## 表-04 单位工程招标控制价汇总表
单位工程招标控制价汇总表
工程名称：机械库-桩基工程 |  | 标段： |  | 第 1 页 共 1 页
序号 | 汇总内容 |  | 金额:(元) |  | 其中：暂估价(元)
1 | 分部分项合计
1.1 | 桩基工程
2 | 措施合计
2.1 | 绿色施工安全防护措施费
2.2 | 其他措施费
3 | 其他项目
3.1 | 暂列金额
3.2 | 暂估价
3.3 | 计日工
3.4 | 总承包服务费
3.5 | 预算包干费
3.6 | 工程优质费
3.7 | 概算幅度差
3.8 | 索赔费用
3.9 | 现场签证费用
3.10 | 其他费用
4 | 税前工程造价
5 | 增值税销项税额
6 | 总造价
7 | 人工费
招标控制价合计=1+2+3+5
注：本表适用于单位工程招标控制价或投标报价的汇总，如无单位工程划分，单项工程也使用本表汇总
表—04

## 表-08 分部分项工程和单价措施项目清单与计价表
分部分项工程和单价措施项目清单与计价表
工程名称：机械库-桩基工程 |  |  |  | 标段： |  |  |  | 第 1 页 共 3 页
序号 | 项目编码 | 项目名称 | 项目特征描述 |  | 计量单位 | 工程量 | 金额（元）
[7 empty] | 综合单价 |  | 综合合价 | 其中
暂估价
桩基工程
1 | 010301002018 | 预制钢筋混凝土管桩 | 1、地层情况:参图纸或地质报告 2、平均有效桩长:46m、47m 3、桩外径、壁厚:500mm,120mm 4、桩倾斜度:垂直度偏差不得超过0.5％ 5、沉桩方法:采用静压沉桩法 6、桩尖类型:采用铅笔型一体化桩尖 7、混凝土强度等级:不低于C80,水灰比不大于0.35,抗渗等级不应低于P12;管桩钢筋的内外保护层厚度均不应小于35mm, 所采用的预应力钢筋直径不应小于9.0mm。 9、运输：自行考虑 10、其他说明:满足设计图纸、招标文件及相关规范的要求 |  | m | 3766
2 | 010301002020 | 预制钢筋混凝土管桩(试桩) | 1、地层情况:参图纸或地质报告 2、平均有效桩长:46m/47m 3、桩外径、壁厚:500*120 4、桩倾斜度:垂直度偏差不得超过0.5％ 5、沉桩方法:采用静压沉桩法 6、桩尖类型:采用铅笔型一体化桩尖 7、混凝土强度等级:不低于C80,水灰比不大于0.35,抗渗等级不应低于P12;管桩钢筋的内外保护层厚度均不应小于35mm, 所采用的预应力钢筋直径不应小于9.0mm。 9、运输：自行考虑 10、其他说明:满足设计图纸、招标文件及相关规范的要求 |  | m | 139.5
本页小计
注：为计取规费等的使用，可在表中增设其中：“定额人工费”。
表—08
分部分项工程和单价措施项目清单与计价表
工程名称：机械库-桩基工程 |  |  |  | 标段： |  |  |  | 第 2 页 共 3 页
序号 | 项目编码 | 项目名称 | 项目特征描述 |  | 计量单位 | 工程量 | 金额（元）
[7 empty] | 综合单价 |  | 综合合价 | 其中
暂估价
3 | 010301002019 | 预制钢筋混凝土管桩-送桩 | 1、地层情况:参图纸或地质报告 2、送桩长度:详见图纸设计 3、桩外径、壁厚:500mm 4、桩倾斜度:垂直度偏差不得超过0.5％ 5、沉桩方法:采用静压沉桩法 6、其他说明:满足设计图纸、招标文件及相关规范的要求 |  | m | 240
4 | 010301002021 | 预制钢筋混凝土管桩(试桩)-送桩 | 1、地层情况:参图纸或地质报告 2、送桩长度:详见图纸设计 3、桩外径、壁厚:500mm 4、桩倾斜度:垂直度偏差不得超过0.5％ 5、沉桩方法:采用静压沉桩法 6、其他说明:满足设计图纸、招标文件及相关规范的要求 |  | m | 9
5 | 010301002017 | 桩头处理 | 1、填芯材料种类:桩顶填芯采用C40 P8微膨胀混凝土填芯,填芯高度1.5m 2、连接主筋为6c20，底部钢托板为6mm 3、其他说明:满足设计图纸、招标文件及相关规范的要求,管桩编号:PHC500AB125-* |  | 个 | 83
6 | 010301004007 | 截(凿)桩头 | 1、名称:凿截桩头 2、桩类型:高强预应力混凝土管桩 3、桩头截面、高度:满足设计要求 4、其他说明:满足设计图纸、招标文件及相关规范的要求 |  | 根 | 83
7 | 010103002006 | 余方弃置 | 1、废弃料品种:桩头、石方 2、外运运距:综合考虑 3、其他说明:满足设计图纸、招标文件及相关规范的要求 |  | m3 | 8.1444
8 | 031202009004 | 环氧煤沥青防腐蚀 | 1、管桩接头处 2、两道环氧沥青满缝防腐 3、其他说明:满足设计图纸、招标文件及相关规范的要求 |  | m2 | 48.8663
本页小计
注：为计取规费等的使用，可在表中增设其中：“定额人工费”。
表—08
分部分项工程和单价措施项目清单与计价表
工程名称：机械库-桩基工程 |  |  |  | 标段： |  |  |  | 第 3 页 共 3 页
序号 | 项目编码 | 项目名称 | 项目特征描述 |  | 计量单位 | 工程量 | 金额（元）
[7 empty] | 综合单价 |  | 综合合价 | 其中
暂估价
9 | 010904002001 | 桩头防水 | 1.防水膜品种:20厚1:2聚合物水泥砂浆防水层，水泥基渗透结晶型涂料 2.做法详节点详图集10J301-59 3.综合考虑完成该工艺的所有施工内容，详见设计图纸及相关规范 |  | 个 | 83
桩基工程合计
分部分项合计
措施项目
10 | 011705001002 | 大型机械设备进出场及安拆 | 1、机械名称、型号：自行考虑 2、其他说明:满足设计图纸、招标文件及相关规范的要求 |  | 项 | 1
单价措施合计
本页小计
合 计
注：为计取规费等的使用，可在表中增设其中：“定额人工费”。
表—08

## 表-11 总价措施项目清单与计价表
总价措施项目清单与计价表
工程名称：机械库-桩基工程 |  |  |  |  | 标段： |  |  | 第 1 页 共 1 页
序号 | 项目编码 | 项目名称 | 计算基础 | 费率 (%) |  | 金额 (元) | 调整费率 (%) |  | 调整后金额 (元) | 备注
1 | LSSGCSF00007 | 绿色施工安全防护措施费 | 分部分项人工费+分部分项机具费 | 19 | [5 empty] | 以分部分项的人工费与施工机具费之和为计算基础，费率19%
合 计
编制人（造价人员）： |  |  |  |  | 复核人（造价工程师）：
表-11

## 表-12 其他项目清单与计价汇总表
其他项目清单与计价汇总表
工程名称：机械库-桩基工程 |  |  | 标段： |  | 第 1 页 共 1 页
序号 | 项目名称 | 金额（元） |  | 结算金额（元） |  | 备注
1 | 暂列金额 | 0.00 |  |  |  | 明细详见表-12-1
2 | 暂估价 | 0.00
2.1 | 材料暂估价 | — |  |  |  | 明细详见表-12-2
2.2 | 专业工程暂估价 | 0.00 |  |  |  | 明细详见表-12-3
3 | 计日工 |  |  |  |  | 明细详见表-12-4
4 | 总承包服务费 |  |  |  |  | 明细详见表-12-5
5 | 预算包干费
6 | 工程优质费
7 | 概算幅度差
8 | 现场签证费用
9 | 索赔费用
10 | 其他费用
合 计 | [5 empty] | —
注：材料（工程设备）暂估单价进入清单项目综合单价，此处不汇总。
表—12

## 表-12-1 暂列金额表
暂列金额明细表
工程名称：机械库-桩基工程 |  |  | 标段： |  | 第 1 页 共 1 页
序号 | 名称 | 计量单位 |  | 暂定金额（元） |  | 备注
1
合 计 |  |  |  | 0.00 |  | —
注：此表由招标人填写，如不能详列，也可只列暂列金额总额，投标人应将上述暂列金额计入投标总价中。
表—12—1

## 表-12-2 材料(工程设备)暂估价及调整表
材料（工程设备）暂估单价及调整表
工程名称：机械库-桩基工程 | [6 empty] | 标段： |  |  | 第 1 页 共 1 页
序号 | 材料(工程设备) 名称、规格、型号 | 计量单位 | 数量 |  | 暂估（元） |  |  | 确认(元) |  |  | 差额±(元) |  | 备注
|  |  | 暂估 | 确认 | 单价 | 合价 |  | 单价 | 合价 |  | 单价 | 合价
合 计
注：1.此表由招标人填写“暂估单价”，并在备注栏说明暂估价的材料、工程设备拟用在那些清单项目上，投标人应将上述材料、工程设备暂估单价计入工程量清单综合单价报价中
表—12—2

## 表-12-3 专业工程暂估价及结算价表
专业工程暂估价及结算价表
工程名称：机械库-桩基工程 |  |  |  | 标段： |  | 第 1 页 共 1 页
序号 | 工程名称 | 工程内容 | 暂估金额 （元） |  | 结算金额 (元) |  | 差额 ±(元) | 备注
1
合 计 |  |  | 0.00 |  |  |  |  | —
注：此表由招标人填写，投标人应将上述专业工程暂估价计入投标总价中。
表—12—3

## 表-12-4 计日工表
计日工表
工程名称：机械库-桩基工程 |  |  |  |  | 标段： |  | 第 1 页 共 1 页
编号 | 项目名称 | 单位 | 暂定数量 | 实际数量 |  | 单价(元) |  | 合价（元）
[8 empty] | 暂定 | 实际
1 | 人工
1.1
人工小计
2 | 材料
2.1
材料小计
3 | 施工机具
3.1
施工机具小计
4.企业管理费和利润
总 计
注：此表项目名称、暂定数量由招标人填写，编制招标控制价时，单价由招标人按有关计价规定确定；投标时，单价由投标人自主报价，按暂定数量计算合价计入投标总价中。结算时，按发承包双方确认的实际数量计算合价。
表—12—4

## 表-12-5 总承包服务费计价表
总承包服务费计价表
工程名称：机械库-桩基工程 |  |  |  | 标段： |  | 第 1 页 共 1 页
序号 | 项目名称 | 项目价值（元） | 服务内容 |  | 计算基础 |  | 费率(%) | 金额
1
合 计
注：此表项目名称、服务内容由招标人填写，编制招标控制价时，费率及金额由招标人按有关计价规定确定；投标时，费率及金额由投标人自主报价，计入投标总价中。
表—12—5

## 表-13 规费、税金项目清单与计价表
规费、税金项目清单与计价表
工程名称：机械库-桩基工程 |  |  | 标段： |  | 第 1 页 共 1 页
序号 | 项目名称 | 计算基础 | 计算基数 | 计算费率 (%) |  | 金额(元)
1 | 增值税销项税额 | 分部分项合计+措施合计+其他项目 |  | 9
合 计
编制人（造价人员）： |  |  | 复核人（造价工程师）：
表—13