## 表-04 单位工程招标控制价汇总表
单位工程招标控制价汇总表
工程名称：机械库、一站式服务用房-消防工程 |  | 标段： |  | 第 1 页 共 1 页
序号 | 汇总内容 |  | 金额:(元) |  | 其中：暂估价(元)
1 | 分部分项合计
1.1 | 消防水
1.2 | 自动报警
1.3 | 消防电源监控系统
1.4 | 应急照明启动系统
1.5 | 防火门监控系统
1.6 | 防排烟
2 | 措施合计
2.1 | 绿色施工安全防护措施费
2.2 | 其他措施费
3 | 其他项目
3.1 | 暂列金额
3.2 | 暂估价
3.3 | 计日工
3.4 | 总承包服务费
3.5 | 预算包干费
3.6 | 工程优质费
3.7 | 概算幅度差
3.8 | 索赔费用
3.9 | 现场签证费用
3.10 | 其他费用
4 | 税前工程造价
5 | 增值税销项税额
6 | 总造价
7 | 人工费
招标控制价合计=1+2+3+5
注：本表适用于单位工程招标控制价或投标报价的汇总，如无单位工程划分，单项工程也使用本表汇总
表—04

## 表-08 分部分项工程和单价措施项目清单与计价表
分部分项工程和单价措施项目清单与计价表
工程名称：机械库、一站式服务用房-消防工程 |  |  |  | 标段： |  |  |  | 第 1 页 共 18 页
序号 | 项目编码 | 项目名称 | 项目特征描述 |  | 计量单位 | 工程量 | 金额（元）
[7 empty] | 综合单价 |  | 综合合价 | 其中
暂估价
消防水
消火栓系统
1 | 030901002001 | 消火栓钢管 | 1.安装部位:室内 2.材质、规格:热浸锌镀锌钢管DN400 3.连接形式:沟槽连接 4.管道标识设计要求:外刷红色调和漆两道,并应注明管道名称及水流方向标识 5.其他说明:满足设计图纸、招标文件及相关规范的要求 |  | m | 14.51
2 | 030901002004 | 消火栓钢管 | 1.安装部位:室内 2.材质、规格:热浸锌镀锌钢管DN300 3.连接形式:沟槽连接 4.管道标识设计要求:外刷红色调和漆两道,并应注明管道名称及水流方向标识 5.其他说明:满足设计图纸、招标文件及相关规范的要求 |  | m | 3.6
3 | 030901002005 | 消火栓钢管 | 1.安装部位:室内 2.材质、规格:热浸锌镀锌钢管DN250 3.连接形式:沟槽连接 4.管道标识设计要求:外刷红色调和漆两道,并应注明管道名称及水流方向标识 5.其他说明:满足设计图纸、招标文件及相关规范的要求 |  | m | 24.19
4 | 030901002006 | 消火栓钢管 | 1.安装部位:室内 2.材质、规格:热浸锌镀锌钢管DN200 3.连接形式:沟槽连接 4.管道标识设计要求:外刷红色调和漆两道,并应注明管道名称及水流方向标识 5.其他说明:满足设计图纸、招标文件及相关规范的要求 |  | m | 49.8
本页小计
注：为计取规费等的使用，可在表中增设其中：“定额人工费”。
表—08
分部分项工程和单价措施项目清单与计价表
工程名称：机械库、一站式服务用房-消防工程 |  |  |  | 标段： |  |  |  | 第 2 页 共 18 页
序号 | 项目编码 | 项目名称 | 项目特征描述 |  | 计量单位 | 工程量 | 金额（元）
[7 empty] | 综合单价 |  | 综合合价 | 其中
暂估价
5 | 030901002007 | 消火栓钢管 | 1.安装部位:室内 2.材质、规格:热浸锌镀锌钢管DN150 3.连接形式:沟槽连接 4.管道标识设计要求:外刷红色调和漆两道,并应注明管道名称及水流方向标识 5.其他说明:满足设计图纸、招标文件及相关规范的要求 |  | m | 46.99
6 | 030901002003 | 消火栓钢管 | 1.安装部位:室内 2.材质、规格:热浸锌镀锌钢管DN100 3.连接形式:沟槽连接 4.管道标识设计要求:外刷红色调和漆两道,并应注明管道名称及水流方向标识 5.其他说明:满足设计图纸、招标文件及相关规范的要求 |  | m | 15.83
7 | 030901002016 | 消火栓钢管 | 1.安装部位:室内 2.材质、规格:热浸锌镀锌钢管DN65 3.连接形式:沟槽连接 4.管道标识设计要求:外刷红色调和漆两道,并应注明管道名称及水流方向标识 5.其他说明:满足设计图纸、招标文件及相关规范的要求 |  | m | 1.9
8 | 030901002002 | 消火栓钢管 | 1.安装部位:室内 2.材质、规格:热浸锌镀锌钢管DN40 3.连接形式:螺纹连接 4.管道标识设计要求:外刷红色调和漆两道,并应注明管道名称及水流方向标识 5.其他说明:满足设计图纸、招标文件及相关规范的要求 |  | m | 4.87
本页小计
注：为计取规费等的使用，可在表中增设其中：“定额人工费”。
表—08
分部分项工程和单价措施项目清单与计价表
工程名称：机械库、一站式服务用房-消防工程 |  |  |  | 标段： |  |  |  | 第 3 页 共 18 页
序号 | 项目编码 | 项目名称 | 项目特征描述 |  | 计量单位 | 工程量 | 金额（元）
[7 empty] | 综合单价 |  | 综合合价 | 其中
暂估价
9 | 030901002008 | 消火栓钢管 | 1.安装部位:室内 2.材质、规格:热浸锌镀锌钢管DN32 3.连接形式:螺纹连接 4.管道标识设计要求:外刷红色调和漆两道,并应注明管道名称及水流方向标识 5.其他说明:满足设计图纸、招标文件及相关规范的要求 |  | m | 6.75
10 | 030901002009 | 消火栓钢管 | 1.安装部位:室内 2.材质、规格:热浸锌镀锌钢管DN25 3.连接形式:螺纹连接 4.管道标识设计要求:外刷红色调和漆两道,并应注明管道名称及水流方向标识 5.其他说明:满足设计图纸、招标文件及相关规范的要求 |  | m | 39.78
11 | 031002001002 | 管道支架 | 1.名称:管道支架制作安装 2.管架形式:管道支架除锈后刷樟丹二道,灰色调和漆二道 |  | kg | 723
12 | 030901010001 | 室内消火栓 | 1.安装方式:消防软管卷盘 2.型号、规格:650*240 3.附件材质、规格:消火栓箱内需配备消防软管卷盘 4.其他说明:满足设计图纸、招标文件及相关规范的要求 |  | 套 | 5
13 | 030901013001 | 灭火器 | 1.形式:手提式灭火器 2.规格、型号:MF/ABC4 3.手提式灭火器应设置在灭火器箱内,灭火器箱采用不锈钢材质,灭火器箱不得上锁 4.其他说明:满足设计图纸、招标文件及相关规范的要求 |  | 具 | 22
14 | 030901013002 | 灭火器 | 1.形式:推车式灭火器 2.规格、型号:MTT30 3.其他说明:满足设计图纸、招标文件及相关规范的要求 |  | 具 | 2
本页小计
注：为计取规费等的使用，可在表中增设其中：“定额人工费”。
表—08
分部分项工程和单价措施项目清单与计价表
工程名称：机械库、一站式服务用房-消防工程 |  |  |  | 标段： |  |  |  | 第 4 页 共 18 页
序号 | 项目编码 | 项目名称 | 项目特征描述 |  | 计量单位 | 工程量 | 金额（元）
[7 empty] | 综合单价 |  | 综合合价 | 其中
暂估价
15 | 030109001001 | 离心式泵 | 1.名称:消火栓泵 2.规格:XBD9.0/40G-L2-2 40L/s、90m、75kW 3.其他说明:满足设计图纸、招标文件及相关规范的要求 |  | 台 | 3
16 | 031006002001 | 稳压给水设备 | 1.设备名称:消火栓系统消防稳压设备 2.型号、规格:Ps1=0.68Mpa Ps2=0.80Mpa 3.附件名称、规格、数量:含气压罐(SQL800x1.5)、 稳压泵(1.0L/s,74m,1.5kW),共2台,一用一备 及配套阀门、控制柜等,参XW(L)-Ⅱ-1.0-74 4.其他说明:满足设计图纸、招标文件及相关规范的要求 |  | 套 | 1
17 | 031003003002 | 焊接法兰阀门 | 1.类型:闸阀 2.规格、压力等级:DN250 3.其他说明:满足设计图纸、招标文件及相关规范的要求 |  | 个 | 5
18 | 031003003003 | 焊接法兰阀门 | 1.类型:Y型过滤器 2.规格、压力等级:DN250 3.其他说明:满足设计图纸、招标文件及相关规范的要求 |  | 个 | 3
19 | 031003003004 | 焊接法兰阀门 | 1.类型:可曲挠橡胶接头 2.规格、压力等级:DN250 3.其他说明:满足设计图纸、招标文件及相关规范的要求 |  | 个 | 3
20 | 030601002001 | 压力仪表 | 1.类型:真空压力表 2.规格、压力等级:量程-0.1MPa-0.7MPa 3.其他说明:满足设计图纸、招标文件及相关规范的要求 |  | 台 | 3
21 | 031003003005 | 焊接法兰阀门 | 1.类型:异径管 2.规格、压力等级:DN250 3.其他说明:满足设计图纸、招标文件及相关规范的要求 |  | 个 | 6
本页小计
注：为计取规费等的使用，可在表中增设其中：“定额人工费”。
表—08
分部分项工程和单价措施项目清单与计价表
工程名称：机械库、一站式服务用房-消防工程 |  |  |  | 标段： |  |  |  | 第 5 页 共 18 页
序号 | 项目编码 | 项目名称 | 项目特征描述 |  | 计量单位 | 工程量 | 金额（元）
[7 empty] | 综合单价 |  | 综合合价 | 其中
暂估价
22 | 030601002002 | 压力仪表 | 1.类型:压力表 2.规格、压力等级:最大量程2MPa 3.其他说明:满足设计图纸、招标文件及相关规范的要求 |  | 台 | 3
23 | 031003003006 | 焊接法兰阀门 | 1.类型:可曲挠橡胶接头 2.规格、压力等级:DN200 3.其他说明:满足设计图纸、招标文件及相关规范的要求 |  | 个 | 3
24 | 031003003007 | 焊接法兰阀门 | 1.类型:防水锤止回阀 2.规格、压力等级:DN200 3.其他说明:满足设计图纸、招标文件及相关规范的要求 |  | 个 | 3
25 | 031003003008 | 焊接法兰阀门 | 1.类型:不锈钢蝶阀1.6MPa 2.规格、压力等级:DN65 3.其他说明:满足设计图纸、招标文件及相关规范的要求 |  | 个 | 3
26 | 031003003009 | 焊接法兰阀门 | 1.类型:不锈钢蝶阀1.6MPa 2.规格、压力等级:DN200 3.其他说明:满足设计图纸、招标文件及相关规范的要求 |  | 个 | 10
27 | 031003003010 | 焊接法兰阀门 | 1.类型:不锈钢蝶阀1.6MPa 2.规格、压力等级:DN100 3.其他说明:满足设计图纸、招标文件及相关规范的要求 |  | 个 | 5
28 | 031003003011 | 焊接法兰阀门 | 1.类型:压力开关 2.规格、压力等级:DN200 3.其他说明:满足设计图纸、招标文件及相关规范的要求 |  | 个 | 2
29 | 030601002003 | 压力仪表 | 1.类型:压力表 2.规格、压力等级:精度0.5级 最大量程2.20MPa 3.其他说明:满足设计图纸、招标文件及相关规范的要求 |  | 台 | 5
30 | 031003003012 | 焊接法兰阀门 | 1.类型:不锈钢蝶阀1.6MPa 2.规格、压力等级:DN150 3.其他说明:满足设计图纸、招标文件及相关规范的要求 |  | 个 | 1
本页小计
注：为计取规费等的使用，可在表中增设其中：“定额人工费”。
表—08
分部分项工程和单价措施项目清单与计价表
工程名称：机械库、一站式服务用房-消防工程 |  |  |  | 标段： |  |  |  | 第 6 页 共 18 页
序号 | 项目编码 | 项目名称 | 项目特征描述 |  | 计量单位 | 工程量 | 金额（元）
[7 empty] | 综合单价 |  | 综合合价 | 其中
暂估价
31 | 031003003013 | 焊接法兰阀门 | 1.类型:Y型过滤器 2.规格、压力等级:DN200 3.其他说明:满足设计图纸、招标文件及相关规范的要求 |  | 个 | 2
32 | 031003003014 | 焊接法兰阀门 | 1.类型:减压阀 2.规格、压力等级:DN200 阀后压力0.60MPa 3.其他说明:满足设计图纸、招标文件及相关规范的要求 |  | 个 | 2
33 | 031003001001 | 螺纹阀门 | 1.类型:自动排气阀 2.规格、压力等级:DN15 3.其他说明:满足设计图纸、招标文件及相关规范的要求 |  | 个 | 1
34 | 030601002004 | 压力仪表 | 1.类型:高精度压力表 2.规格、压力等级:精度0.5级 最大量程2.20MPa 3.其他说明:满足设计图纸、招标文件及相关规范的要求 |  | 台 | 1
35 | 080902007001 | 流量计 | 1.类型:流量计 2.规格、压力等级:DN150 精度0.4级,最大量程不小于单泵流量的2.33倍 3.其他说明:满足设计图纸、招标文件及相关规范的要求 |  | 台 | 1
36 | 031003003015 | 焊接法兰阀门 | 1.类型:调节阀 2.规格、压力等级:DN150 3.其他说明:满足设计图纸、招标文件及相关规范的要求 |  | 个 | 1
37 | 031003003016 | 焊接法兰阀门 | 1.类型:Y型过滤器 2.规格、压力等级:DN100 3.其他说明:满足设计图纸、招标文件及相关规范的要求 |  | 个 | 1
38 | 031003003041 | 焊接法兰阀门 | 1.类型:旋流防止器 2.规格、压力等级:DN250 3.其他说明:满足设计图纸、招标文件及相关规范的要求 |  | 个 | 4
39 | 031003003042 | 焊接法兰阀门 | 1.类型:旋流防止器 2.规格、压力等级:DN50 3.其他说明:满足设计图纸、招标文件及相关规范的要求 |  | 个 | 1
本页小计
注：为计取规费等的使用，可在表中增设其中：“定额人工费”。
表—08
分部分项工程和单价措施项目清单与计价表
工程名称：机械库、一站式服务用房-消防工程 |  |  |  | 标段： |  |  |  | 第 7 页 共 18 页
序号 | 项目编码 | 项目名称 | 项目特征描述 |  | 计量单位 | 工程量 | 金额（元）
[7 empty] | 综合单价 |  | 综合合价 | 其中
暂估价
40 | 031003003017 | 焊接法兰阀门 | 1.类型:泄压阀 2.规格、压力等级:DN100 3.其他说明:满足设计图纸、招标文件及相关规范的要求 |  | 个 | 1
41 | 031003001006 | 螺纹阀门 | 1.类型:截止阀 2.规格、压力等级:DN25 3.其他说明:满足设计图纸、招标文件及相关规范的要求 |  | 个 | 3
42 | 031003001007 | 螺纹阀门 | 1.类型:截止阀 2.规格、压力等级:DN32 3.其他说明:满足设计图纸、招标文件及相关规范的要求 |  | 个 | 1
43 | 031003001008 | 螺纹阀门 | 1.类型:截止阀 2.规格、压力等级:DN40 3.其他说明:满足设计图纸、招标文件及相关规范的要求 |  | 个 | 1
44 | 031002003001 | 套管 | 1.名称、类型:柔性防水套管制作安装 2.规格:DN250 3.其他说明:满足设计图纸、招标文件及相关规范的要求 |  | 个 | 4
45 | 031002003003 | 套管 | 1.名称、类型:柔性防水套管制作安装 2.规格:DN200 3.其他说明:满足设计图纸、招标文件及相关规范的要求 |  | 个 | 2
46 | 031002003006 | 套管 | 1.名称、类型:一般钢套管制作安装 2.规格:DN200 3.其他说明:满足设计图纸、招标文件及相关规范的要求 |  | 个 | 4
47 | 031002003007 | 套管 | 1.名称、类型:一般钢套管制作安装 2.规格:DN25 3.其他说明:满足设计图纸、招标文件及相关规范的要求 |  | 个 | 4
48 | 030905002001 | 水灭火控制装置调试 | 1.名称、类型：消火栓系统调试 |  | 点 | 5
消火栓系统合计
喷淋系统
本页小计
注：为计取规费等的使用，可在表中增设其中：“定额人工费”。
表—08
分部分项工程和单价措施项目清单与计价表
工程名称：机械库、一站式服务用房-消防工程 |  |  |  | 标段： |  |  |  | 第 8 页 共 18 页
序号 | 项目编码 | 项目名称 | 项目特征描述 |  | 计量单位 | 工程量 | 金额（元）
[7 empty] | 综合单价 |  | 综合合价 | 其中
暂估价
49 | 030901002013 | 消火栓钢管 | 1.安装部位:室内 2.材质、规格:热浸锌镀锌钢管DN200 3.连接形式:沟槽连接 4.管道标识设计要求:外刷红色调和漆两道,并应注明管道名称及水流方向标识 5.其他说明:满足设计图纸、招标文件及相关规范的要求 |  | m | 9.4
50 | 030901002014 | 消火栓钢管 | 1.安装部位:室内 2.材质、规格:热浸锌镀锌钢管DN150 3.连接形式:沟槽连接 4.管道标识设计要求:外刷红色调和漆两道,并应注明管道名称及水流方向标识 5.其他说明:满足设计图纸、招标文件及相关规范的要求 |  | m | 50.21
51 | 030901002015 | 消火栓钢管 | 1.安装部位:室内 2.材质、规格:热浸锌镀锌钢管DN100 3.连接形式:沟槽连接 4.管道标识设计要求:外刷红色调和漆两道,并应注明管道名称及水流方向标识 5.其他说明:满足设计图纸、招标文件及相关规范的要求 |  | m | 20.77
52 | 031002001003 | 管道支架 | 1.名称:管道支架制作安装 2.管架形式:管道支架除锈后刷樟丹二道,灰色调和漆二道 |  | kg | 201.25
53 | 030109001004 | 离心式泵 | 1.名称:自喷泵 2.规格:XBD9/30G-L2-12 30L/s、80m、55kW 3.其他说明:满足设计图纸、招标文件及相关规范的要求 |  | 台 | 2
本页小计
注：为计取规费等的使用，可在表中增设其中：“定额人工费”。
表—08
分部分项工程和单价措施项目清单与计价表
工程名称：机械库、一站式服务用房-消防工程 |  |  |  | 标段： |  |  |  | 第 9 页 共 18 页
序号 | 项目编码 | 项目名称 | 项目特征描述 |  | 计量单位 | 工程量 | 金额（元）
[7 empty] | 综合单价 |  | 综合合价 | 其中
暂估价
54 | 031006002004 | 稳压给水设备 | 1.设备名称:自喷系统消防稳压设备 2.型号、规格:Ps1=0.68Mpa Ps2=0.80Mpa 3.附件名称、规格、数量:含气压罐(SQL800x1.5)、 稳压泵(1.0L/s,74m,1.5kW),共2台,一用一备 及配套阀门、控制柜等,含气压罐(SQL800x1.5)、 稳压泵(1.0L/s,74m,1.5kW),共2台,一用一备 及配套阀门、控制柜等,参XW(L)-Ⅱ-1.0-74参XW(L)-Ⅱ-1.0-74 4.其他说明:满足设计图纸、招标文件及相关规范的要求 |  | 套 | 1
55 | 031003003019 | 焊接法兰阀门 | 1.类型:闸阀 2.规格、压力等级:DN50 3.其他说明:满足设计图纸、招标文件及相关规范的要求 |  | 个 | 6
56 | 031003003020 | 焊接法兰阀门 | 1.类型:Y型过滤器 2.规格、压力等级:DN50 3.其他说明:满足设计图纸、招标文件及相关规范的要求 |  | 个 | 1
57 | 031003003021 | 焊接法兰阀门 | 1.类型:可曲挠橡胶接头单球 2.规格、压力等级:DN50 3.其他说明:满足设计图纸、招标文件及相关规范的要求 |  | 个 | 5
58 | 030601002005 | 压力仪表 | 1.类型:真空压力表 2.规格、压力等级:量程-0.1MPa-0.7MPa 3.其他说明:满足设计图纸、招标文件及相关规范的要求 |  | 台 | 2
59 | 031003003022 | 焊接法兰阀门 | 1.类型:异径管 2.规格、压力等级:DN50 3.其他说明:满足设计图纸、招标文件及相关规范的要求 |  | 个 | 2
本页小计
注：为计取规费等的使用，可在表中增设其中：“定额人工费”。
表—08
分部分项工程和单价措施项目清单与计价表
工程名称：机械库、一站式服务用房-消防工程 |  |  |  | 标段： |  |  |  | 第 10 页 共 18 页
序号 | 项目编码 | 项目名称 | 项目特征描述 |  | 计量单位 | 工程量 | 金额（元）
[7 empty] | 综合单价 |  | 综合合价 | 其中
暂估价
60 | 031003003024 | 焊接法兰阀门 | 1.类型:防水锤止回阀 2.规格、压力等级:DN50 3.其他说明:满足设计图纸、招标文件及相关规范的要求 |  | 个 | 2
61 | 031003003045 | 焊接法兰阀门 | 1.类型:截止阀 2.规格、压力等级:DN50 3.其他说明:满足设计图纸、招标文件及相关规范的要求 |  | 个 | 1
62 | 030601002006 | 压力仪表 | 1.类型:电接点压力表 2.规格、压力等级:最大量程2MPa 3.其他说明:满足设计图纸、招标文件及相关规范的要求 |  | 台 | 1
63 | 031003003018 | 焊接法兰阀门 | 1.类型:不锈钢蝶阀 2.规格、压力等级:DN100 3.其他说明:满足设计图纸、招标文件及相关规范的要求 |  | 个 | 4
64 | 031003003035 | 焊接法兰阀门 | 1.类型:不锈钢蝶阀 2.规格、压力等级:DN150 3.其他说明:满足设计图纸、招标文件及相关规范的要求 |  | 个 | 4
65 | 031003003036 | 焊接法兰阀门 | 1.类型:不锈钢蝶阀 2.规格、压力等级:DN65 3.其他说明:满足设计图纸、招标文件及相关规范的要求 |  | 个 | 2
66 | 030601002007 | 压力仪表 | 1.类型:压力表 2.规格、压力等级:精度0.5级 最大量程1.98MPa 3.其他说明:满足设计图纸、招标文件及相关规范的要求 |  | 台 | 1
67 | 031003003028 | 焊接法兰阀门 | 1.类型:压力开关 2.规格、压力等级:DN150 3.其他说明:满足设计图纸、招标文件及相关规范的要求 |  | 个 | 1
68 | 031003003037 | 焊接法兰阀门 | 1.类型:防水锤止回阀 2.规格、压力等级:DN150 3.其他说明:满足设计图纸、招标文件及相关规范的要求 |  | 个 | 2
本页小计
注：为计取规费等的使用，可在表中增设其中：“定额人工费”。
表—08
分部分项工程和单价措施项目清单与计价表
工程名称：机械库、一站式服务用房-消防工程 |  |  |  | 标段： |  |  |  | 第 11 页 共 18 页
序号 | 项目编码 | 项目名称 | 项目特征描述 |  | 计量单位 | 工程量 | 金额（元）
[7 empty] | 综合单价 |  | 综合合价 | 其中
暂估价
69 | 031003003023 | 焊接法兰阀门 | 1.类型:可曲挠橡胶接头单球 2.规格、压力等级:DN150 3.其他说明:满足设计图纸、招标文件及相关规范的要求 |  | 个 | 2
70 | 030601002010 | 压力仪表 | 1.类型:压力表 2.规格、压力等级:最大量程1.8MPa 3.其他说明:满足设计图纸、招标文件及相关规范的要求 |  | 台 | 2
71 | 031003003038 | 焊接法兰阀门 | 1.类型:异径管 2.规格、压力等级:DN150 3.其他说明:满足设计图纸、招标文件及相关规范的要求 |  | 个 | 2
72 | 031003003040 | 焊接法兰阀门 | 1.类型:异径管 2.规格、压力等级:DN200 3.其他说明:满足设计图纸、招标文件及相关规范的要求 |  | 个 | 2
73 | 030601002011 | 压力仪表 | 1.名称:真空压力表 2.其他说明:满足设计图纸、招标文件及相关规范的要求 |  | 台 | 2
74 | 031003003039 | 焊接法兰阀门 | 1.类型:可曲挠橡胶接头单球 2.规格、压力等级:DN200 3.其他说明:满足设计图纸、招标文件及相关规范的要求 |  | 个 | 2
75 | 031003003030 | 焊接法兰阀门 | 1.类型:Y型过滤器 2.规格、压力等级:DN200 3.其他说明:满足设计图纸、招标文件及相关规范的要求 |  | 个 | 2
76 | 031003003025 | 焊接法兰阀门 | 1.类型:闸阀 2.规格、压力等级:DN200 3.其他说明:满足设计图纸、招标文件及相关规范的要求 |  | 个 | 2
77 | 031003003033 | 焊接法兰阀门 | 1.类型:Y型过滤器 2.规格、压力等级:DN100 3.其他说明:满足设计图纸、招标文件及相关规范的要求 |  | 个 | 1
78 | 031003003026 | 焊接法兰阀门 | 1.类型:泄压阀 2.规格、压力等级:DN100 3.其他说明:满足设计图纸、招标文件及相关规范的要求 |  | 个 | 1
本页小计
注：为计取规费等的使用，可在表中增设其中：“定额人工费”。
表—08
分部分项工程和单价措施项目清单与计价表
工程名称：机械库、一站式服务用房-消防工程 |  |  |  | 标段： |  |  |  | 第 12 页 共 18 页
序号 | 项目编码 | 项目名称 | 项目特征描述 |  | 计量单位 | 工程量 | 金额（元）
[7 empty] | 综合单价 |  | 综合合价 | 其中
暂估价
79 | 031003003043 | 焊接法兰阀门 | 1.类型:旋流防止器 2.规格、压力等级:DN250 3.其他说明:满足设计图纸、招标文件及相关规范的要求 |  | 个 | 2
80 | 031003003044 | 焊接法兰阀门 | 1.类型:旋流防止器 2.规格、压力等级:DN50 3.其他说明:满足设计图纸、招标文件及相关规范的要求 |  | 个 | 1
81 | 031002003002 | 套管 | 1.名称、类型:柔性防水套管 2.规格:DN200 3.其他说明:满足设计图纸、招标文件及相关规范的要求 |  | 个 | 2
82 | 031002003004 | 套管 | 1.名称、类型:柔性防水套管 2.规格:DN150 3.其他说明:满足设计图纸、招标文件及相关规范的要求 |  | 个 | 1
83 | 031002003005 | 套管 | 1.名称、类型:柔性防水套管 2.规格:DN50 3.其他说明:满足设计图纸、招标文件及相关规范的要求 |  | 个 | 1
喷淋系统合计
消防水合计
自动报警
84 | 030904003001 | 按钮 | 1.名称:智能消火栓报警按钮 2.型号:J-SAP-M-963 3.安装部位:安装于消火栓箱上侧面板 4.其他说明:满足设计图纸、招标文件及相关规范的要求 |  | 个 | 3
85 | 030904008001 | 模块(模块箱） | 1.名称:总线隔离模块 2.型号：GL-957 3.其他说明:满足设计图纸、招标文件及相关规范的要求 |  | 个 | 4
86 | 030904001001 | 点型探测器 | 1.名称:编址点型感温温差探测器 2.型号：JTY-GD-930 3.其他说明:满足设计图纸、招标文件及相关规范的要求 |  | 个 | 4
本页小计
注：为计取规费等的使用，可在表中增设其中：“定额人工费”。
表—08
分部分项工程和单价措施项目清单与计价表
工程名称：机械库、一站式服务用房-消防工程 |  |  |  | 标段： |  |  |  | 第 13 页 共 18 页
序号 | 项目编码 | 项目名称 | 项目特征描述 |  | 计量单位 | 工程量 | 金额（元）
[7 empty] | 综合单价 |  | 综合合价 | 其中
暂估价
87 | 030904005001 | 声光报警器 | 1.名称:编址火灾声光警报器 2.型号：SG-991 3.其他说明:满足设计图纸、招标文件及相关规范的要求 |  | 个 | 3
88 | 030904001002 | 点型探测器 | 1.名称:编址点型光电感烟探测器 2.型号：JTY-GD-930 3.其他说明:满足设计图纸、招标文件及相关规范的要求 |  | 个 | 14
89 | 030904008002 | 模块(模块箱） | 1.名称:模块接线箱 2.其他说明:满足设计图纸、招标文件及相关规范的要求 |  | 个 | 1
90 | 030904008003 | 模块(模块箱） | 1.名称:输入输出模块 2.型号：KZJ-956 3.其他说明:满足设计图纸、招标文件及相关规范的要求 |  | 个 | 2
91 | 030904006001 | 消防报警电话插孔(电话) | 1.名称:总线制消防电话分机 2.型号：DH9272 3.其他说明:满足设计图纸、招标文件及相关规范的要求 |  | 部 | 3
92 | 030904008004 | 模块(模块箱） | 1.名称:输入模块 2.其他说明:满足设计图纸、招标文件及相关规范的要求 |  | 个 | 9
93 | 030411006001 | 接线盒 | 1.名称:接线盒 2.材质:金属 3.安装形式:暗装 4.其他:未尽事宜详见图纸及相关规范图集 |  | 个 | 42
94 | 030411001001 | 配管 | 1.名称:钢管 2.规格:SC25 3.配置形式:暗配 4.其他说明:满足设计图纸、招标文件及相关规范的要求 |  | m | 50.1
95 | 030411001002 | 配管 | 1.名称:钢管 2.规格:SC20 3.配置形式:暗配 4.其他说明:满足设计图纸、招标文件及相关规范的要求 |  | m | 204.71
本页小计
注：为计取规费等的使用，可在表中增设其中：“定额人工费”。
表—08
分部分项工程和单价措施项目清单与计价表
工程名称：机械库、一站式服务用房-消防工程 |  |  |  | 标段： |  |  |  | 第 14 页 共 18 页
序号 | 项目编码 | 项目名称 | 项目特征描述 |  | 计量单位 | 工程量 | 金额（元）
[7 empty] | 综合单价 |  | 综合合价 | 其中
暂估价
96 | 030411004001 | 配线 | 1.名称:配线 2.配线形式:线槽配线 3.型号:ZCNRVV-2*4mm2 4.其他说明:满足设计图纸、招标文件及相关规范的要求 |  | m | 72
97 | 030411004003 | 配线 | 1.名称:配线 2.配线形式:管内穿线 3.型号:ZCNRVS-2*1.5mm2 4.其他说明:满足设计图纸、招标文件及相关规范的要求 |  | m | 11.11
98 | 030408002001 | 控制电缆 | 1.名称:控制电缆 2.配线形式:管内穿线 3.型号:ZCN-KVV-5*1.5 4.其他说明:满足设计图纸、招标文件及相关规范的要求 |  | m | 30
99 | 030408001002 | 电力电缆 | 1.名称:电力电缆 2.配线形式:管内穿线 3.型号:ZCN-YJV-2*4 4.其他说明:满足设计图纸、招标文件及相关规范的要求 |  | m | 36
100 | 030411003001 | 桥架 | 1.名称:桥架 2.规格:80*50 3..其他说明:满足设计图纸、招标文件及相关规范的要求 |  | m | 6.6
101 | 030411003002 | 桥架 | 1.名称:槽式桥架 2.规格:100*50 3.类型:含支架 4.其他说明:满足设计图纸、招标文件及相关规范的要求 |  | m | 8.8
102 | 031002003008 | 套管 | 1.名称、类型:柔性防水套管 2.规格:DN40 3.其他说明:满足设计图纸、招标文件及相关规范的要求 |  | 个 | 3
103 | 030905001001 | 自动报警系统调试 | 1.名称：自动报警系统调试 2.其他说明:满足设计图纸、招标文件及相关规范的要求 |  | 系统 | 1
104 | 030413002001 | 凿(压)槽 | 1.名称:剔槽 2.其他说明:满足设计图纸、招标文件及相关规范的要求 |  | m | 50.94
自动报警合计
本页小计
注：为计取规费等的使用，可在表中增设其中：“定额人工费”。
表—08
分部分项工程和单价措施项目清单与计价表
工程名称：机械库、一站式服务用房-消防工程 |  |  |  | 标段： |  |  |  | 第 15 页 共 18 页
序号 | 项目编码 | 项目名称 | 项目特征描述 |  | 计量单位 | 工程量 | 金额（元）
[7 empty] | 综合单价 |  | 综合合价 | 其中
暂估价
消防电源监控系统
105 | 030411001003 | 配管 | 1.名称:钢管 2.规格:MT20 3.配置形式:暗配 4.其他说明:满足设计图纸、招标文件及相关规范的要求 |  | m | 60
106 | 030408001001 | 电力电缆 | 1.名称:电力电缆 2.配线形式:管内穿线 3.型号:ZCN-YJV-2*4 4.其他说明:满足设计图纸、招标文件及相关规范的要求 |  | m | 30
107 | 030411004004 | 配线 | 1.名称:配线 2.配线形式:管内穿线 3.型号:ZCNRVV-2*4mm2 4.其他说明:满足设计图纸、招标文件及相关规范的要求 |  | m | 30
108 | 030408006001 | 电力电缆头 | 1.名称:电力电缆头 2.配线形式:管内穿线 3.型号:ZCN-YJV-2*4 4.其他说明:满足设计图纸、招标文件及相关规范的要求 |  | 个 | 2
109 | 030904008005 | 模块(模块箱） | 1.名称:输入输出模块 2.其他说明:满足设计图纸、招标文件及相关规范的要求 |  | 个 | 2
110 | 030413002002 | 凿(压)槽 | 1.名称:剔槽 2.其他说明:满足设计图纸、招标文件及相关规范的要求 |  | m | 12
消防电源监控系统合计
应急照明启动系统
111 | 030411001004 | 配管 | 1.名称:钢管 2.规格:MT20 3.配置形式:暗配 4.其他说明:满足设计图纸、招标文件及相关规范的要求 |  | m | 30
本页小计
注：为计取规费等的使用，可在表中增设其中：“定额人工费”。
表—08
分部分项工程和单价措施项目清单与计价表
工程名称：机械库、一站式服务用房-消防工程 |  |  |  | 标段： |  |  |  | 第 16 页 共 18 页
序号 | 项目编码 | 项目名称 | 项目特征描述 |  | 计量单位 | 工程量 | 金额（元）
[7 empty] | 综合单价 |  | 综合合价 | 其中
暂估价
112 | 030411004005 | 配线 | 1.名称:配线 2.配线形式:管内穿线 3.型号:ZCNRVVP-2*4mm2 4.其他说明:满足设计图纸、招标文件及相关规范的要求 |  | m | 30
113 | 030411004006 | 配线 | 1.名称:配线 2.配线形式:管内穿线 3.型号:ZCNRVVP-2*1.5mm2 4.其他说明:满足设计图纸、招标文件及相关规范的要求 |  | m | 30
114 | 030904008006 | 模块(模块箱） | 1.名称:输入输出模块 2.其他说明:满足设计图纸、招标文件及相关规范的要求 |  | 个 | 2
115 | 030413002003 | 凿(压)槽 | 1.名称:剔槽 2.其他说明:满足设计图纸、招标文件及相关规范的要求 |  | m | 6
应急照明启动系统合计
防火门监控系统
116 | 030411001005 | 配管 | 1.名称:钢管 2.规格:MT20 3.配置形式:暗配 4.其他说明:满足设计图纸、招标文件及相关规范的要求 |  | m | 100
117 | 030411004007 | 配线 | 1.名称:配线 2.配线形式:管内穿线 3.型号:ZCNRV-2*1.5mm2 4.其他说明:满足设计图纸、招标文件及相关规范的要求 |  | m | 50
118 | 030411004008 | 配线 | 1.名称:配线 2.配线形式:管内穿线 3.型号:ZCNBVR-2*1.5mm2 4.其他说明:满足设计图纸、招标文件及相关规范的要求 |  | m | 50
119 | 030904008007 | 模块(模块箱） | 1.名称:输入输出模块 2.其他说明:满足设计图纸、招标文件及相关规范的要求 |  | 个 | 9
120 | 030413002004 | 凿(压)槽 | 1.名称:剔槽 2.其他说明:满足设计图纸、招标文件及相关规范的要求 |  | m | 20
本页小计
注：为计取规费等的使用，可在表中增设其中：“定额人工费”。
表—08
分部分项工程和单价措施项目清单与计价表
工程名称：机械库、一站式服务用房-消防工程 |  |  |  | 标段： |  |  |  | 第 17 页 共 18 页
序号 | 项目编码 | 项目名称 | 项目特征描述 |  | 计量单位 | 工程量 | 金额（元）
[7 empty] | 综合单价 |  | 综合合价 | 其中
暂估价
防火门监控系统合计
防排烟
121 | 030108003001 | 轴流通风机 | 1.名称:侧壁式轴流风机(带防爆风机) 2.型号:风量:630m3/h 全压:90Pa 功率:120W 电源:380V 效率η:≥72% 带防虫及防雨网罩 3.规格:含支架制作安装及支架防腐 4.其他说明:满足设计图纸、招标文件及相关规范的要求 |  | 台 | 1
122 | 030108003002 | 轴流通风机 | 1.名称:侧壁式轴流风机(带防爆风机) 2.型号:5000m3/h;100Pa;200W;380V 效率η:≥72% 带防虫及防雨网罩 3.规格:含支架制作安装及支架防腐 4.其他说明:满足设计图纸、招标文件及相关规范的要求 |  | 台 | 1
123 | 030702001001 | 碳钢通风管道 | 1.名称:矩形风管 2.材质:热浸镀锌钢板 3.规格: 长边长(mm) ≤320 4.板材厚度:0.75 5.其他说明:满足设计图纸、招标文件及相关规范的要求 |  | m2 | 6.66
124 | 030703001001 | 碳钢阀门 | 1.名称:70°防火阀 2.型号:250*200 3.其他说明:满足设计图纸、招标文件及相关规范的要求 |  | 个 | 1
125 | 030703001002 | 碳钢阀门 | 1.名称:70°防火阀 2.型号:250*250 3.其他说明:满足设计图纸、招标文件及相关规范的要求 |  | 个 | 1
本页小计
注：为计取规费等的使用，可在表中增设其中：“定额人工费”。
表—08
分部分项工程和单价措施项目清单与计价表
工程名称：机械库、一站式服务用房-消防工程 |  |  |  | 标段： |  |  |  | 第 18 页 共 18 页
序号 | 项目编码 | 项目名称 | 项目特征描述 |  | 计量单位 | 工程量 | 金额（元）
[7 empty] | 综合单价 |  | 综合合价 | 其中
暂估价
126 | 030703007001 | 碳钢风口、散流器、百叶窗 | 1.名称:铝单层百叶 2.型号:250*250 3.其他说明:满足设计图纸、招标文件及相关规范的要求 |  | 个 | 1
127 | 030703007002 | 碳钢风口、散流器、百叶窗 | 1.名称:铝单层百叶 2.型号:200*200 带人字闸 3.其他说明:满足设计图纸、招标文件及相关规范的要求 |  | 个 | 1
128 | 030703007003 | 碳钢风口、散流器、百叶窗 | 1.名称:铝防雨百叶风口 2.型号:250*200 3.其他说明:满足设计图纸、招标文件及相关规范的要求 |  | 个 | 1
129 | 030702009001 | 弯头导流叶片 | 1.名称:风管软连接 2.材质:硅玻钛金软接头 3.其他说明:满足设计图纸、招标文件及相关规范的要求 |  | m2 | 0.15
130 | 010802001001 | 金属(塑钢)门 | 1.名称:挡烟垂壁 2.材质:固定式防火玻璃(8mm厚)挡烟垂壁带不锈钢边 3.其他说明:满足设计图纸、招标文件及相关规范的要求 |  | m2 | 1.82
防排烟合计
分部分项合计
措施项目
131 | 031302007001 | 高层施工增加 |  |  | 项 | 1
132 | 031301017001 | 脚手架搭拆费 |  |  | 项 | 1
单价措施合计
本页小计
合 计
注：为计取规费等的使用，可在表中增设其中：“定额人工费”。
表—08

## 表-11 总价措施项目清单与计价表
总价措施项目清单与计价表
工程名称：机械库、一站式服务用房-消防工程 |  |  |  |  | 标段： |  |  | 第 1 页 共 2 页
序号 | 项目编码 | 项目名称 | 计算基础 | 费率 (%) |  | 金额 (元) | 调整费率 (%) |  | 调整后金额 (元) | 备注
1 | LSSGCSF00001 | 绿色施工安全防护措施费 | 分部分项人工费+分部分项机具费 | 35.77 | [5 empty] | 以分部分项的人工费与施工机具费之和为计算基础，费率35.77%
2 | 031301010001 | 安装与生产同时进行增加费用 | 分部分项人工费 | 0 | [5 empty] | 按人工费的10%计算
3 | 031301011001 | 在有害身体健康环境中施工增加费 | 分部分项人工费 | 0 | [5 empty] | 按人工费的10%计算
4 | TSSGBWZJF001 | 在地下（暗）室、设备及大口径管道内等特殊施工部位进行施工增加费 |  | 30 | [5 empty] | 按该部分人工费的30%计算
5 | 粤031302008001 | 赶工措施费 | 分部分项人工费+分部分项机具费 | 0 | [5 empty] | 赶工措施费=（1-δ）*分部分项（人工费+施工机具费）*0.344 （0.8≤δ＜1 式中：δ=合同工期/定额工期）
6 | 031302002001 | 夜间施工增加费 |  | 20 | [5 empty] | 按其夜间施工项目人工费的20%计算
7 | JTGRSGZJF001 | 交通干扰工程施工增加费 |  | 10 | [5 empty] | 按在市政道路上施工项目人工费的10%计算
8 | 粤031302009001 | 文明工地增加费 | 分部分项人工费+分部分项机具费 | 0 | [5 empty] | 以分部分项的人工费与施工机具费之和为计算基础；市级文明工地1.00%；省级文明工地2.00%
9 | DXGXJCJXF001 | 地下管线交叉降效费 | [7 empty] | 按实际发生或经批准的施工方案计算
编制人（造价人员）： |  |  |  |  | 复核人（造价工程师）：
表-11
总价措施项目清单与计价表
工程名称：机械库、一站式服务用房-消防工程 |  |  |  |  | 标段： |  |  | 第 2 页 共 2 页
序号 | 项目编码 | 项目名称 | 计算基础 | 费率 (%) |  | 金额 (元) | 调整费率 (%) |  | 调整后金额 (元) | 备注
10 | QTFY00000001 | 其他费用 | [7 empty] | 按实际发生或经批准的施工组织设计方案计算
合 计
编制人（造价人员）： |  |  |  |  | 复核人（造价工程师）：
表-11

## 表-12 其他项目清单与计价汇总表
其他项目清单与计价汇总表
工程名称：机械库、一站式服务用房-消防工程 |  |  | 标段： |  | 第 1 页 共 1 页
序号 | 项目名称 | 金额（元） |  | 结算金额（元） |  | 备注
1 | 暂列金额 | 0.00 |  |  |  | 明细详见表-12-1
2 | 暂估价 | 0.00
2.1 | 材料暂估价 | — |  |  |  | 明细详见表-12-2
2.2 | 专业工程暂估价 | 0.00 |  |  |  | 明细详见表-12-3
3 | 计日工 |  |  |  |  | 明细详见表-12-4
4 | 总承包服务费 |  |  |  |  | 明细详见表-12-5
5 | 预算包干费
6 | 工程优质费
7 | 概算幅度差
8 | 现场签证费用
9 | 索赔费用
10 | 其他费用
合 计 | [5 empty] | —
注：材料（工程设备）暂估单价进入清单项目综合单价，此处不汇总。
表—12

## 表-12-1 暂列金额表
暂列金额明细表
工程名称：机械库、一站式服务用房-消防工程 |  |  | 标段： |  | 第 1 页 共 1 页
序号 | 名称 | 计量单位 |  | 暂定金额（元） |  | 备注
1
合 计 |  |  |  | 0.00 |  | —
注：此表由招标人填写，如不能详列，也可只列暂列金额总额，投标人应将上述暂列金额计入投标总价中。
表—12—1

## 表-12-2 材料(工程设备)暂估价及调整表
材料（工程设备）暂估单价及调整表
工程名称：机械库、一站式服务用房-消防工程 | [6 empty] | 标段： |  |  | 第 1 页 共 1 页
序号 | 材料(工程设备) 名称、规格、型号 | 计量单位 | 数量 |  | 暂估（元） |  |  | 确认(元) |  |  | 差额±(元) |  | 备注
|  |  | 暂估 | 确认 | 单价 | 合价 |  | 单价 | 合价 |  | 单价 | 合价
合 计
注：1.此表由招标人填写“暂估单价”，并在备注栏说明暂估价的材料、工程设备拟用在那些清单项目上，投标人应将上述材料、工程设备暂估单价计入工程量清单综合单价报价中
表—12—2

## 表-12-3 专业工程暂估价及结算价表
专业工程暂估价及结算价表
工程名称：机械库、一站式服务用房-消防工程 |  |  |  | 标段： |  | 第 1 页 共 1 页
序号 | 工程名称 | 工程内容 | 暂估金额 （元） |  | 结算金额 (元) |  | 差额 ±(元) | 备注
1
合 计 |  |  | 0.00 |  |  |  |  | —
注：此表由招标人填写，投标人应将上述专业工程暂估价计入投标总价中。
表—12—3

## 表-12-4 计日工表
计日工表
工程名称：机械库、一站式服务用房-消防工程 |  |  |  |  | 标段： |  | 第 1 页 共 1 页
编号 | 项目名称 | 单位 | 暂定数量 | 实际数量 |  | 单价(元) |  | 合价（元）
[8 empty] | 暂定 | 实际
1 | 人工
1.1
人工小计
2 | 材料
2.1
材料小计
3 | 施工机具
3.1
施工机具小计
4.企业管理费和利润
总 计
注：此表项目名称、暂定数量由招标人填写，编制招标控制价时，单价由招标人按有关计价规定确定；投标时，单价由投标人自主报价，按暂定数量计算合价计入投标总价中。结算时，按发承包双方确认的实际数量计算合价。
表—12—4

## 表-12-5 总承包服务费计价表
总承包服务费计价表
工程名称：机械库、一站式服务用房-消防工程 |  |  |  | 标段： |  | 第 1 页 共 1 页
序号 | 项目名称 | 项目价值（元） | 服务内容 |  | 计算基础 |  | 费率(%) | 金额
1
合 计
注：此表项目名称、服务内容由招标人填写，编制招标控制价时，费率及金额由招标人按有关计价规定确定；投标时，费率及金额由投标人自主报价，计入投标总价中。
表—12—5

## 表-13 规费、税金项目清单与计价表
规费、税金项目清单与计价表
工程名称：机械库、一站式服务用房-消防工程 |  |  | 标段： |  | 第 1 页 共 1 页
序号 | 项目名称 | 计算基础 | 计算基数 | 计算费率 (%) |  | 金额(元)
1 | 增值税销项税额 | 分部分项合计+措施合计+其他项目 |  | 9
合 计
编制人（造价人员）： |  |  | 复核人（造价工程师）：
表—13