## 表-04 单位工程招标控制价汇总表
单位工程招标控制价汇总表
工程名称：机械库、一站式服务用房-给排水工程 |  | 标段： |  | 第 1 页 共 1 页
序号 | 汇总内容 |  | 金额:(元) |  | 其中：暂估价(元)
1 | 分部分项合计
1.1 | 给水
1.2 | 排水
1.3 | 雨水
1.4 | 冷凝水
1.5 | 热水
1.6 | 压力排水
2 | 措施合计
2.1 | 绿色施工安全防护措施费
2.2 | 其他措施费
3 | 其他项目
3.1 | 暂列金额
3.2 | 暂估价
3.3 | 计日工
3.4 | 总承包服务费
3.5 | 预算包干费
3.6 | 工程优质费
3.7 | 概算幅度差
3.8 | 索赔费用
3.9 | 现场签证费用
3.10 | 其他费用
4 | 税前工程造价
5 | 增值税销项税额
6 | 总造价
7 | 人工费
招标控制价合计=1+2+3+5
注：本表适用于单位工程招标控制价或投标报价的汇总，如无单位工程划分，单项工程也使用本表汇总
表—04

## 表-08 分部分项工程和单价措施项目清单与计价表
分部分项工程和单价措施项目清单与计价表
工程名称：机械库、一站式服务用房-给排水工程 |  |  |  | 标段： |  |  |  | 第 1 页 共 10 页
序号 | 项目编码 | 项目名称 | 项目特征描述 |  | 计量单位 | 工程量 | 金额（元）
[7 empty] | 综合单价 |  | 综合合价 | 其中
暂估价
给水
1 | 031001007001 | 复合管 | 1.名称:钢塑复合管 2.介质:给水 3.材质、规格:DN100 4.连接形式:螺纹连接 5.其他说明:满足设计图纸、招标文件及相关规范的要求 |  | m | 59.83
2 | 031001007002 | 复合管 | 1.名称:钢塑复合管 2.介质:给水 3.材质、规格:DN50 4.连接形式:螺纹连接 5.其他说明:满足设计图纸、招标文件及相关规范的要求 |  | m | 26.13
3 | 031001007003 | 复合管 | 1.名称:钢塑复合管 2.介质:给水 3.材质、规格:DN40 4.连接形式:螺纹连接 5.其他说明:满足设计图纸、招标文件及相关规范的要求 |  | m | 36.6
4 | 031002001001 | 管道支架 | 1.名称:管道支架制作安装 2.管架形式:管道支架除锈后刷樟丹二道,灰色调和漆二道 |  | kg | 305
5 | 031001006001 | 塑料管 | 1.名称:聚丙烯PP-R(冷水型)S5系列 2.介质:给水 3.材质、规格:DN40 4.连接形式:热熔连接,含成品管卡 5.其他说明:满足设计图纸、招标文件及相关规范的要求 |  | m | 9.89
6 | 031001006002 | 塑料管 | 1.名称:聚丙烯PP-R(冷水型)S5系列 2.介质:给水 3.材质、规格:DN32 4.连接形式:热熔连接,含成品管卡 5.其他说明:满足设计图纸、招标文件及相关规范的要求 |  | m | 8.13
本页小计
注：为计取规费等的使用，可在表中增设其中：“定额人工费”。
表—08
分部分项工程和单价措施项目清单与计价表
工程名称：机械库、一站式服务用房-给排水工程 |  |  |  | 标段： |  |  |  | 第 2 页 共 10 页
序号 | 项目编码 | 项目名称 | 项目特征描述 |  | 计量单位 | 工程量 | 金额（元）
[7 empty] | 综合单价 |  | 综合合价 | 其中
暂估价
7 | 031001006003 | 塑料管 | 1.名称:聚丙烯PP-R(冷水型)S5系列 2.介质:给水 3.材质、规格:DN25 4.连接形式:热熔连接,含成品管卡 5.其他说明:满足设计图纸、招标文件及相关规范的要求 |  | m | 1
8 | 031001006004 | 塑料管 | 1.名称:聚丙烯PP-R(冷水型)S5系列 2.介质:给水 3.材质、规格:DN20 4.连接形式:热熔连接,含成品管卡 5.其他说明:满足设计图纸、招标文件及相关规范的要求 |  | m | 31.2
9 | 031001006005 | 塑料管 | 1.名称:聚丙烯PP-R(冷水型)S5系列 2.介质:给水 3.材质、规格:DN15 4.连接形式:热熔连接,含成品管卡 5.其他说明:满足设计图纸、招标文件及相关规范的要求 |  | m | 58.82
10 | 031003003001 | 焊接法兰阀门 | 1.类型:蝶阀 2.规格、压力等级:DN100 3.其他说明:满足设计图纸、招标文件及相关规范的要求 |  | 个 | 3
11 | 031003003002 | 焊接法兰阀门 | 1.类型:蝶阀 2.规格、压力等级:DN50 3.其他说明:满足设计图纸、招标文件及相关规范的要求 |  | 个 | 2
12 | 031003003003 | 焊接法兰阀门 | 1.类型:Y型过滤器 2.规格、压力等级:DN50 3.其他说明:满足设计图纸、招标文件及相关规范的要求 |  | 个 | 1
13 | 031003003004 | 焊接法兰阀门 | 1.类型:电磁阀 2.规格、压力等级:DN50 3.其他说明:满足设计图纸、招标文件及相关规范的要求 |  | 个 | 1
本页小计
注：为计取规费等的使用，可在表中增设其中：“定额人工费”。
表—08
分部分项工程和单价措施项目清单与计价表
工程名称：机械库、一站式服务用房-给排水工程 |  |  |  | 标段： |  |  |  | 第 3 页 共 10 页
序号 | 项目编码 | 项目名称 | 项目特征描述 |  | 计量单位 | 工程量 | 金额（元）
[7 empty] | 综合单价 |  | 综合合价 | 其中
暂估价
14 | 031003001003 | 螺纹阀门 | 1.类型:电磁阀 2.规格、压力等级:DN40 3.其他说明:满足设计图纸、招标文件及相关规范的要求 |  | 个 | 3
15 | 031003001004 | 螺纹阀门 | 1.类型:减压阀 2.规格、压力等级:DN40 3.其他说明:满足设计图纸、招标文件及相关规范的要求 |  | 个 | 2
16 | 031003001005 | 螺纹阀门 | 1.类型:倒流防止器 2.规格、压力等级:DN20 3.其他说明:满足设计图纸、招标文件及相关规范的要求 |  | 个 | 2
17 | 031003001002 | 螺纹阀门 | 1.类型:截止阀 2.规格、压力等级:DN20 3.其他说明:满足设计图纸、招标文件及相关规范的要求 |  | 个 | 2
18 | 031003001006 | 螺纹阀门 | 1.类型:电磁阀 2.规格、压力等级:DN20 3.其他说明:满足设计图纸、招标文件及相关规范的要求 |  | 个 | 2
19 | 031003001007 | 螺纹阀门 | 1.类型:自动排气阀 2.材质:含截止阀 3.规格、压力等级:DN15 4.其他说明:满足设计图纸、招标文件及相关规范的要求 |  | 个 | 4
20 | 031003001008 | 螺纹阀门 | 1.类型:截止阀 2.规格、压力等级:DN15 3.其他说明:满足设计图纸、招标文件及相关规范的要求 |  | 个 | 1
21 | 031003001015 | 螺纹阀门 | 1.类型:倒流防止器 2.规格、压力等级:DN15 3.其他说明:满足设计图纸、招标文件及相关规范的要求 |  | 个 | 2
22 | 031003013001 | 水表 | 1.类型:水表 2.规格、压力等级:DN100 3.其他说明:满足设计图纸、招标文件及相关规范的要求 |  | 个 | 2
23 | 031003013002 | 水表 | 1.类型:水表 2.规格、压力等级:DN40 3.其他说明:满足设计图纸、招标文件及相关规范的要求 |  | 个 | 3
本页小计
注：为计取规费等的使用，可在表中增设其中：“定额人工费”。
表—08
分部分项工程和单价措施项目清单与计价表
工程名称：机械库、一站式服务用房-给排水工程 |  |  |  | 标段： |  |  |  | 第 4 页 共 10 页
序号 | 项目编码 | 项目名称 | 项目特征描述 |  | 计量单位 | 工程量 | 金额（元）
[7 empty] | 综合单价 |  | 综合合价 | 其中
暂估价
24 | 031006002001 | 稳压给水设备 | 1.设备名称:变频供水设备 2.附件名称、规格、数量:含加压泵2台(5t/h,70m,3kW),含气压罐100L 3.其他说明:满足设计图纸、招标文件及相关规范的要求 |  | 套 | 1
25 | 031003003005 | 焊接法兰阀门 | 1.类型:闸阀 2.规格、压力等级:DN50 3.其他说明:满足设计图纸、招标文件及相关规范的要求 |  | 个 | 3
26 | 031003003006 | 焊接法兰阀门 | 1.类型:可曲挠橡胶接头单球 2.规格、压力等级:DN50 3.其他说明:满足设计图纸、招标文件及相关规范的要求 |  | 个 | 2
27 | 031003003007 | 焊接法兰阀门 | 1.类型:异径管 2.规格、压力等级:DN50 3.其他说明:满足设计图纸、招标文件及相关规范的要求 |  | 个 | 4
28 | 030601002001 | 压力仪表 | 1.类型:真空压力表 2.规格、压力等级:量程-0.1MPa-0.7MPa 3.其他说明:满足设计图纸、招标文件及相关规范的要求 |  | 台 | 2
29 | 031003003008 | 焊接法兰阀门 | 1.类型:旋流防止器 2.规格、压力等级:DN50 3.其他说明:满足设计图纸、招标文件及相关规范的要求 |  | 个 | 2
30 | 031002003001 | 套管 | 1.名称、类型:柔性防水套管制作安装 2.规格:DN40 3.其他说明:满足设计图纸、招标文件及相关规范的要求 |  | 个 | 5
31 | 031002003002 | 套管 | 1.名称、类型:柔性防水套管制作安装 2.规格:DN100 3.其他说明:满足设计图纸、招标文件及相关规范的要求 |  | 个 | 1
本页小计
注：为计取规费等的使用，可在表中增设其中：“定额人工费”。
表—08
分部分项工程和单价措施项目清单与计价表
工程名称：机械库、一站式服务用房-给排水工程 |  |  |  | 标段： |  |  |  | 第 5 页 共 10 页
序号 | 项目编码 | 项目名称 | 项目特征描述 |  | 计量单位 | 工程量 | 金额（元）
[7 empty] | 综合单价 |  | 综合合价 | 其中
暂估价
32 | 031002003003 | 套管 | 1.名称、类型:柔性防水套管制作安装 2.规格:DN50 3.其他说明:满足设计图纸、招标文件及相关规范的要求 |  | 个 | 3
33 | 031002003006 | 套管 | 1.名称、类型:柔性防水套管制作安装 2.规格:DN20 3.其他说明:满足设计图纸、招标文件及相关规范的要求 |  | 个 | 4
34 | 031002003004 | 套管 | 1.名称、类型:一般钢套管制作安装 2.规格:DN100 3.其他说明:满足设计图纸、招标文件及相关规范的要求 |  | 个 | 4
35 | 031002003005 | 套管 | 1.名称、类型:一般钢套管制作安装 2.规格:DN40 3.其他说明:满足设计图纸、招标文件及相关规范的要求 |  | 个 | 7
给水合计
排水
36 | 031001006008 | 塑料管 | 1.名称:普通UPVC光壁管 2.介质:排水 3.材质、规格:De110 4.连接形式:粘接,含成品管卡 5.其他说明:满足设计图纸、招标文件及相关规范的要求 |  | m | 102.97
37 | 031001006009 | 塑料管 | 1.名称:普通UPVC光壁管 2.介质:排水 3.材质、规格:De50 4.连接形式:粘接,含成品管卡 5.其他说明:满足设计图纸、招标文件及相关规范的要求 |  | m | 57.57
38 | 010401011001 | 砖检查井 | 1.名称、类型:排水防沉降井 2.规格:500*500 3.其他说明:满足设计图纸、招标文件及相关规范的要求 |  | 座 | 3
本页小计
注：为计取规费等的使用，可在表中增设其中：“定额人工费”。
表—08
分部分项工程和单价措施项目清单与计价表
工程名称：机械库、一站式服务用房-给排水工程 |  |  |  | 标段： |  |  |  | 第 6 页 共 10 页
序号 | 项目编码 | 项目名称 | 项目特征描述 |  | 计量单位 | 工程量 | 金额（元）
[7 empty] | 综合单价 |  | 综合合价 | 其中
暂估价
39 | 031002003011 | 套管 | 1.名称、类型:柔性防水套管制作安装 2.规格:DN100 3.其他说明:满足设计图纸、招标文件及相关规范的要求 |  | 个 | 4
40 | 031004014001 | 给、排水附(配)件 | 1.材质:地漏 2.型号、规格:DN100 3.其他说明:满足设计图纸、招标文件及相关规范的要求 |  | 个 | 12
41 | 031004014002 | 给、排水附(配)件 | 1.材质:清扫口 2.型号、规格:DN100 3.其他说明:满足设计图纸、招标文件及相关规范的要求 |  | 个 | 5
42 | 031004003001 | 洗脸盆 | 1.规格、类型:洗脸盆 2.其他说明:满足设计图纸、招标文件及相关规范的要求 |  | 组 | 6
43 | 031004006001 | 大便器 | 1.规格、类型:大便器 2.其他说明:满足设计图纸、招标文件及相关规范的要求 |  | 组 | 8
44 | 031004007001 | 小便器 | 1.规格、类型:小便器 2.其他说明:满足设计图纸、招标文件及相关规范的要求 |  | 组 | 3
45 | 031004010001 | 淋浴器 | 1.规格、类型:淋浴器 2.其他说明:满足设计图纸、招标文件及相关规范的要求 |  | 套 | 4
排水合计
雨水
46 | 031001006010 | 塑料管 | 1.名称:普通UPVC光壁管 2.介质:雨水 3.材质、规格:De110 4.连接形式:粘接,含成品管卡 5.其他说明:满足设计图纸、招标文件及相关规范的要求 |  | m | 154.4
47 | 031004014003 | 给、排水附(配)件 | 1.材质:雨水斗 2.型号、规格:De110 3.其他说明:满足设计图纸、招标文件及相关规范的要求 |  | 个 | 15
雨水合计
冷凝水
本页小计
注：为计取规费等的使用，可在表中增设其中：“定额人工费”。
表—08
分部分项工程和单价措施项目清单与计价表
工程名称：机械库、一站式服务用房-给排水工程 |  |  |  | 标段： |  |  |  | 第 7 页 共 10 页
序号 | 项目编码 | 项目名称 | 项目特征描述 |  | 计量单位 | 工程量 | 金额（元）
[7 empty] | 综合单价 |  | 综合合价 | 其中
暂估价
48 | 031001006011 | 塑料管 | 1.名称:普通UPVC光壁管 2.介质:冷凝水 3.材质、规格:De50 4.连接形式:粘接,含成品管卡 5.其他说明:满足设计图纸、招标文件及相关规范的要求 |  | m | 14
49 | 031001006012 | 塑料管 | 1.名称:普通UPVC光壁管 2.介质:冷凝水 3.材质、规格:De25 4.连接形式:粘接,含成品管卡 5.其他说明:满足设计图纸、招标文件及相关规范的要求 |  | m | 4
冷凝水合计
热水
50 | 031001006006 | 塑料管 | 1.名称:聚丙烯PP-R(热水型)S3.2系列 2.介质:给水 3.材质、规格:DN20 4.连接形式:热熔连接,含成品管卡 5.其他说明:满足设计图纸、招标文件及相关规范的要求 |  | m | 21.37
51 | 031001006007 | 塑料管 | 1.名称:聚丙烯PP-R(热水型)S3.2系列 2.介质:给水 3.材质、规格:DN15 4.连接形式:热熔连接,含成品管卡 5.其他说明:满足设计图纸、招标文件及相关规范的要求 |  | m | 13.72
52 | 031006005001 | 太阳能集热装置 | 1.名称:一体式太阳能热水器 2.规格:水箱容积85L,采光面积1.15m2,电加热器功率1.5KW,荷载128Kg 3.其他说明:满足设计图纸、招标文件及相关规范的要求 |  | 套 | 2
53 | 031003001001 | 螺纹阀门 | 1.类型:截止阀 2.规格、压力等级:DN20 3.其他说明:满足设计图纸、招标文件及相关规范的要求 |  | 个 | 4
本页小计
注：为计取规费等的使用，可在表中增设其中：“定额人工费”。
表—08
分部分项工程和单价措施项目清单与计价表
工程名称：机械库、一站式服务用房-给排水工程 |  |  |  | 标段： |  |  |  | 第 8 页 共 10 页
序号 | 项目编码 | 项目名称 | 项目特征描述 |  | 计量单位 | 工程量 | 金额（元）
[7 empty] | 综合单价 |  | 综合合价 | 其中
暂估价
54 | 031003001011 | 螺纹阀门 | 1.类型:安全阀 2.规格、压力等级:DN20 3.其他说明:满足设计图纸、招标文件及相关规范的要求 |  | 个 | 2
55 | 031003001013 | 螺纹阀门 | 1.类型:自限温电伴热带 2.规格、压力等级:DN20 3.其他说明:满足设计图纸、招标文件及相关规范的要求 |  | 个 | 2
56 | 031003001014 | 螺纹阀门 | 1.类型:恒温阀 2.规格、压力等级:DN20 3.其他说明:满足设计图纸、招标文件及相关规范的要求 |  | 个 | 2
57 | 031003001012 | 螺纹阀门 | 1.类型:自动排气阀 2.材质:含截止阀 3.规格、压力等级:DN15 4.其他说明:满足设计图纸、招标文件及相关规范的要求 |  | 个 | 2
58 | 031002003012 | 套管 | 1.名称、类型:柔性防水套管制作安装 2.规格:DN20 3.其他说明:满足设计图纸、招标文件及相关规范的要求 |  | 个 | 2
热水合计
压力排水
59 | 031001001001 | 镀锌钢管 | 1.名称:镀锌钢管 2.介质:压力排水 3.材质、规格:DN100 4.连接形式:沟槽连接 5.其他说明:满足设计图纸、招标文件及相关规范的要求 |  | m | 13.42
60 | 031001001002 | 镀锌钢管 | 1.名称:镀锌钢管 2.介质:压力排水 3.材质、规格:DN150 4.连接形式:沟槽连接 5.其他说明:满足设计图纸、招标文件及相关规范的要求 |  | m | 8.2
本页小计
注：为计取规费等的使用，可在表中增设其中：“定额人工费”。
表—08
分部分项工程和单价措施项目清单与计价表
工程名称：机械库、一站式服务用房-给排水工程 |  |  |  | 标段： |  |  |  | 第 9 页 共 10 页
序号 | 项目编码 | 项目名称 | 项目特征描述 |  | 计量单位 | 工程量 | 金额（元）
[7 empty] | 综合单价 |  | 综合合价 | 其中
暂估价
61 | 031001001003 | 镀锌钢管 | 1.名称:镀锌钢管 2.介质:压力排水 3.材质、规格:DN200 4.连接形式:沟槽连接 5.其他说明:满足设计图纸、招标文件及相关规范的要求 |  | m | 0.65
62 | 031002001002 | 管道支架 | 1.名称:管道支架制作安装 2.管架形式:管道支架除锈后刷樟丹二道,灰色调和漆二道 |  | kg | 34.5
63 | 080902006001 | 液位计 | 1.名称:磁翻板液位计 2.类型:(上下两处穿池壁),远传及就地显示水池水位 3.其他说明:满足设计图纸、招标文件及相关规范的要求 |  | 个 | 2
64 | 031003001009 | 螺纹阀门 | 1.类型:喇叭口 2.规格、压力等级:DN150 3.其他说明:满足设计图纸、招标文件及相关规范的要求 |  | 个 | 2
65 | 031003001010 | 螺纹阀门 | 1.类型：防虫网 2.其他说明:满足设计图纸、招标文件及相关规范的要求 |  | 个 | 2
66 | 031002003007 | 套管 | 1.名称、类型:柔性防水套管制作安装 2.规格:DN200 3.其他说明:满足设计图纸、招标文件及相关规范的要求 |  | 个 | 2
67 | 031002003008 | 套管 | 1.名称、类型:柔性防水套管制作安装 2.规格:DN150 3.其他说明:满足设计图纸、招标文件及相关规范的要求 |  | 个 | 2
68 | 031002003009 | 套管 | 1.名称、类型:柔性防水套管制作安装 2.规格:DN100 3.其他说明:满足设计图纸、招标文件及相关规范的要求 |  | 个 | 5
69 | 031002003010 | 套管 | 1.名称、类型:柔性防水套管制作安装 2.规格:DN50 3.其他说明:满足设计图纸、招标文件及相关规范的要求 |  | 个 | 4
本页小计
注：为计取规费等的使用，可在表中增设其中：“定额人工费”。
表—08
分部分项工程和单价措施项目清单与计价表
工程名称：机械库、一站式服务用房-给排水工程 |  |  |  | 标段： |  |  |  | 第 10 页 共 10 页
序号 | 项目编码 | 项目名称 | 项目特征描述 |  | 计量单位 | 工程量 | 金额（元）
[7 empty] | 综合单价 |  | 综合合价 | 其中
暂估价
70 | 031003003009 | 焊接法兰阀门 | 1.类型:闸阀 2.规格、压力等级:DN100 3.其他说明:满足设计图纸、招标文件及相关规范的要求 |  | 个 | 2
71 | 031003003010 | 焊接法兰阀门 | 1.类型:止回阀 2.规格、压力等级:DN100 3.其他说明:满足设计图纸、招标文件及相关规范的要求 |  | 个 | 2
72 | 031003003011 | 焊接法兰阀门 | 1.类型:可曲挠橡胶接头 2.规格、压力等级:DN100 3.其他说明:满足设计图纸、招标文件及相关规范的要求 |  | 个 | 4
73 | 031003003012 | 焊接法兰阀门 | 1.类型:异径管 2.规格、压力等级:DN100 3.其他说明:满足设计图纸、招标文件及相关规范的要求 |  | 个 | 4
74 | 030109011001 | 潜水泵 | 1.名称:潜污泵 2.型号:37t/h,4kW,15m 3.其他说明:满足设计图纸、招标文件及相关规范的要求 |  | 台 | 2
75 | 040101002001 | 挖沟槽土方 | 1.土壤类别:一、二类土 2.挖土深度:2m 内 |  | m3 | 2.52
76 | 040103001001 | 回填方 | 1、回填土 |  | m3 | 2.52
压力排水合计
分部分项合计
措施项目
77 | 031302007001 | 高层施工增加 |  |  | 项 | 1
78 | 031301017001 | 脚手架搭拆费 |  |  | 项 | 1
单价措施合计
本页小计
合 计
注：为计取规费等的使用，可在表中增设其中：“定额人工费”。
表—08

## 表-11 总价措施项目清单与计价表
总价措施项目清单与计价表
工程名称：机械库、一站式服务用房-给排水工程 |  |  |  |  | 标段： |  |  | 第 1 页 共 2 页
序号 | 项目编码 | 项目名称 | 计算基础 | 费率 (%) |  | 金额 (元) | 调整费率 (%) |  | 调整后金额 (元) | 备注
1 | LSSGCSF00001 | 绿色施工安全防护措施费 | 分部分项人工费+分部分项机具费 | 35.77 | [5 empty] | 以分部分项的人工费与施工机具费之和为计算基础，费率35.77%
2 | 031301010001 | 安装与生产同时进行增加费用 | 分部分项人工费 | 0 | [5 empty] | 按人工费的10%计算
3 | 031301011001 | 在有害身体健康环境中施工增加费 | 分部分项人工费 | 0 | [5 empty] | 按人工费的10%计算
4 | TSSGBWZJF001 | 在地下（暗）室、设备及大口径管道内等特殊施工部位进行施工增加费 |  | 30 | [5 empty] | 按该部分人工费的30%计算
5 | 粤031302008001 | 赶工措施费 | 分部分项人工费+分部分项机具费 | 0 | [5 empty] | 赶工措施费=（1-δ）*分部分项（人工费+施工机具费）*0.344 （0.8≤δ＜1 式中：δ=合同工期/定额工期）
6 | 031302002001 | 夜间施工增加费 |  | 20 | [5 empty] | 按其夜间施工项目人工费的20%计算
7 | JTGRSGZJF001 | 交通干扰工程施工增加费 |  | 10 | [5 empty] | 按在市政道路上施工项目人工费的10%计算
8 | 粤031302009001 | 文明工地增加费 | 分部分项人工费+分部分项机具费 | 0 | [5 empty] | 以分部分项的人工费与施工机具费之和为计算基础；市级文明工地1.00%；省级文明工地2.00%
9 | DXGXJCJXF001 | 地下管线交叉降效费 | [7 empty] | 按实际发生或经批准的施工方案计算
编制人（造价人员）： |  |  |  |  | 复核人（造价工程师）：
表-11
总价措施项目清单与计价表
工程名称：机械库、一站式服务用房-给排水工程 |  |  |  |  | 标段： |  |  | 第 2 页 共 2 页
序号 | 项目编码 | 项目名称 | 计算基础 | 费率 (%) |  | 金额 (元) | 调整费率 (%) |  | 调整后金额 (元) | 备注
10 | QTFY00000001 | 其他费用 | [7 empty] | 按实际发生或经批准的施工组织设计方案计算
合 计
编制人（造价人员）： |  |  |  |  | 复核人（造价工程师）：
表-11

## 表-12 其他项目清单与计价汇总表
其他项目清单与计价汇总表
工程名称：机械库、一站式服务用房-给排水工程 |  |  | 标段： |  | 第 1 页 共 1 页
序号 | 项目名称 | 金额（元） |  | 结算金额（元） |  | 备注
1 | 暂列金额 | 0.00 |  |  |  | 明细详见表-12-1
2 | 暂估价 | 0.00
2.1 | 材料暂估价 | — |  |  |  | 明细详见表-12-2
2.2 | 专业工程暂估价 | 0.00 |  |  |  | 明细详见表-12-3
3 | 计日工 |  |  |  |  | 明细详见表-12-4
4 | 总承包服务费 |  |  |  |  | 明细详见表-12-5
5 | 预算包干费
6 | 工程优质费
7 | 概算幅度差
8 | 现场签证费用
9 | 索赔费用
10 | 其他费用
合 计 | [5 empty] | —
注：材料（工程设备）暂估单价进入清单项目综合单价，此处不汇总。
表—12

## 表-12-1 暂列金额表
暂列金额明细表
工程名称：机械库、一站式服务用房-给排水工程 |  |  | 标段： |  | 第 1 页 共 1 页
序号 | 名称 | 计量单位 |  | 暂定金额（元） |  | 备注
1
合 计 |  |  |  | 0.00 |  | —
注：此表由招标人填写，如不能详列，也可只列暂列金额总额，投标人应将上述暂列金额计入投标总价中。
表—12—1

## 表-12-2 材料(工程设备)暂估价及调整表
材料（工程设备）暂估单价及调整表
工程名称：机械库、一站式服务用房-给排水工程 | [6 empty] | 标段： |  |  | 第 1 页 共 1 页
序号 | 材料(工程设备) 名称、规格、型号 | 计量单位 | 数量 |  | 暂估（元） |  |  | 确认(元) |  |  | 差额±(元) |  | 备注
|  |  | 暂估 | 确认 | 单价 | 合价 |  | 单价 | 合价 |  | 单价 | 合价
合 计
注：1.此表由招标人填写“暂估单价”，并在备注栏说明暂估价的材料、工程设备拟用在那些清单项目上，投标人应将上述材料、工程设备暂估单价计入工程量清单综合单价报价中
表—12—2

## 表-12-3 专业工程暂估价及结算价表
专业工程暂估价及结算价表
工程名称：机械库、一站式服务用房-给排水工程 |  |  |  | 标段： |  | 第 1 页 共 1 页
序号 | 工程名称 | 工程内容 | 暂估金额 （元） |  | 结算金额 (元) |  | 差额 ±(元) | 备注
1
合 计 |  |  | 0.00 |  |  |  |  | —
注：此表由招标人填写，投标人应将上述专业工程暂估价计入投标总价中。
表—12—3

## 表-12-4 计日工表
计日工表
工程名称：机械库、一站式服务用房-给排水工程 |  |  |  |  | 标段： |  | 第 1 页 共 1 页
编号 | 项目名称 | 单位 | 暂定数量 | 实际数量 |  | 单价(元) |  | 合价（元）
[8 empty] | 暂定 | 实际
1 | 人工
1.1
人工小计
2 | 材料
2.1
材料小计
3 | 施工机具
3.1
施工机具小计
4.企业管理费和利润
总 计
注：此表项目名称、暂定数量由招标人填写，编制招标控制价时，单价由招标人按有关计价规定确定；投标时，单价由投标人自主报价，按暂定数量计算合价计入投标总价中。结算时，按发承包双方确认的实际数量计算合价。
表—12—4

## 表-12-5 总承包服务费计价表
总承包服务费计价表
工程名称：机械库、一站式服务用房-给排水工程 |  |  |  | 标段： |  | 第 1 页 共 1 页
序号 | 项目名称 | 项目价值（元） | 服务内容 |  | 计算基础 |  | 费率(%) | 金额
1
合 计
注：此表项目名称、服务内容由招标人填写，编制招标控制价时，费率及金额由招标人按有关计价规定确定；投标时，费率及金额由投标人自主报价，计入投标总价中。
表—12—5

## 表-13 规费、税金项目清单与计价表
规费、税金项目清单与计价表
工程名称：机械库、一站式服务用房-给排水工程 |  |  | 标段： |  | 第 1 页 共 1 页
序号 | 项目名称 | 计算基础 | 计算基数 | 计算费率 (%) |  | 金额(元)
1 | 增值税销项税额 | 分部分项合计+措施合计+其他项目 |  | 9
合 计
编制人（造价人员）： |  |  | 复核人（造价工程师）：
表—13