## 表-04 单位工程招标控制价汇总表
单位工程招标控制价汇总表
工程名称：2#栈桥-建筑装饰工程 |  | 标段： |  | 第 1 页 共 1 页
序号 | 汇总内容 |  | 金额:(元) |  | 其中：暂估价(元)
1 | 分部分项合计
1.1 | 金属结构工程
2 | 措施合计
2.1 | 绿色施工安全防护措施费
2.2 | 其他措施费
3 | 其他项目
3.1 | 暂列金额
3.2 | 暂估价
3.3 | 计日工
3.4 | 总承包服务费
3.5 | 预算包干费
3.6 | 工程优质费
3.7 | 概算幅度差
3.8 | 索赔费用
3.9 | 现场签证费用
3.10 | 其他费用
4 | 税前工程造价
5 | 增值税销项税额
6 | 总造价
7 | 人工费
招标控制价合计=1+2+3+5
注：本表适用于单位工程招标控制价或投标报价的汇总，如无单位工程划分，单项工程也使用本表汇总
表—04

## 表-08 分部分项工程和单价措施项目清单与计价表
分部分项工程和单价措施项目清单与计价表
工程名称：2#栈桥-建筑装饰工程 |  |  |  | 标段： |  |  |  | 第 1 页 共 5 页
序号 | 项目编码 | 项目名称 | 项目特征描述 |  | 计量单位 | 工程量 | 金额（元）
[7 empty] | 综合单价 |  | 综合合价 | 其中
暂估价
金属结构工程
1 | 010602003002 | 钢桁架 | 1、钢材品种、规格:钢桁架、Q355B 2、所有室内外钢结构构件均采用热浸镀锌,并外涂面漆做法。镀锌采用工厂酸洗除锈,热镀锌量为500g/m2 3、热镀锌钢构件外部刷漆应采用与热浸镀锌配套材料环氧类漆及工艺,具体做法如下: (1)底漆一道:为H53-42环氧封闭漆,漆膜厚度30(μm) (2)中间层漆一道:为842环氧云铁防锈漆,漆膜厚度70(μm) (3)面漆一道:为环氧面漆,漆膜厚度70(μm)。 4、综合考虑各种连接件、构件运输、拼装及安装 5、其他说明:满足设计图纸、招标文件及相关规范的要求 |  | t | 3.506
2 | 010606006002 | 钢平台 | 1、钢材品种、规格:H型钢、槽钢、工字钢 2、所有室内外钢结构构件均采用热浸镀锌,并外涂面漆做法。镀锌采用工厂酸洗除锈,热镀锌量为500g/m2 3、热镀锌钢构件外部刷漆应采用与热浸镀锌配套材料环氧类漆及工艺,具体做法如下: (1)底漆一道:为H53-42环氧封闭漆,漆膜厚度30(μm) (2)中间层漆一道:为842环氧云铁防锈漆,漆膜厚度70(μm) (3)面漆一道:为环氧面漆,漆膜厚度70(μm) 4、综合考虑各种连接件、构件运输、拼装及安装 5、其他说明:满足设计图纸、招标文件及相关规范的要求 |  | t | 4.496
本页小计
注：为计取规费等的使用，可在表中增设其中：“定额人工费”。
表—08
分部分项工程和单价措施项目清单与计价表
工程名称：2#栈桥-建筑装饰工程 |  |  |  | 标段： |  |  |  | 第 2 页 共 5 页
序号 | 项目编码 | 项目名称 | 项目特征描述 |  | 计量单位 | 工程量 | 金额（元）
[7 empty] | 综合单价 |  | 综合合价 | 其中
暂估价
3 | 010604001002 | 钢梁 | 1、钢材品种、规格:H型钢 2、所有室内外钢结构构件均采用热浸镀锌,并外涂面漆做法。镀锌采用工厂酸洗除锈,热镀锌量为500g/m2 3、热镀锌钢构件外部刷漆应采用与热浸镀锌配套材料环氧类漆及工艺,具体做法如下: (1)底漆一道:为H53-42环氧封闭漆,漆膜厚度30(μm) (2)中间层漆一道:为842环氧云铁防锈漆,漆膜厚度70(μm) (3)面漆一道:为环氧面漆,漆膜厚度70(μm) 4、综合考虑各种连接件、构件运输、拼装及安装 5、其他说明:满足设计图纸、招标文件及相关规范的要求 |  | t | 1.9701
4 | 010606001003 | 钢支撑、钢拉条 | 1、结构类型：钢支撑 2、钢材品种、规格：D102*5.0圆管 3、所有室内外钢结构构件均采用热浸镀锌,并外涂面漆做法。镀锌采用工厂酸洗除锈,热镀锌量为500g/m2 4、热镀锌钢构件外部刷漆应采用与热浸镀锌配套材料环氧类漆及工艺,具体做法如下: (1)底漆一道:为H53-42环氧封闭漆,漆膜厚度30(μm) (2)中间层漆一道:为842环氧云铁防锈漆,漆膜厚度70(μm) (3)面漆一道:为环氧面漆,漆膜厚度70(μm) 5、综合考虑各种连接件、构件运输、拼装及安装 6、其他说明:满足设计图纸、招标文件及相关规范的要求 |  | t | 2.523
本页小计
注：为计取规费等的使用，可在表中增设其中：“定额人工费”。
表—08
分部分项工程和单价措施项目清单与计价表
工程名称：2#栈桥-建筑装饰工程 |  |  |  | 标段： |  |  |  | 第 3 页 共 5 页
序号 | 项目编码 | 项目名称 | 项目特征描述 |  | 计量单位 | 工程量 | 金额（元）
[7 empty] | 综合单价 |  | 综合合价 | 其中
暂估价
5 | 010606013001 | 零星钢构件 | 1、结构类型：支座 2、钢材品种、规格：Q355B钢板 3、所有室内外钢结构构件均采用热浸镀锌,并外涂面漆做法。镀锌采用工厂酸洗除锈,热镀锌量为500g/m2 4、热镀锌钢构件外部刷漆应采用与热浸镀锌配套材料环氧类漆及工艺,具体做法如下: (1)底漆一道:为H53-42环氧封闭漆,漆膜厚度30(μm) (2)中间层漆一道:为842环氧云铁防锈漆,漆膜厚度70(μm) (3)面漆一道:为环氧面漆,漆膜厚度70(μm) 5、综合考虑各种连接件、构件运输、拼装及安装 6、其他说明:满足设计图纸、招标文件及相关规范的要求 |  | t | 0.7769
本页小计
注：为计取规费等的使用，可在表中增设其中：“定额人工费”。
表—08
分部分项工程和单价措施项目清单与计价表
工程名称：2#栈桥-建筑装饰工程 |  |  |  | 标段： |  |  |  | 第 4 页 共 5 页
序号 | 项目编码 | 项目名称 | 项目特征描述 |  | 计量单位 | 工程量 | 金额（元）
[7 empty] | 综合单价 |  | 综合合价 | 其中
暂估价
6 | 010606009001 | 钢护栏 | 1.结构类型：钢管栏杆 H=1400mm 2.规格尺寸：扶手D60*3，立管D60*5间隔600，横杆2道40*30*2，D20×2不锈钢管立柱钢管之间净间距<110mm 3.所有室内外钢结构构件均采用热浸镀锌,并外涂面漆做法。镀锌采用工厂酸洗除锈,热镀锌量为500g/m2 4、热镀锌钢构件外部刷漆应采用与热浸镀锌配套材料环氧类漆及工艺,具体做法如下: (1)底漆一道:为H53-42环氧封闭漆,漆膜厚度30(μm) (2)中间层漆一道:为842环氧云铁防锈漆,漆膜厚度70(μm) (3)面漆一道:为环氧面漆,漆膜厚度70(μm) 5、综合考虑各种连接件、构件运输、拼装及安装 6、其他说明:满足设计图纸、招标文件及相关规范的要求 |  | t | 1.4387
7 | 080206005002 | 钢格栅 | 楼面9 1、钢格栅采用热浸镀锌防腐,镀锌采用工厂酸洗除锈,镀锌量(500g/m2) 2、钢格栅板采用-150*10间距50，-50*8钢板间距120 3、其他说明:满足设计图纸、招标文件及相关规范的要求 |  | t | 22.5237
8 | 011611001001 | 钢梁拆除 | 1、拆除原钢梁HN250*125 2、其他说明:满足设计图纸、招标文件及相关规范的要求 |  | t | 0.3044
9 | 011611005001 | 其他金属构件拆除 | 1、拆除原普[12.6、牛腿和埋件 2、其他说明:满足设计图纸、招标文件及相关规范的要求 |  | t | 0.2669
金属结构工程合计
分部分项合计
本页小计
注：为计取规费等的使用，可在表中增设其中：“定额人工费”。
表—08
分部分项工程和单价措施项目清单与计价表
工程名称：2#栈桥-建筑装饰工程 |  |  |  | 标段： |  |  |  | 第 5 页 共 5 页
序号 | 项目编码 | 项目名称 | 项目特征描述 |  | 计量单位 | 工程量 | 金额（元）
[7 empty] | 综合单价 |  | 综合合价 | 其中
暂估价
措施项目
10 | 011704001004 | 超高施工增加 | 1.建筑物建筑类型及结构形式:框架结构 2.建筑物檐口高度、层数:30m |  | m2 | 1
单价措施合计
本页小计
合 计
注：为计取规费等的使用，可在表中增设其中：“定额人工费”。
表—08

## 表-11 总价措施项目清单与计价表
总价措施项目清单与计价表
工程名称：2#栈桥-建筑装饰工程 |  |  |  |  | 标段： |  |  | 第 1 页 共 1 页
序号 | 项目编码 | 项目名称 | 计算基础 | 费率 (%) |  | 金额 (元) | 调整费率 (%) |  | 调整后金额 (元) | 备注
1 | LSSGCSF00005 | 绿色施工安全防护措施费 | 分部分项人工费+分部分项机具费 | 19 | [5 empty] | 以分部分项的人工费与施工机具费之和为计算基础，费率19%
2 | WMGDZJF00005 | 文明工地增加费 | 分部分项人工费+分部分项机具费 | 0 | [5 empty] | 以分部分项的人工费与施工机具费之和为计算基础，市级文明工地为1.20%；省级文明工地为2.10%
3 | 011707002005 | 夜间施工增加费 |  | 0 | [5 empty] | 以夜间施工项目人工费的20%计算
4 | GGCSF0000005 | 赶工措施费 | 分部分项人工费+分部分项机具费 | 0 | [5 empty] | 赶工措施费=（1-δ）*分部分项的（人工费+施工机具费）*0.3 （0.8≤δ＜1 式中：δ=合同工期/定额工期）
5 | QTFY00000005 | 其他费用 | [7 empty] | 按经批准的专项施工组织方案计算
合 计
编制人（造价人员）： |  |  |  |  | 复核人（造价工程师）：
表-11

## 表-12 其他项目清单与计价汇总表
其他项目清单与计价汇总表
工程名称：2#栈桥-建筑装饰工程 |  |  | 标段： |  | 第 1 页 共 1 页
序号 | 项目名称 | 金额（元） |  | 结算金额（元） |  | 备注
1 | 暂列金额 | 0.00 |  |  |  | 明细详见表-12-1
2 | 暂估价 | 0.00
2.1 | 材料暂估价 | — |  |  |  | 明细详见表-12-2
2.2 | 专业工程暂估价 | 0.00 |  |  |  | 明细详见表-12-3
3 | 计日工 |  |  |  |  | 明细详见表-12-4
4 | 总承包服务费 |  |  |  |  | 明细详见表-12-5
5 | 预算包干费
6 | 工程优质费
7 | 概算幅度差
8 | 现场签证费用
9 | 索赔费用
10 | 其他费用
合 计 | [5 empty] | —
注：材料（工程设备）暂估单价进入清单项目综合单价，此处不汇总。
表—12

## 表-12-1 暂列金额表
暂列金额明细表
工程名称：2#栈桥-建筑装饰工程 |  |  | 标段： |  | 第 1 页 共 1 页
序号 | 名称 | 计量单位 |  | 暂定金额（元） |  | 备注
1
合 计 |  |  |  | 0.00 |  | —
注：此表由招标人填写，如不能详列，也可只列暂列金额总额，投标人应将上述暂列金额计入投标总价中。
表—12—1

## 表-12-2 材料(工程设备)暂估价及调整表
材料（工程设备）暂估单价及调整表
工程名称：2#栈桥-建筑装饰工程 | [6 empty] | 标段： |  |  | 第 1 页 共 1 页
序号 | 材料(工程设备) 名称、规格、型号 | 计量单位 | 数量 |  | 暂估（元） |  |  | 确认(元) |  |  | 差额±(元) |  | 备注
|  |  | 暂估 | 确认 | 单价 | 合价 |  | 单价 | 合价 |  | 单价 | 合价
合 计
注：1.此表由招标人填写“暂估单价”，并在备注栏说明暂估价的材料、工程设备拟用在那些清单项目上，投标人应将上述材料、工程设备暂估单价计入工程量清单综合单价报价中
表—12—2

## 表-12-3 专业工程暂估价及结算价表
专业工程暂估价及结算价表
工程名称：2#栈桥-建筑装饰工程 |  |  |  | 标段： |  | 第 1 页 共 1 页
序号 | 工程名称 | 工程内容 | 暂估金额 （元） |  | 结算金额 (元) |  | 差额 ±(元) | 备注
1
合 计 |  |  | 0.00 |  |  |  |  | —
注：此表由招标人填写，投标人应将上述专业工程暂估价计入投标总价中。
表—12—3

## 表-12-4 计日工表
计日工表
工程名称：2#栈桥-建筑装饰工程 |  |  |  |  | 标段： |  | 第 1 页 共 1 页
编号 | 项目名称 | 单位 | 暂定数量 | 实际数量 |  | 单价(元) |  | 合价（元）
[8 empty] | 暂定 | 实际
1 | 人工
1.1
人工小计
2 | 材料
2.1
材料小计
3 | 施工机具
3.1
施工机具小计
4.企业管理费和利润
总 计
注：此表项目名称、暂定数量由招标人填写，编制招标控制价时，单价由招标人按有关计价规定确定；投标时，单价由投标人自主报价，按暂定数量计算合价计入投标总价中。结算时，按发承包双方确认的实际数量计算合价。
表—12—4

## 表-12-5 总承包服务费计价表
总承包服务费计价表
工程名称：2#栈桥-建筑装饰工程 |  |  |  | 标段： |  | 第 1 页 共 1 页
序号 | 项目名称 | 项目价值（元） | 服务内容 |  | 计算基础 |  | 费率(%) | 金额
1
合 计
注：此表项目名称、服务内容由招标人填写，编制招标控制价时，费率及金额由招标人按有关计价规定确定；投标时，费率及金额由投标人自主报价，计入投标总价中。
表—12—5

## 表-13 规费、税金项目清单与计价表
规费、税金项目清单与计价表
工程名称：2#栈桥-建筑装饰工程 |  |  | 标段： |  | 第 1 页 共 1 页
序号 | 项目名称 | 计算基础 | 计算基数 | 计算费率 (%) |  | 金额(元)
1 | 增值税销项税额 | 分部分项合计+措施合计+其他项目 |  | 9
合 计
编制人（造价人员）： |  |  | 复核人（造价工程师）：
表—13