## 表-04 单位工程招标控制价汇总表
单位工程招标控制价汇总表
工程名称：生产服务用房-弱电 |  | 标段： |  | 第 1 页 共 1 页
序号 | 汇总内容 |  | 金额:(元) |  | 其中：暂估价(元)
1 | 分部分项合计
1.1 | 桥架
1.2 | 视频监控
1.3 | 综合布线系统
1.4 | 总线制电梯五方对讲系统
1.5 | 多媒体会议系统
2 | 措施合计
2.1 | 绿色施工安全防护措施费
2.2 | 其他措施费
3 | 其他项目
3.1 | 暂列金额
3.2 | 暂估价
3.3 | 计日工
3.4 | 总承包服务费
3.5 | 预算包干费
3.6 | 工程优质费
3.7 | 概算幅度差
3.8 | 索赔费用
3.9 | 现场签证费用
3.10 | 其他费用
4 | 税前工程造价
5 | 增值税销项税额
6 | 总造价
7 | 人工费
招标控制价合计=1+2+3+5
注：本表适用于单位工程招标控制价或投标报价的汇总，如无单位工程划分，单项工程也使用本表汇总
表—04

## 表-08 分部分项工程和单价措施项目清单与计价表
分部分项工程和单价措施项目清单与计价表
工程名称：生产服务用房-弱电 |  |  |  | 标段： |  |  |  | 第 1 页 共 3 页
序号 | 项目编码 | 项目名称 | 项目特征描述 |  | 计量单位 | 工程量 | 金额（元）
[7 empty] | 综合单价 |  | 综合合价 | 其中
暂估价
桥架
1 | 030411003002 | 桥架 | 1.名称:槽式桥架 2.规格:100*50 3.类型:含支架 4.其他说明:满足设计图纸、招标文件及相关规范的要求 |  | m | 133.087
2 | 030413001001 | 铁构件 | 1.名称:桥架支架制作安装 2.其他说明:满足设计图纸、招标文件及相关规范的要求 |  | kg | 53.2348
桥架合计
视频监控
3 | 030507008001 | 监控摄像设备 | 1.名称:室内半球摄像机 2.安装方式:安装高度不低于2.5米,具体高度视现场情况而定 3.其他说明:满足设计图纸、招标文件及相关规范的要求 |  | 台 | 20
4 | 030507008002 | 监控摄像设备 | 1.名称:室外球型摄像机 2.安装方式:安装高度不低于2.5米,具体高度视现场情况而定 3.其他说明:满足设计图纸、招标文件及相关规范的要求 |  | 台 | 1
5 | 030507008003 | 监控摄像设备 | 1.名称:电梯专用摄像机 2.安装方式:电梯轿厢内吸顶安装 3.其他说明:满足设计图纸、招标文件及相关规范的要求 |  | 台 | 1
6 | 030411001001 | 配管 | 1.名称:塑料管 2.规格:PVC25 3.配置形式:暗配 4.其他说明:满足设计图纸、招标文件及相关规范的要求 |  | m | 110
7 | 030413002002 | 凿(压)槽 | 1.名称:剔槽 2.其他说明:满足设计图纸、招标文件及相关规范的要求 |  | m | 16.5
8 | 030502005001 | 双绞线缆 | 1.规格:Cat-6 2.敷设方式:沿桥架沿管 3.含调试 3.其他说明:满足设计图纸、招标文件及相关规范的要求 |  | m | 412.5
本页小计
注：为计取规费等的使用，可在表中增设其中：“定额人工费”。
表—08
分部分项工程和单价措施项目清单与计价表
工程名称：生产服务用房-弱电 |  |  |  | 标段： |  |  |  | 第 2 页 共 3 页
序号 | 项目编码 | 项目名称 | 项目特征描述 |  | 计量单位 | 工程量 | 金额（元）
[7 empty] | 综合单价 |  | 综合合价 | 其中
暂估价
9 | 030411004003 | 配线 | 1.名称:配线 2.配线形式:管内穿线 3.型号:RVV-2x1.0 4.其他说明:满足设计图纸、招标文件及相关规范的要求 |  | m | 26.8
10 | 030411006002 | 接线盒 | 1.名称:接线盒 2.安装形式:暗装 3.其他说明:满足设计图纸、招标文件及相关规范的要求 |  | 个 | 22
11 | 030411005001 | 接线箱 | 1.名称:视频监控系统弱电箱 2.规格:包含接线箱，UPS,配线架，交换机，光纤跳线等 3.其他说明:满足设计图纸、招标文件及相关规范的要求 |  | 项 | 1
视频监控合计
综合布线系统
12 | 030411005002 | 接线箱 | 1.名称:综合布线系统弱电箱 2.规格:包含接线箱，UPS,配线架，交换机，光纤跳线等 3.其他说明:满足设计图纸、招标文件及相关规范的要求 |  | 项 | 1
13 | 030411001002 | 配管 | 1.名称:塑料管 2.规格:PVC25 3.配置形式:暗配 4.其他说明:满足设计图纸、招标文件及相关规范的要求 |  | m | 1057
14 | 030413002001 | 凿(压)槽 | 1.名称:剔槽 2.其他说明:满足设计图纸、招标文件及相关规范的要求 |  | m | 158.55
15 | 030502005002 | 双绞线缆 | 1.规格:Cat-6 2.敷设方式:沿桥架沿管 3.其他说明:满足设计图纸、招标文件及相关规范的要求 |  | m | 3699.5
16 | 030502012001 | 信息插座 | 1.名称:数据信息点 3.其他说明:满足设计图纸、招标文件及相关规范的要求 |  | 个 | 66
17 | 030502012002 | 信息插座 | 1.名称:语音信息点 3.其他说明:满足设计图纸、招标文件及相关规范的要求 |  | 个 | 66
本页小计
注：为计取规费等的使用，可在表中增设其中：“定额人工费”。
表—08
分部分项工程和单价措施项目清单与计价表
工程名称：生产服务用房-弱电 |  |  |  | 标段： |  |  |  | 第 3 页 共 3 页
序号 | 项目编码 | 项目名称 | 项目特征描述 |  | 计量单位 | 工程量 | 金额（元）
[7 empty] | 综合单价 |  | 综合合价 | 其中
暂估价
18 | 030502012003 | 信息插座 | 1.名称:有线电视信息点 3.其他说明:满足设计图纸、招标文件及相关规范的要求 |  | 个 | 42
19 | 030411006003 | 接线盒 | 1.名称:接线盒 2.安装形式:暗装 3.其他说明:满足设计图纸、招标文件及相关规范的要求 |  | 个 | 174
综合布线系统合计
总线制电梯五方对讲系统
20 | 030904009001 | 区域报警控制箱 | 1.名称:总线制电梯五方对讲系统 2.其他说明:满足设计图纸、招标文件及相关规范的要求 |  | 台 | 1
总线制电梯五方对讲系统合计
多媒体会议系统
21 | 030506001001 | 扩声系统设备 | 1.名称:多媒体会议系统 2.类别:包含主机、机柜、交换机，音频处理器，调音台、效果器、话筒、音箱等 3.其他说明:满足设计图纸、招标文件及相关规范的要求 |  | 项 | 1
多媒体会议系统合计
分部分项合计
措施项目
22 | 031302007001 | 高层施工增加 |  |  | 项 | 1
23 | 031301017001 | 脚手架搭拆费 |  |  | 项 | 1
单价措施合计
本页小计
合 计
注：为计取规费等的使用，可在表中增设其中：“定额人工费”。
表—08

## 表-11 总价措施项目清单与计价表
总价措施项目清单与计价表
工程名称：生产服务用房-弱电 |  |  |  |  | 标段： |  |  | 第 1 页 共 2 页
序号 | 项目编码 | 项目名称 | 计算基础 | 费率 (%) |  | 金额 (元) | 调整费率 (%) |  | 调整后金额 (元) | 备注
1 | LSSGCSF00001 | 绿色施工安全防护措施费 | 分部分项人工费+分部分项机具费 | 35.77 | [5 empty] | 以分部分项的人工费与施工机具费之和为计算基础，费率35.77%
2 | 031301010001 | 安装与生产同时进行增加费用 | 分部分项人工费 | 0 | [5 empty] | 按人工费的10%计算
3 | 031301011001 | 在有害身体健康环境中施工增加费 | 分部分项人工费 | 0 | [5 empty] | 按人工费的10%计算
4 | TSSGBWZJF001 | 在地下（暗）室、设备及大口径管道内等特殊施工部位进行施工增加费 |  | 30 | [5 empty] | 按该部分人工费的30%计算
5 | 粤031302008001 | 赶工措施费 | 分部分项人工费+分部分项机具费 | 0 | [5 empty] | 赶工措施费=（1-δ）*分部分项（人工费+施工机具费）*0.344 （0.8≤δ＜1 式中：δ=合同工期/定额工期）
6 | 031302002001 | 夜间施工增加费 |  | 20 | [5 empty] | 按其夜间施工项目人工费的20%计算
7 | JTGRSGZJF001 | 交通干扰工程施工增加费 |  | 10 | [5 empty] | 按在市政道路上施工项目人工费的10%计算
8 | 粤031302009001 | 文明工地增加费 | 分部分项人工费+分部分项机具费 | 0 | [5 empty] | 以分部分项的人工费与施工机具费之和为计算基础；市级文明工地1.00%；省级文明工地2.00%
9 | DXGXJCJXF001 | 地下管线交叉降效费 | [7 empty] | 按实际发生或经批准的施工方案计算
编制人（造价人员）： |  |  |  |  | 复核人（造价工程师）：
表-11
总价措施项目清单与计价表
工程名称：生产服务用房-弱电 |  |  |  |  | 标段： |  |  | 第 2 页 共 2 页
序号 | 项目编码 | 项目名称 | 计算基础 | 费率 (%) |  | 金额 (元) | 调整费率 (%) |  | 调整后金额 (元) | 备注
10 | QTFY00000001 | 其他费用 | [7 empty] | 按实际发生或经批准的施工组织设计方案计算
合 计
编制人（造价人员）： |  |  |  |  | 复核人（造价工程师）：
表-11

## 表-12 其他项目清单与计价汇总表
其他项目清单与计价汇总表
工程名称：生产服务用房-弱电 |  |  | 标段： |  | 第 1 页 共 1 页
序号 | 项目名称 | 金额（元） |  | 结算金额（元） |  | 备注
1 | 暂列金额 | 0.00 |  |  |  | 明细详见表-12-1
2 | 暂估价 | 0.00
2.1 | 材料暂估价 | — |  |  |  | 明细详见表-12-2
2.2 | 专业工程暂估价 | 0.00 |  |  |  | 明细详见表-12-3
3 | 计日工 |  |  |  |  | 明细详见表-12-4
4 | 总承包服务费 |  |  |  |  | 明细详见表-12-5
5 | 预算包干费
6 | 工程优质费
7 | 概算幅度差
8 | 现场签证费用
9 | 索赔费用
10 | 其他费用
合 计 | [5 empty] | —
注：材料（工程设备）暂估单价进入清单项目综合单价，此处不汇总。
表—12

## 表-12-1 暂列金额表
暂列金额明细表
工程名称：生产服务用房-弱电 |  |  | 标段： |  | 第 1 页 共 1 页
序号 | 名称 | 计量单位 |  | 暂定金额（元） |  | 备注
1
合 计 |  |  |  | 0.00 |  | —
注：此表由招标人填写，如不能详列，也可只列暂列金额总额，投标人应将上述暂列金额计入投标总价中。
表—12—1

## 表-12-2 材料(工程设备)暂估价及调整表
材料（工程设备）暂估单价及调整表
工程名称：生产服务用房-弱电 | [6 empty] | 标段： |  |  | 第 1 页 共 1 页
序号 | 材料(工程设备) 名称、规格、型号 | 计量单位 | 数量 |  | 暂估（元） |  |  | 确认(元) |  |  | 差额±(元) |  | 备注
|  |  | 暂估 | 确认 | 单价 | 合价 |  | 单价 | 合价 |  | 单价 | 合价
合 计
注：1.此表由招标人填写“暂估单价”，并在备注栏说明暂估价的材料、工程设备拟用在那些清单项目上，投标人应将上述材料、工程设备暂估单价计入工程量清单综合单价报价中
表—12—2

## 表-12-3 专业工程暂估价及结算价表
专业工程暂估价及结算价表
工程名称：生产服务用房-弱电 |  |  |  | 标段： |  | 第 1 页 共 1 页
序号 | 工程名称 | 工程内容 | 暂估金额 （元） |  | 结算金额 (元) |  | 差额 ±(元) | 备注
1
合 计 |  |  | 0.00 |  |  |  |  | —
注：此表由招标人填写，投标人应将上述专业工程暂估价计入投标总价中。
表—12—3

## 表-12-4 计日工表
计日工表
工程名称：生产服务用房-弱电 |  |  |  |  | 标段： |  | 第 1 页 共 1 页
编号 | 项目名称 | 单位 | 暂定数量 | 实际数量 |  | 单价(元) |  | 合价（元）
[8 empty] | 暂定 | 实际
1 | 人工
1.1
人工小计
2 | 材料
2.1
材料小计
3 | 施工机具
3.1
施工机具小计
4.企业管理费和利润
总 计
注：此表项目名称、暂定数量由招标人填写，编制招标控制价时，单价由招标人按有关计价规定确定；投标时，单价由投标人自主报价，按暂定数量计算合价计入投标总价中。结算时，按发承包双方确认的实际数量计算合价。
表—12—4

## 表-12-5 总承包服务费计价表
总承包服务费计价表
工程名称：生产服务用房-弱电 |  |  |  | 标段： |  | 第 1 页 共 1 页
序号 | 项目名称 | 项目价值（元） | 服务内容 |  | 计算基础 |  | 费率(%) | 金额
1
合 计
注：此表项目名称、服务内容由招标人填写，编制招标控制价时，费率及金额由招标人按有关计价规定确定；投标时，费率及金额由投标人自主报价，计入投标总价中。
表—12—5

## 表-13 规费、税金项目清单与计价表
规费、税金项目清单与计价表
工程名称：生产服务用房-弱电 |  |  | 标段： |  | 第 1 页 共 1 页
序号 | 项目名称 | 计算基础 | 计算基数 | 计算费率 (%) |  | 金额(元)
1 | 增值税销项税额 | 分部分项合计+措施合计+其他项目 |  | 9
合 计
编制人（造价人员）： |  |  | 复核人（造价工程师）：
表—13