## 表-04 单位工程招标控制价汇总表
单位工程招标控制价汇总表
工程名称：综合楼（改造）-建筑与装饰工程 |  | 标段： |  | 第 1 页 共 1 页
序号 | 汇总内容 |  | 金额:(元) |  | 其中：暂估价(元)
1 | 分部分项合计
1.1 | 土石方工程
1.2 | A.4砌筑工程
1.3 | 钢筋混凝土工程
1.4 | 金属结构工程
1.5 | A.8门窗工程
1.6 | A.9拆除工程
1.7 | A.11楼地面装饰工程
1.8 | A.12墙、柱面装饰与隔断、幕墙工程
1.9 | A.13天棚工程
1.10 | 踢脚
1.11 | 其他工程
2 | 措施合计
2.1 | 绿色施工安全防护措施费
2.2 | 其他措施费
3 | 其他项目
3.1 | 暂列金额
3.2 | 暂估价
3.3 | 计日工
3.4 | 总承包服务费
3.5 | 预算包干费
3.6 | 工程优质费
3.7 | 概算幅度差
3.8 | 索赔费用
3.9 | 现场签证费用
3.10 | 其他费用
4 | 税前工程造价
5 | 增值税销项税额
6 | 总造价
7 | 人工费
招标控制价合计=1+2+3+5
注：本表适用于单位工程招标控制价或投标报价的汇总，如无单位工程划分，单项工程也使用本表汇总
表—04

## 表-08 分部分项工程和单价措施项目清单与计价表
分部分项工程和单价措施项目清单与计价表
工程名称：综合楼（改造）-建筑与装饰工程 |  |  |  | 标段： |  |  |  | 第 1 页 共 25 页
序号 | 项目编码 | 项目名称 | 项目特征描述 |  | 计量单位 | 工程量 | 金额（元）
[7 empty] | 综合单价 |  | 综合合价 | 其中
暂估价
土石方工程
1 | 010101001001 | 平整场地 | 1、场地挖填土±30cm以内找平 2、其他说明:满足设计图纸、招标文件及相关规范的要求 |  | m2 | 41.915
2 | 010101004001 | 挖基坑土方 | 1、土壤类别:详见场地地质基本情况 2、挖土深度:按图纸设计要求 3、运距：自行考虑 4、其他说明:满足设计图纸、招标文件及相关规范的要求 |  | m3 | 17.45
3 | 010101002002 | 挖一般土方 | 1、土壤类别:详见场地地质基本情况 2、部位:桩间土 3、运距：自行考虑 4、其他说明:满足设计图纸、招标文件及相关规范的要求 |  | m3 | 11.75
4 | 010101003001 | 挖沟槽土方 | 1、土壤类别:详见场地地质基本情况 2、运距：自行考虑 3、其他说明:满足设计图纸、招标文件及相关规范的要求 |  | m3 | 14.25
5 | 010103001001 | 基础回填土 | 1、密实度要求:夯实系数不小于0.95,符合规范要求 2、填方材料品种:素土等非腐殖质土,符合规范要求 3、填方粒径要求:符合规范要求 4、填方来源、运距:现场土 5、其他说明:满足设计图纸、招标文件及相关规范的要求 |  | m3 | 18.09
6 | 010103002001 | 余方弃置 | 1、废弃料品种:余土 2、运距：自行考虑 3、其他说明:满足设计图纸、招标文件及相关规范的要求 |  | m3 | 43.45
土石方工程合计
| A.4 | 砌筑工程
本页小计
注：为计取规费等的使用，可在表中增设其中：“定额人工费”。
表—08
分部分项工程和单价措施项目清单与计价表
工程名称：综合楼（改造）-建筑与装饰工程 |  |  |  | 标段： |  |  |  | 第 2 页 共 25 页
序号 | 项目编码 | 项目名称 | 项目特征描述 |  | 计量单位 | 工程量 | 金额（元）
[7 empty] | 综合单价 |  | 综合合价 | 其中
暂估价
7 | 010402001002 | 砌块墙 | 1、砖品种、规格、强度等级:150mm厚蒸压加气混凝土砌块 2、墙体类型:直行内墙 3、砂浆强度等级、配合比:砂浆砌筑 4、.其他说明:满足设计图纸、招标文件及相关规范的要求 |  | m3 | 26.84
8 | 010402001003 | 砌块墙 | 1、砖品种、规格、强度等级:100mm厚蒸压加气混凝土砌块 2、墙体类型:直行内墙 3、砂浆强度等级、配合比:砂浆砌筑 4、.其他说明:满足设计图纸、招标文件及相关规范的要求 |  | m3 | 1.6
9 | 010401012002 | 零星砌砖 | 砖砌踏步 1、砖品种、规格、强度等级:200厚蒸压加气混凝土砌块 2、墙体类型:直形 3、砂浆强度等级、配合比:M5水泥砂浆砌筑 4、其他说明:满足设计图纸、招标文件及相关规范的要求 |  | m3 | 0.8
砌筑工程合计
钢筋混凝土工程
10 | 010501001001 | 垫层 | 1、混凝土种类:商品混凝土 2、混凝土强度等级:C20 3、垫层厚度：100mm 4、混凝土其他要求：制作、运输、泵送、浇筑、振捣、养护等 5、其他说明:满足设计图纸、招标文件及相关规范的要求 |  | m3 | 2.79
本页小计
注：为计取规费等的使用，可在表中增设其中：“定额人工费”。
表—08
分部分项工程和单价措施项目清单与计价表
工程名称：综合楼（改造）-建筑与装饰工程 |  |  |  | 标段： |  |  |  | 第 3 页 共 25 页
序号 | 项目编码 | 项目名称 | 项目特征描述 |  | 计量单位 | 工程量 | 金额（元）
[7 empty] | 综合单价 |  | 综合合价 | 其中
暂估价
11 | 010501004001 | 满堂基础 | 1、混凝土种类:商品混凝土 2、混凝土强度等级:C35 3、筏板厚度：500、400mm 4、混凝土其他要求：制作、运输、泵送、浇筑、振捣、养护等 5、其他说明:满足设计图纸、招标文件及相关规范的要求 |  | m3 | 6.55
12 | 010501006001 | 设备基础 | 设备基础 1、混凝土强度等级：C30 2、混凝土拌和料要求：商品砼 3、混凝土其他要求：制作、运输、泵送、浇筑、振捣、养护等 4、其他说明:满足设计图纸、招标文件及相关规范的要求 |  | m3 | 0.86
13 | 010503001001 | 基础梁 | 1.混凝土种类:商品混凝土 2.混凝土强度等级:C35 3.混凝土其他要求：制作、运输、泵送、浇筑、振捣、养护等 4.其他说明:满足设计图纸、招标文件及相关规范的要求 |  | m3 | 0.69
14 | 010502001002 | 矩形柱 | 1、混凝土种类:商品混凝土 2、混凝土强度等级:C30 3、混凝土其他要求：制作、运输、泵送、浇筑、振捣、养护等 4、其他说明:满足设计图纸、招标文件及相关规范的要求 |  | m3 | 0.58
15 | 010503002001 | 矩形梁 | 1.混凝土种类:商品混凝土 2.混凝土强度等级:C35 3.混凝土其他要求：制作、运输、泵送、浇筑、振捣、养护等 4.其他说明:满足设计图纸、招标文件及相关规范的要求 |  | m3 | 3.94
本页小计
注：为计取规费等的使用，可在表中增设其中：“定额人工费”。
表—08
分部分项工程和单价措施项目清单与计价表
工程名称：综合楼（改造）-建筑与装饰工程 |  |  |  | 标段： |  |  |  | 第 4 页 共 25 页
序号 | 项目编码 | 项目名称 | 项目特征描述 |  | 计量单位 | 工程量 | 金额（元）
[7 empty] | 综合单价 |  | 综合合价 | 其中
暂估价
16 | 010502002001 | 构造柱 | 1、部位：构造柱 2、混凝土种类:商品混凝土 3、混凝土强度等级:C25 4、混凝土其他要求：制作、运输、泵送、浇筑、振捣、养护等 5、其他说明:满足设计图纸、招标文件及相关规范的要求 |  | m3 | 1.86
17 | 010503005001 | 过梁 | 1、部位：过梁 2、混凝土种类:商品混凝土 3、混凝土强度等级:C25 4、混凝土其他要求：制作、运输、泵送、浇筑、振捣、养护等 5、其他说明:满足设计图纸、招标文件及相关规范的要求 |  | m3 | 2.63
18 | 010507005001 | 扶手、压顶 | 1、部位：压顶 2、混凝土种类:商品混凝土 3、混凝土强度等级:C25 4、混凝土其他要求：制作、运输、泵送、浇筑、振捣、养护等 5、其他说明:满足设计图纸、招标文件及相关规范的要求 |  | m3 | 0.4
19 | 010507007002 | 其他构件 | 1、部位:栏杆底座及门槛 2、混凝土强度等级:C25 3、混凝土其他要求：制作、运输、泵送、浇筑、振捣、养护等 4、其他说明:满足设计图纸、招标文件及相关规范的要求 |  | m3 | 0.96
20 | 010515001001 | 现浇构件钢筋 | 1、钢筋种类、规格:HPB300EΦ10以内 2、其他说明:满足设计图纸、招标文件及相关规范的要求 |  | t | 0.171
21 | 010515001004 | 现浇构件钢筋 | 1、钢筋种类、规格:HRB400EΦ10以内 2、其他说明:满足设计图纸、招标文件及相关规范的要求 |  | t | 0.524
本页小计
注：为计取规费等的使用，可在表中增设其中：“定额人工费”。
表—08
分部分项工程和单价措施项目清单与计价表
工程名称：综合楼（改造）-建筑与装饰工程 |  |  |  | 标段： |  |  |  | 第 5 页 共 25 页
序号 | 项目编码 | 项目名称 | 项目特征描述 |  | 计量单位 | 工程量 | 金额（元）
[7 empty] | 综合单价 |  | 综合合价 | 其中
暂估价
22 | 010515001002 | 现浇构件钢筋 | 1、钢筋种类、规格:HRB400EΦ10以上Φ25以内 2、其他说明:满足设计图纸、招标文件及相关规范的要求 |  | t | 1.546
23 | 010515001003 | 现浇构件钢筋 | 1、箍筋筋种类、规格:HRB400EΦ10以内 2、其他说明:满足设计图纸、招标文件及相关规范的要求 |  | t | 0.433
钢筋混凝土工程合计
金属结构工程
24 | 010606008001 | 钢梯（室外） 踏步式 | 1、钢材品种、规格:Q235 2、楼梯类型:踏步式 3、钢梯参见15J401 梯梁踏板及相应构建均为热镀锌 4、综合考虑各种连接件、构件运输、拼装及安装， 5、油漆：(1)底漆一道：为H53-42环氧封闭漆，漆膜厚度30（μm），首先以溶剂或洗涤剂除去油污，然后以轻扫喷砂处理，除去锌盐（又称白锈）并使表面略具粗糙度。(2)中间漆一道：为842环氧云铁防锈漆，漆膜厚度70（μm），要待上一道漆实干后，除去表面的油污和灰尘后，进行下一道油漆的涂装。涂装环氧型漆时须按说明书涂装间隔进行涂。(3)面漆一道：为环氧面漆，漆膜厚度70（μm） 6、其他说明:满足设计图纸、招标文件及相关规范的要求 |  | t | 2.526
本页小计
注：为计取规费等的使用，可在表中增设其中：“定额人工费”。
表—08
分部分项工程和单价措施项目清单与计价表
工程名称：综合楼（改造）-建筑与装饰工程 |  |  |  | 标段： |  |  |  | 第 6 页 共 25 页
序号 | 项目编码 | 项目名称 | 项目特征描述 |  | 计量单位 | 工程量 | 金额（元）
[7 empty] | 综合单价 |  | 综合合价 | 其中
暂估价
25 | 010606006001 | 钢平台 | 1、钢材品种、规格:Q235钢格板G325/30/100G 2、楼梯部位:楼梯平台 3、4mm厚花纹钢板，上铺5cm厚C25混凝土内配钢筋网，钢板为热镀锌 4、综合考虑各种连接件、构件运输、拼装及安装， 5、油漆：(1)底漆一道：为H53-42环氧封闭漆，漆膜厚度30（μm），首先以溶剂或洗涤剂除去油污，然后以轻扫喷砂处理，除去锌盐（又称白锈）并使表面略具粗糙度。(2)中间漆一道：为842环氧云铁防锈漆，漆膜厚度70（μm），要待上一道漆实干后，除去表面的油污和灰尘后，进行下一道油漆的涂装。涂装环氧型漆时须按说明书涂装间隔进行涂。(3)面漆一道：为环氧面漆，漆膜厚度70（μm）道 6、其他说明:满足设计图纸、招标文件及相关规范的要求 |  | t | 0.52
本页小计
注：为计取规费等的使用，可在表中增设其中：“定额人工费”。
表—08
分部分项工程和单价措施项目清单与计价表
工程名称：综合楼（改造）-建筑与装饰工程 |  |  |  | 标段： |  |  |  | 第 7 页 共 25 页
序号 | 项目编码 | 项目名称 | 项目特征描述 |  | 计量单位 | 工程量 | 金额（元）
[7 empty] | 综合单价 |  | 综合合价 | 其中
暂估价
26 | 010603002001 | 空腹钢柱 | 1、结构类型：钢柱 2、钢材品种、规格：Q235 H型钢、热镀锌连接件 3、油漆、品种：油漆：(1)底漆一道：为H53-42环氧封闭漆，漆膜厚度30（μm），首先以溶剂或洗涤剂除去油污，然后以轻扫喷砂处理，除去锌盐（又称白锈）并使表面略具粗糙度。(2)中间漆一道：为842环氧云铁防锈漆，漆膜厚度70（μm），要待上一道漆实干后，除去表面的油污和灰尘后，进行下一道油漆的涂装。涂装环氧型漆时须按说明书涂装间隔进行涂。(3)面漆一道：为环氧面漆，漆膜厚度70（μm）4、运距：自行考虑 5、其他详见图纸设计及相关规范 |  | t | 2.963
27 | 010606009001 | 钢护栏 | 1、结构类型：热镀锌钢管栏杆 H=1300mm 2、规格尺寸：扶手D50*3，立管D50*3间隔1000，横杆3D32*3 3、油漆、品种：油漆：(1)底漆一道：为H53-42环氧封闭漆，漆膜厚度30（μm），首先以溶剂或洗涤剂除去油污，然后以轻扫喷砂处理，除去锌盐（又称白锈）并使表面略具粗糙度。(2)中间漆一道：为842环氧云铁防锈漆，漆膜厚度70（μm），要待上一道漆实干后，除去表面的油污和灰尘后，进行下一道油漆的涂装。涂装环氧型漆时须按说明书涂装间隔进行涂。(3)面漆一道：为环氧面漆，漆膜厚度70（μm） 4、运距：自行考虑 5、其他详见图纸设计及相关规范 |  | t | 0.868
本页小计
注：为计取规费等的使用，可在表中增设其中：“定额人工费”。
表—08
分部分项工程和单价措施项目清单与计价表
工程名称：综合楼（改造）-建筑与装饰工程 |  |  |  | 标段： |  |  |  | 第 8 页 共 25 页
序号 | 项目编码 | 项目名称 | 项目特征描述 |  | 计量单位 | 工程量 | 金额（元）
[7 empty] | 综合单价 |  | 综合合价 | 其中
暂估价
28 | 010604001001 | 钢梁 | 1、结构类型：钢梁（三层板） 2、钢材品种、规格：Q235 H型钢、热镀锌连接件 3、油漆、品种：油漆：(1)底漆一道：为H53-42环氧封闭漆，漆膜厚度30（μm），首先以溶剂或洗涤剂除去油污，然后以轻扫喷砂处理，除去锌盐（又称白锈）并使表面略具粗糙度。(2)中间漆一道：为842环氧云铁防锈漆，漆膜厚度70（μm），要待上一道漆实干后，除去表面的油污和灰尘后，进行下一道油漆的涂装。涂装环氧型漆时须按说明书涂装间隔进行涂。(3)面漆一道：为环氧面漆，漆膜厚度70（μm） 4、运距：自行考虑 5、其他详见图纸设计及相关规范 |  | t | 2.705
本页小计
注：为计取规费等的使用，可在表中增设其中：“定额人工费”。
表—08
分部分项工程和单价措施项目清单与计价表
工程名称：综合楼（改造）-建筑与装饰工程 |  |  |  | 标段： |  |  |  | 第 9 页 共 25 页
序号 | 项目编码 | 项目名称 | 项目特征描述 |  | 计量单位 | 工程量 | 金额（元）
[7 empty] | 综合单价 |  | 综合合价 | 其中
暂估价
29 | 010606001001 | 钢支撑、钢拉条 | 1、结构类型：钢支撑（三层板） 2、钢材品种、规格：Q235 H型钢、热镀锌连接件 3、油漆、品种：油漆：(1)底漆一道：为H53-42环氧封闭漆，漆膜厚度30（μm），首先以溶剂或洗涤剂除去油污，然后以轻扫喷砂处理，除去锌盐（又称白锈）并使表面略具粗糙度。(2)中间漆一道：为842环氧云铁防锈漆，漆膜厚度70（μm），要待上一道漆实干后，除去表面的油污和灰尘后，进行下一道油漆的涂装。涂装环氧型漆时须按说明书涂装间隔进行涂。(3)面漆一道：为环氧面漆，漆膜厚度70（μm） 4、运距：自行考虑 5、其他详见图纸设计及相关规范 |  | t | 0.956
本页小计
注：为计取规费等的使用，可在表中增设其中：“定额人工费”。
表—08
分部分项工程和单价措施项目清单与计价表
工程名称：综合楼（改造）-建筑与装饰工程 |  |  |  | 标段： |  |  |  | 第 10 页 共 25 页
序号 | 项目编码 | 项目名称 | 项目特征描述 |  | 计量单位 | 工程量 | 金额（元）
[7 empty] | 综合单价 |  | 综合合价 | 其中
暂估价
30 | 010606006002 | 钢平台 | 1、结构类型：钢平板（三层） 2、钢材品种、规格：Q235 6厚花纹钢板、热镀锌连接件 3、油漆、品种、漆膜厚度：(1)底漆一道：为H53-42环氧封闭漆，漆膜厚度30（μm），首先以溶剂或洗涤剂除去油污，然后以轻扫喷砂处理，除去锌盐（又称白锈）并使表面略具粗糙度。(2)中间漆一道：为842环氧云铁防锈漆，漆膜厚度70（μm），要待上一道漆实干后，除去表面的油污和灰尘后，进行下一道油漆的涂装。涂装环氧型漆时须按说明书涂装间隔进行涂。(3)面漆一道：为环氧面漆，漆膜厚度70（μm）；膨胀型防火涂料,厚度不小于1.5mm，耐火极限不低于1.0小时 4、运距：自行考虑 5、其他详见图纸设计及相关规范 |  | t | 2.649
31 | 010516001001 | 螺栓 | 1、螺栓种类:M18高强螺栓 |  | 套 | 32
32 | 010607002001 | 挡鼠板 | 1、高度：0.5m 2、其他说明:满足设计图纸、招标文件及相关规范的要求 |  | m2 | 4.75
33 | 010607005001 | 砌块墙钢丝网加固 | 1、新旧墙体交接处,应根据饰面材质在做饰面前加铺400mm宽,网筋直径为0.9X12.7X12.7镀锌焊接钢丝网,各边压入200mm 2、其他说明:满足设计图纸、招标文件及相关规范的要 |  | m2 | 40.48
金属结构工程合计
| A.8 | 门窗工程
本页小计
注：为计取规费等的使用，可在表中增设其中：“定额人工费”。
表—08
分部分项工程和单价措施项目清单与计价表
工程名称：综合楼（改造）-建筑与装饰工程 |  |  |  | 标段： |  |  |  | 第 11 页 共 25 页
序号 | 项目编码 | 项目名称 | 项目特征描述 |  | 计量单位 | 工程量 | 金额（元）
[7 empty] | 综合单价 |  | 综合合价 | 其中
暂估价
34 | 010801002001 | 木质门带套 | 木门（单扇） 1、门代号及洞口尺寸:M1022 2、门框、扇材质:平开木质夹板门 3、包含门锁、拉手、门吸及各类五金 4、其他说明:满足设计图纸、招标文件及相关规范的要求 |  | m2 | 13.2
35 | 010801002002 | 木质门带套 | 木门（双扇） 1、门代号及洞口尺寸:M1522 2、门框、扇材质:平开木质夹板门 3、包含门锁、拉手、门吸及各类五金 4、其他说明:满足设计图纸、招标文件及相关规范的要求 |  | m2 | 13.2
36 | 010802001001 | 金属(塑钢)门 | 1、门代号及洞口尺寸:M1934 2、门框、扇材质:钢制夹芯保温门 3、五金配件：防火合页、防火锁、闭门器、顺序器等 4、其他说明:满足设计图纸、招标文件及相关规范的要求 |  | m2 | 12.92
37 | 010802003001 | 钢质防火门 | 1、门代号及洞口尺寸:FM甲1522 FM甲1322 FM甲0921 2、门框、扇材质:浅灰色成品钢制甲级防火门 3、选用图集：12J609 4、五金配件：防火合页、防火锁、闭门器、顺序器等 5、其他说明:满足设计图纸、招标文件及相关规范的要求 |  | m2 | 8.05
38 | 010802003002 | 钢质防火门 | 1、门代号及洞口尺寸:FM乙1022 FM乙1522 FM乙1021 2、门框、扇材质:浅灰色成品钢制乙级防火门 3、选用图集：12J609 4、五金配件：防火合页、防火锁、闭门器、顺序器等 5、其他说明:满足设计图纸、招标文件及相关规范的要求 |  | m2 | 14.3
本页小计
注：为计取规费等的使用，可在表中增设其中：“定额人工费”。
表—08
分部分项工程和单价措施项目清单与计价表
工程名称：综合楼（改造）-建筑与装饰工程 |  |  |  | 标段： |  |  |  | 第 12 页 共 25 页
序号 | 项目编码 | 项目名称 | 项目特征描述 |  | 计量单位 | 工程量 | 金额（元）
[7 empty] | 综合单价 |  | 综合合价 | 其中
暂估价
39 | 010803002001 | 防火卷帘(闸)门 | 1、钢制防火卷帘GFG17034 2、门框、扇材质:钢制防火卷帘门 3、选用图集：12J609 4、其他说明:满足设计图纸、招标文件及相关规范的要求 |  | m2 | 23.8
40 | 010807001001 | 金属(塑钢、断桥)窗 | 平开窗 1、80型平开铝合金断热窗6+12A+6LowE 2、规格：C3006 3、参图集16J607 4、其他说明:满足设计图纸、招标文件及相关规范的要求 |  | m2 | 3.6
41 | 010807001002 | 金属(塑钢、断桥)窗 | 消防窗 1、80型平开铝合金断热窗6+12A+6LowE 2、规格：XFC1824 3、参图集16J607 4、其他说明:满足设计图纸、招标文件及相关规范的要求 |  | m2 | 7.56
42 | 010807001003 | 金属(塑钢、断桥)窗 | 排烟窗 1、80型平开铝合金断热窗6+12A+6LowE 2、规格：PYC1824 3、参图集16J607 4、其他说明:满足设计图纸、招标文件及相关规范的要求 |  | m2 | 21.6
43 | 010807001004 | 金属(塑钢、断桥)窗 | 窗维修（局部增加开启扇） 1、80型平开铝合金断热窗6+12A+6LowE 2、规格：C7 C5 3、部分窗扇拆除，更换新窗 4、其他说明:满足设计图纸、招标文件及相关规范的要求 |  | m2 | 8.51
门窗工程合计
| A.9 | 拆除工程
44 | 011601001001 | 砖砌体拆除 | 1、砌体拆除 2、垃圾外运，距离：自行考虑 3、其他说明:满足设计图纸、招标文件及相关规范的要求 |  | m3 | 53.593
本页小计
注：为计取规费等的使用，可在表中增设其中：“定额人工费”。
表—08
分部分项工程和单价措施项目清单与计价表
工程名称：综合楼（改造）-建筑与装饰工程 |  |  |  | 标段： |  |  |  | 第 13 页 共 25 页
序号 | 项目编码 | 项目名称 | 项目特征描述 |  | 计量单位 | 工程量 | 金额（元）
[7 empty] | 综合单价 |  | 综合合价 | 其中
暂估价
45 | 011602002001 | 钢筋混凝土构件拆除 | 1、构造柱拆除拆除 2、垃圾外运，距离：自行考虑 3、其他说明:满足设计图纸、招标文件及相关规范的要求 |  | m3 | 1.23
46 | 011605001001 | 平面块料拆除 | 1、地砖铲除 2、垃圾外运，距离：自行考虑 3、其他说明:满足设计图纸、招标文件及相关规范的要求 |  | m2 | 598.73
47 | 011608002001 | 铲除涂料面 | 1、涂料铲除 2、垃圾外运，距离：自行考虑 3、其他说明:满足设计图纸、招标文件及相关规范的要求 |  | m2 | 1083.16
48 | 011605002001 | 立面块料拆除 | 1、墙砖铲除 2、垃圾外运，距离：自行考虑 3、其他说明:满足设计图纸、招标文件及相关规范的要求 |  | m2 | 180
49 | 011606003001 | 天棚面龙骨及饰面拆除 | 1、天棚吊顶拆除 2、垃圾外运，距离：自行考虑 3、其他说明:满足设计图纸、招标文件及相关规范的要求 |  | m2 | 396.3
50 | 011604003001 | 天棚抹灰面拆除 | 1、天棚涂料铲除 2、垃圾外运，距离：自行考虑 3、其他说明:满足设计图纸、招标文件及相关规范的要求 |  | m2 | 69.95
51 | 011610002001 | 金属门窗拆除 | 1、门窗拆除 2、垃圾外运，距离：自行考虑 3、其他说明:满足设计图纸、招标文件及相关规范的要求 |  | 樘 | 31
52 | 011602001001 | 混凝土构件拆除 | 1、台阶拆除 2、垃圾外运，距离：自行考虑 3、其他说明:满足设计图纸、招标文件及相关规范的要求 |  | m3 | 0.825
本页小计
注：为计取规费等的使用，可在表中增设其中：“定额人工费”。
表—08
分部分项工程和单价措施项目清单与计价表
工程名称：综合楼（改造）-建筑与装饰工程 |  |  |  | 标段： |  |  |  | 第 14 页 共 25 页
序号 | 项目编码 | 项目名称 | 项目特征描述 |  | 计量单位 | 工程量 | 金额（元）
[7 empty] | 综合单价 |  | 综合合价 | 其中
暂估价
53 | 011602001002 | 混凝土构件拆除 | 1、混凝土翻边拆除 2、垃圾外运，距离：自行考虑 3、其他说明:满足设计图纸、招标文件及相关规范的要求 |  | m3 | 0.07
54 | 011609001001 | 栏杆、栏板拆除 | 1、栏杆拆除 2、垃圾外运，距离：自行考虑 3、其他说明:满足设计图纸、招标文件及相关规范的要求 |  | m | 7
拆除工程合计
| A.11 | 楼地面装饰工程
地面装饰
55 | 011102003001 | 块料楼地面 | 地面1 地砖地面 1、10厚800*800防滑地砖铺平拍实,稀水泥浆擦缝 2、30厚1:3干硬性水泥砂浆找平表面拉毛 3、素水泥浆一道 4、钢筋混凝土楼面板 5、包含门窗更换修复费用 6、其他说明:满足设计图纸、招标文件及相关规范的要求 |  | m2 | 277.66
56 | 011102003002 | 块料楼地面 | 地面2 面砖防水地面 1、10厚防滑地砖铺实拍平,稀水泥浆擦缝 2、20厚1:3干硬性水泥砂浆 3、1.5+1.5厚聚氨酯防水涂料,四周高出地面300mm（防水层在盥洗盆等低位用水处上翻高度不低于1200mm） 4、最薄处30厚C20细石混凝土找坡层,向地漏或排水沟找1%坡 5、界面剂一道 6、其他说明:满足设计图纸、招标文件及相关规范的要求 |  | m2 | 174.5
本页小计
注：为计取规费等的使用，可在表中增设其中：“定额人工费”。
表—08
分部分项工程和单价措施项目清单与计价表
工程名称：综合楼（改造）-建筑与装饰工程 |  |  |  | 标段： |  |  |  | 第 15 页 共 25 页
序号 | 项目编码 | 项目名称 | 项目特征描述 |  | 计量单位 | 工程量 | 金额（元）
[7 empty] | 综合单价 |  | 综合合价 | 其中
暂估价
57 | 011104004002 | 防静电活动地板 | 地面1防静电地板架空 （消防控制室） 1、300高架空防静电活动地板 2、混凝土密封封闭剂一道 3、界面剂一道 4、最薄处20厚1:3水泥砂浆找平,下涂界面剂 5、界面剂一道 6、150厚C20混凝土垫层 7、素土夯实(压实系数不小于0.95) 8、其他说明:满足设计图纸、招标文件及相关规范的要求 |  | m2 | 13.33
地面装饰合计
楼面装饰
58 | 011102003003 | 块料楼地面 | 楼面1 地砖楼面（走道、档案室等） 1、10厚800*800防滑地砖铺平拍实,稀水泥浆擦缝 2、30厚1:3干硬性水泥砂浆找平表面拉毛 3、素水泥浆一道 4、包含因门窗更换修复地面费用 5、其他说明:满足设计图纸、招标文件及相关规范的要求 |  | m2 | 16.69
59 | 011102003005 | 块料楼地面 | 楼面1 地砖楼面（业务用房） 1、10厚800*800防滑地砖铺平拍实,稀水泥浆擦缝 2、30厚1:3干硬性水泥砂浆找平表面拉毛 3、三层花纹钢板(清单单列），50厚混凝土面层 4、素水泥浆一道 5、其他说明:满足设计图纸、招标文件及相关规范的要求 |  | m2 | 135.67
60 | 011104004001 | 防静电活动地板 | 楼面3 智能化设备间 1、300高架空防静电活动地板 2、混凝土密封封闭剂一道 3、界面剂一道 4、其他说明:满足设计图纸、招标文件及相关规范的要求 |  | m2 | 43.13
本页小计
注：为计取规费等的使用，可在表中增设其中：“定额人工费”。
表—08
分部分项工程和单价措施项目清单与计价表
工程名称：综合楼（改造）-建筑与装饰工程 |  |  |  | 标段： |  |  |  | 第 16 页 共 25 页
序号 | 项目编码 | 项目名称 | 项目特征描述 |  | 计量单位 | 工程量 | 金额（元）
[7 empty] | 综合单价 |  | 综合合价 | 其中
暂估价
楼面装饰合计
楼地面装饰工程合计
| A.12 | 墙、柱面装饰与隔断、幕墙工程
61 | 011407001002 | 墙面喷刷涂料 | 内墙1 涂料内墙 （业务用房） 1、白色乳胶漆内墙涂料(B1级) 2、3厚面层耐水腻子分遍刮平 2A、5厚抹面胶浆复合耐碱玻纤网格布(用于外墙内表面) 2B、30厚无机轻集料保温砂浆(用于外墙内表面) 3、8厚1:1:6水泥石灰膏砂浆打底抹灰 4、界面剂一道 5、内墙清理干净,不平处采用修补砂浆修补 6、其他说明:满足设计图纸、招标文件及相关规范的要求 |  | m2 | 581.12
62 | 011407001003 | 墙面喷刷涂料 | 内墙1 涂料内墙 （消防控制室） 1、白色无机涂料(燃烧性能A级) 2、3厚面层耐水腻子分遍刮平 2A、贴临卫生间处内墙采用1.5厚聚合物水泥防水砂浆辊涂 3、8厚DP M5砂浆打底抹平 4、界面剂一道 5、用修补砂浆局部修补墙面, DP砂浆勾实接缝并拉毛,接缝处粘贴耐碱玻纤网格布 6、其他说明:满足设计图纸、招标文件及相关规范的要求 |  | m2 | 47.7
本页小计
注：为计取规费等的使用，可在表中增设其中：“定额人工费”。
表—08
分部分项工程和单价措施项目清单与计价表
工程名称：综合楼（改造）-建筑与装饰工程 |  |  |  | 标段： |  |  |  | 第 17 页 共 25 页
序号 | 项目编码 | 项目名称 | 项目特征描述 |  | 计量单位 | 工程量 | 金额（元）
[7 empty] | 综合单价 |  | 综合合价 | 其中
暂估价
63 | 011204003001 | 块料墙面 | 内墙2 防水面砖墙面 （检化验室、卫生间） 1、8厚600*300白色面砖通铺,DTG砂浆勾缝或白水泥擦缝(有吊顶时,高出吊顶200mm) 2、5厚瓷砖胶粘剂粘结层 3、1.5厚聚氨酯防水涂料 3A、5厚抹面胶浆复合耐碱玻纤网格布(用于外墙内表面) 3B、30厚无机轻集料保温砂浆(用于外墙内表面) 4、6厚DP(DCA)M20砂浆(1:2.5水泥砂浆)压实抹平 5、6厚DP(DCA)M5砂浆(1:1:6水泥石灰膏砂浆)罩面 6、界面剂一道 7、内墙清理干净,不平处采用修补砂浆修补 8、其他说明:满足设计图纸、招标文件及相关规范的要求 |  | m2 | 446.69
本页小计
注：为计取规费等的使用，可在表中增设其中：“定额人工费”。
表—08
分部分项工程和单价措施项目清单与计价表
工程名称：综合楼（改造）-建筑与装饰工程 |  |  |  | 标段： |  |  |  | 第 18 页 共 25 页
序号 | 项目编码 | 项目名称 | 项目特征描述 |  | 计量单位 | 工程量 | 金额（元）
[7 empty] | 综合单价 |  | 综合合价 | 其中
暂估价
64 | 011001003001 | 吸声板内墙 | 泵房 1、铺贴穿孔铝吸声板面层,自攻螺钉固定,铝装饰压条 2、玻璃丝布绷紧固定于龙骨表面 3、50厚玻璃棉毡,用专用胶粘剂粘贴于龙骨间 4、L50 x 50 x 4轻钢龙骨与埋入墙体的钢螺栓固定,中距不大于 500, 表面涂防 腐涂料 5、1.5厚聚氨酯防水涂料 6、在混凝土梁、柱及现浇混凝土条带预埋M6x75膨胀螺.栓或砌块墙用扩孔钻钻孔,埋入钢螺栓,中距600 7、6厚 DP (DCA)M5砂浆(1 :1:6水泥 石灰膏 砂浆)罩面或粉刷石膏砂浆打底抹平 8、界面剂1道 9、用修补砂浆局部修补墙面, DP砂浆勾实接缝并拉毛,接缝处粘贴耐碱玻纤网格布 10、其他说明:满足设计图纸、招标文件及相关规范的要求 |  | m2 | 92.5
65 | 011407001001 | 涂料内墙 | 内墙3 涂料内墙 （走道、档案室、智能化设备间） 1、白色无机涂料(燃烧性能A级) 2、3厚面层耐水腻子分遍刮平 2A、5厚抹面胶浆复合耐碱玻纤网格布(用于外墙内表面) 2B、30厚无机轻集料保温砂浆(用于外墙内表面) 3、8厚1:1:6水泥石灰膏砂浆打底抹灰 4、界面剂一道 5、内墙清理干净,不平处采用修补砂浆修补 6、包含门窗更换修复费用 7、其他说明:满足设计图纸、招标文件及相关规范的要求 |  | m2 | 375.03
本页小计
注：为计取规费等的使用，可在表中增设其中：“定额人工费”。
表—08
分部分项工程和单价措施项目清单与计价表
工程名称：综合楼（改造）-建筑与装饰工程 |  |  |  | 标段： |  |  |  | 第 19 页 共 25 页
序号 | 项目编码 | 项目名称 | 项目特征描述 |  | 计量单位 | 工程量 | 金额（元）
[7 empty] | 综合单价 |  | 综合合价 | 其中
暂估价
墙、柱面装饰与隔断、幕墙工程合计
| A.13 | 天棚工程
66 | 011302001001 | 吊顶天棚 | 顶棚01 铝扣板吊顶防水处理（卫生间） 1、铝合金方板600x600与专用龙骨固定 2、与铝合金方板配套的专用下层副龙骨联结,间距≤600 3、与安装型式配套的专用上层主龙骨,间距≤1200用吊件与钢筋吊杆联结后找平; 4、直径6钢筋吊环，双向中距≤1200,吊杆上部与板底预留吊环(勾)固定 5、1.5厚聚氨酯防水涂料 6、不平处采用1:2.5水泥砂浆找平 7、现浇混凝土板内预留中8钢筋吊环(勾) 8、吊顶底部净高2.7m 9、其他说明:满足设计图纸、招标文件及相关规范的要求 |  | m2 | 17.77
本页小计
注：为计取规费等的使用，可在表中增设其中：“定额人工费”。
表—08
分部分项工程和单价措施项目清单与计价表
工程名称：综合楼（改造）-建筑与装饰工程 |  |  |  | 标段： |  |  |  | 第 20 页 共 25 页
序号 | 项目编码 | 项目名称 | 项目特征描述 |  | 计量单位 | 工程量 | 金额（元）
[7 empty] | 综合单价 |  | 综合合价 | 其中
暂估价
67 | 011302001005 | 吊顶天棚 | 顶棚02 纸面石膏板吊顶（走道和其他房间） 1、与原吊顶同色饰面层; 2、2厚耐水腻子找平,面板接缝处贴嵌缝带,刮腻子抹平; 3、刷防潮涂料2道,横纵向各刷1道; 4、板材用自攻螺丝与龙骨固定,中距<200,螺钉(防锈)距板边长边>10,短边>15; 5、C型横撑龙骨,中距<1200,用挂插件与次龙骨连接; 6、C型次龙骨,中距400,用吊件与钢筋吊杆连接后找平; 7、6钢筋吊杆,问距<1200,吊杆上部与预留钢筋吊环或膨胀螺栓固定 8、拆除原有顶棚,保留原有预埋件 9、包含因门窗更换修复天棚费用 10、其他说明:满足设计图纸、招标文件及相关规范的要求 |  | m2 | 471
68 | 011407002001 | 天棚喷刷涂料 | 顶棚03 无机涂料 （配电间） 1、面刷白色防霉无机涂料底一度面二度 2、3厚面层耐水腻子刮平 3、7厚WP M10砂浆(1 :0.5 :3水泥 石灰膏 砂浆)抹平 4、钢筋砼板底面清扫干净,涂刷界面剂一道 5、其他说明:满足设计图纸、招标文件及相关规范的要求 |  | m2 | 4.97
本页小计
注：为计取规费等的使用，可在表中增设其中：“定额人工费”。
表—08
分部分项工程和单价措施项目清单与计价表
工程名称：综合楼（改造）-建筑与装饰工程 |  |  |  | 标段： |  |  |  | 第 21 页 共 25 页
序号 | 项目编码 | 项目名称 | 项目特征描述 |  | 计量单位 | 工程量 | 金额（元）
[7 empty] | 综合单价 |  | 综合合价 | 其中
暂估价
69 | 011302001004 | 吊顶天棚 | 顶棚 铝扣板吊顶防水处理（消防控制室） 1、铝合金方板600x600与专用龙骨固定 2、与铝合金方板配套的专用下层副龙骨联结,间距≤600 3、与安装型式配套的专用上层主龙骨,间距≤1200用吊件与钢筋吊杆联结后找平; 4、直径6钢筋吊环，双向中距≤1200,吊杆上部与板底预留吊环(勾)固定 5、不平处采用1:2.5水泥砂浆找平 6、现浇混凝土板内预留中8钢筋吊环(勾) 7、其他说明:满足设计图纸、招标文件及相关规范的要求 |  | m2 | 15.4
70 | 011302001003 | 吊顶天棚 | 吸声顶棚 1、20厚596×296机房专用珍珠岩吸声板,汽钉固定。 2、C型轻钢龙骨50×19×0.4,中距300,与吸顶吊件连接; 3、5厚聚合物水泥防水砂浆修补底面; 4、结构板清理干净,专用界面剂甩毛; 5、其他说明:满足设计图纸、招标文件及相关规范的要求 |  | m2 | 28.06
天棚工程合计
踢脚
71 | 011105001001 | 踢脚线 | 面砖踢脚（所有踢脚） 高度150mm 1、10厚通体砖,DTG砂浆勾缝 2、5厚DTA砂浆黏贴 3、10厚1:3水泥砂浆打底并划出纹道 4、界面剂一道 5、墙面清理干净 6、其他说明:满足设计图纸、招标文件及相关规范的要求 |  | m2 | 66.5
本页小计
注：为计取规费等的使用，可在表中增设其中：“定额人工费”。
表—08
分部分项工程和单价措施项目清单与计价表
工程名称：综合楼（改造）-建筑与装饰工程 |  |  |  | 标段： |  |  |  | 第 22 页 共 25 页
序号 | 项目编码 | 项目名称 | 项目特征描述 |  | 计量单位 | 工程量 | 金额（元）
[7 empty] | 综合单价 |  | 综合合价 | 其中
暂估价
踢脚合计
其他工程
72 | 011210003001 | 玻璃隔断 | 1、玻璃隔断 2、耐火极限不低于0.5h 3、隔热性单片防火玻璃，35mm厚单片铯钾防火玻璃 4、其他说明:满足设计图纸、招标文件及相关规范的要求 |  | m2 | 66.66
73 | 011210003002 | 玻璃隔断 | 1、玻璃隔断 2、耐火极限不低于1h 3、顶部采用40*4镀锌角钢焊接，形成假梁固定隔墙顶部，假梁表面刷防锈漆 4、隔热性单片防火玻璃，35mm厚单片铯钾防火玻璃 5、其他说明:满足设计图纸、招标文件及相关规范的要求 |  | m2 | 85.21
74 | 011210005001 | 成品隔断 | 1、卫生间成品隔断 2、材质复合树脂板 3、其他说明:满足设计图纸、招标文件及相关规范的要求 |  | m2 | 7.96
75 | 011210003003 | 玻璃隔断 | 1、防火玻璃挡烟垂壁 2、材质隔热性单片防火玻璃，12mm厚单片铯钾防火玻璃 高度700mm 3、其他说明:满足设计图纸、招标文件及相关规范的要求 |  | m2 | 12.355
76 | 011702027001 | 台阶 | 1、台阶 2、8厚400*400地砖面层,DTG水泥砂浆勾缝 3、20厚1:3干硬性水泥砂浆结合层,表面撒素水泥面 4、界面剂一道 5、100厚C20混凝土,台阶面向外坡1% 6、150厚级配碎石垫层(碾压密实,密实系数0.94) 7、素土夯实(压实系数不小于0.95) 8、其他说明:满足设计图纸、招标文件及相关规范的要求 |  | m2 | 10.64
本页小计
注：为计取规费等的使用，可在表中增设其中：“定额人工费”。
表—08
分部分项工程和单价措施项目清单与计价表
工程名称：综合楼（改造）-建筑与装饰工程 |  |  |  | 标段： |  |  |  | 第 23 页 共 25 页
序号 | 项目编码 | 项目名称 | 项目特征描述 |  | 计量单位 | 工程量 | 金额（元）
[7 empty] | 综合单价 |  | 综合合价 | 其中
暂估价
77 | 011702023002 | 雨篷 | 1、轻钢雨棚IP1-C1217a 2、做法详见07J501-1 3、材质8mm双层夹胶钢化玻璃 4、其他说明:满足设计图纸、招标文件及相关规范的要求 |  | m2 | 2.04
78 | 011001004001 | 防火封堵 | 1、防火封堵采用岩棉板A级 2、做法详见22CJ106-1 3、其他说明:满足设计图纸、招标文件及相关规范的要求 |  | m2 | 0.84
79 | 010507007003 | 其他构件 | 1、柱二次灌浆 2、c35细石混凝土加微膨胀剂 3、包含模板支模 4、其他说明:满足设计图纸、招标文件及相关规范的要求 |  | m3 | 0.064
80 | 011503001001 | 金属扶手、栏杆、栏板 | 1、护窗栏杆 2、高度800mmm 3、详见22J403-1 4、其他说明:满足设计图纸、招标文件及相关规范的要求 |  | m | 7
其他工程合计
分部分项合计
措施项目
81 | 粤011701010002 | 满堂脚手架 | 1.搭设高度:4.4m 2.其他说明:满足设计图纸、招标文件及相关规范的要求 |  | m2 | 474.58
82 | 粤011701010001 | 满堂脚手架 | 1.搭设高度:4.2m 2.其他说明:满足设计图纸、招标文件及相关规范的要求 |  | m2 | 327.75
83 | 011702001003 | 垫层 | 1.垫层模板 2.模板及支架（撑）要求：制作、安装、拆除、堆放、运输及清理模板内杂物、刷隔离剂，对拉螺栓堵眼等 3.其他说明:满足设计图纸、招标文件及相关规范的要求 |  | m2 | 4.5
本页小计
注：为计取规费等的使用，可在表中增设其中：“定额人工费”。
表—08
分部分项工程和单价措施项目清单与计价表
工程名称：综合楼（改造）-建筑与装饰工程 |  |  |  | 标段： |  |  |  | 第 24 页 共 25 页
序号 | 项目编码 | 项目名称 | 项目特征描述 |  | 计量单位 | 工程量 | 金额（元）
[7 empty] | 综合单价 |  | 综合合价 | 其中
暂估价
84 | 011702001001 | 基础 | 1.基础类型:筏板及设备基础模板 2.模板及支架（撑）要求：制作、安装、拆除、堆放、运输及清理模板内杂物、刷隔离剂，对拉螺栓堵眼等 3.其他说明:满足设计图纸、招标文件及相关规范的要求 |  | m2 | 27.3
85 | 011702005001 | 基础梁 | 1.基础梁模板 2.模板及支架（撑）要求：制作、安装、拆除、堆放、运输及清理模板内杂物、刷隔离剂，对拉螺栓堵眼等 3.其他说明:满足设计图纸、招标文件及相关规范的要求 |  | m2 | 2.74
86 | 011702002001 | 矩形柱 | 1.柱模板 2.模板及支架（撑）要求：制作、安装、拆除、堆放、运输及清理模板内杂物、刷隔离剂，对拉螺栓堵眼等 3.其他说明:满足设计图纸、招标文件及相关规范的要求 |  | m2 | 5.76
87 | 011702006001 | 矩形梁 | 1.单梁、连续梁模板(梁宽cm)25以外支模高度3.6m以内 2.模板及支架（撑）要求：制作、安装、拆除、堆放、运输及清理模板内杂物、刷隔离剂，对拉螺栓堵眼等 3.其他说明:满足设计图纸、招标文件及相关规范的要求 |  | m2 | 19.55
88 | 011702003001 | 构造柱 | 1.构造柱模板 2.模板及支架（撑）要求：制作、安装、拆除、堆放、运输及清理模板内杂物、刷隔离剂，对拉螺栓堵眼等 3.其他说明:满足设计图纸、招标文件及相关规范的要求 |  | m2 | 15.72
本页小计
注：为计取规费等的使用，可在表中增设其中：“定额人工费”。
表—08
分部分项工程和单价措施项目清单与计价表
工程名称：综合楼（改造）-建筑与装饰工程 |  |  |  | 标段： |  |  |  | 第 25 页 共 25 页
序号 | 项目编码 | 项目名称 | 项目特征描述 |  | 计量单位 | 工程量 | 金额（元）
[7 empty] | 综合单价 |  | 综合合价 | 其中
暂估价
89 | 011702021001 | 栏板 | 1.压顶模板 2.模板及支架（撑）要求：制作、安装、拆除、堆放、运输及清理模板内杂物、刷隔离剂，对拉螺栓堵眼等 3.其他说明:满足设计图纸、招标文件及相关规范的要求 |  | m2 | 4.06
90 | 011702009001 | 过梁 | 1.过梁模板 2.模板及支架（撑）要求：制作、安装、拆除、堆放、运输及清理模板内杂物、刷隔离剂，对拉螺栓堵眼等 3.其他说明:满足设计图纸、招标文件及相关规范的要求 |  | m2 | 34.95
91 | 011702008001 | 圈梁 | 1.栏杆底座及门槛 2.模板及支架（撑）要求：制作、安装、拆除、堆放、运输及清理模板内杂物、刷隔离剂，对拉螺栓堵眼等 3.其他说明:满足设计图纸、招标文件及相关规范的要求 |  | m2 | 7.6
单价措施合计
本页小计
合 计
注：为计取规费等的使用，可在表中增设其中：“定额人工费”。
表—08

## 表-11 总价措施项目清单与计价表
总价措施项目清单与计价表
工程名称：综合楼（改造）-建筑与装饰工程 |  |  |  |  | 标段： |  |  | 第 1 页 共 1 页
序号 | 项目编码 | 项目名称 | 计算基础 | 费率 (%) |  | 金额 (元) | 调整费率 (%) |  | 调整后金额 (元) | 备注
1 | LSSGCSF00001 | 绿色施工安全防护措施费 | 分部分项人工费+分部分项机具费 | 19 | [5 empty] | 以分部分项的人工费与施工机具费之和为计算基础，费率19%
2 | WMGDZJF00001 | 文明工地增加费 | 分部分项人工费+分部分项机具费 | 0 | [5 empty] | 以分部分项的人工费与施工机具费之和为计算基础，市级文明工地为1.20%；省级文明工地为2.10%
3 | 011707002001 | 夜间施工增加费 |  | 20 | [5 empty] | 以夜间施工项目人工费的20%计算
4 | GGCSF0000001 | 赶工措施费 | 分部分项人工费+分部分项机具费 | 0 | [5 empty] | 赶工措施费=（1-δ）*分部分项的（人工费+施工机具费）*0.3 （0.8≤δ＜1 式中：δ=合同工期/定额工期）
5 | QTFY00000001 | 其他费用 | [7 empty] | 按经批准的专项施工组织方案计算
合 计
编制人（造价人员）： |  |  |  |  | 复核人（造价工程师）：
表-11

## 表-12 其他项目清单与计价汇总表
其他项目清单与计价汇总表
工程名称：综合楼（改造）-建筑与装饰工程 |  |  | 标段： |  | 第 1 页 共 1 页
序号 | 项目名称 | 金额（元） |  | 结算金额（元） |  | 备注
1 | 暂列金额 | 0.00 |  |  |  | 明细详见表-12-1
2 | 暂估价 | 0.00
2.1 | 材料暂估价 | — |  |  |  | 明细详见表-12-2
2.2 | 专业工程暂估价 | 0.00 |  |  |  | 明细详见表-12-3
3 | 计日工 |  |  |  |  | 明细详见表-12-4
4 | 总承包服务费 |  |  |  |  | 明细详见表-12-5
5 | 预算包干费
6 | 工程优质费
7 | 概算幅度差
8 | 现场签证费用
9 | 索赔费用
10 | 其他费用
合 计 | [5 empty] | —
注：材料（工程设备）暂估单价进入清单项目综合单价，此处不汇总。
表—12

## 表-12-1 暂列金额表
暂列金额明细表
工程名称：综合楼（改造）-建筑与装饰工程 |  |  | 标段： |  | 第 1 页 共 1 页
序号 | 名称 | 计量单位 |  | 暂定金额（元） |  | 备注
1
合 计 |  |  |  | 0.00 |  | —
注：此表由招标人填写，如不能详列，也可只列暂列金额总额，投标人应将上述暂列金额计入投标总价中。
表—12—1

## 表-12-2 材料(工程设备)暂估价及调整表
材料（工程设备）暂估单价及调整表
工程名称：综合楼（改造）-建筑与装饰工程 | [6 empty] | 标段： |  |  | 第 1 页 共 1 页
序号 | 材料(工程设备) 名称、规格、型号 | 计量单位 | 数量 |  | 暂估（元） |  |  | 确认(元) |  |  | 差额±(元) |  | 备注
|  |  | 暂估 | 确认 | 单价 | 合价 |  | 单价 | 合价 |  | 单价 | 合价
合 计
注：1.此表由招标人填写“暂估单价”，并在备注栏说明暂估价的材料、工程设备拟用在那些清单项目上，投标人应将上述材料、工程设备暂估单价计入工程量清单综合单价报价中
表—12—2

## 表-12-3 专业工程暂估价及结算价表
专业工程暂估价及结算价表
工程名称：综合楼（改造）-建筑与装饰工程 |  |  |  | 标段： |  | 第 1 页 共 1 页
序号 | 工程名称 | 工程内容 | 暂估金额 （元） |  | 结算金额 (元) |  | 差额 ±(元) | 备注
1
合 计 |  |  | 0.00 |  |  |  |  | —
注：此表由招标人填写，投标人应将上述专业工程暂估价计入投标总价中。
表—12—3

## 表-12-4 计日工表
计日工表
工程名称：综合楼（改造）-建筑与装饰工程 |  |  |  |  | 标段： |  | 第 1 页 共 1 页
编号 | 项目名称 | 单位 | 暂定数量 | 实际数量 |  | 单价(元) |  | 合价（元）
[8 empty] | 暂定 | 实际
1 | 人工
1.1
人工小计
2 | 材料
2.1
材料小计
3 | 施工机具
3.1
施工机具小计
4.企业管理费和利润
总 计
注：此表项目名称、暂定数量由招标人填写，编制招标控制价时，单价由招标人按有关计价规定确定；投标时，单价由投标人自主报价，按暂定数量计算合价计入投标总价中。结算时，按发承包双方确认的实际数量计算合价。
表—12—4

## 表-12-5 总承包服务费计价表
总承包服务费计价表
工程名称：综合楼（改造）-建筑与装饰工程 |  |  |  | 标段： |  | 第 1 页 共 1 页
序号 | 项目名称 | 项目价值（元） | 服务内容 |  | 计算基础 |  | 费率(%) | 金额
1
合 计
注：此表项目名称、服务内容由招标人填写，编制招标控制价时，费率及金额由招标人按有关计价规定确定；投标时，费率及金额由投标人自主报价，计入投标总价中。
表—12—5

## 表-13 规费、税金项目清单与计价表
规费、税金项目清单与计价表
工程名称：综合楼（改造）-建筑与装饰工程 |  |  | 标段： |  | 第 1 页 共 1 页
序号 | 项目名称 | 计算基础 | 计算基数 | 计算费率 (%) |  | 金额(元)
1 | 增值税销项税额 | 分部分项合计+措施合计+其他项目 |  | 9
合 计
编制人（造价人员）： |  |  | 复核人（造价工程师）：
表—13