## 表-04 单位工程招标控制价汇总表
单位工程招标控制价汇总表
工程名称：综合楼（改造）-电气工程 |  | 标段： |  | 第 1 页 共 1 页
序号 | 汇总内容 |  | 金额:(元) |  | 其中：暂估价(元)
1 | 分部分项合计
1.1 | 配电箱
1.2 | 开关灯具
1.3 | 电力电缆
1.4 | 配管配线
2 | 措施合计
2.1 | 绿色施工安全防护措施费
2.2 | 其他措施费
3 | 其他项目
3.1 | 暂列金额
3.2 | 暂估价
3.3 | 计日工
3.4 | 总承包服务费
3.5 | 预算包干费
3.6 | 工程优质费
3.7 | 概算幅度差
3.8 | 索赔费用
3.9 | 现场签证费用
3.10 | 其他费用
4 | 税前工程造价
5 | 增值税销项税额
6 | 总造价
7 | 人工费
招标控制价合计=1+2+3+5
注：本表适用于单位工程招标控制价或投标报价的汇总，如无单位工程划分，单项工程也使用本表汇总
表—04

## 表-08 分部分项工程和单价措施项目清单与计价表
分部分项工程和单价措施项目清单与计价表
工程名称：综合楼（改造）-电气工程 |  |  |  | 标段： |  |  |  | 第 1 页 共 9 页
序号 | 项目编码 | 项目名称 | 项目特征描述 |  | 计量单位 | 工程量 | 金额（元）
[7 empty] | 综合单价 |  | 综合合价 | 其中
暂估价
配电箱
1 | 030404017001 | 配电箱 | 1.名称:照明配电箱 1AL1~2 2AL1~2 3AL1~2 2.按系统图制作,含接线端子 3.安装方式:距地1.4m 4.其他说明:满足设计图纸、招标文件及相关规范的要求 |  | 台 | 6
2 | 030404017002 | 配电箱 | 1.名称:应急照明配电箱 ALE1 2.按系统图制作,含接线端子 3.安装方式:距地1.5m 4.其他说明:满足设计图纸、招标文件及相关规范的要求 |  | 台 | 1
3 | 030404017003 | 配电箱 | 1.名称:配电总箱 APZ 2.按系统图制作,含接线端子 3.安装方式:距地1.4m 4.其他说明:满足设计图纸、招标文件及相关规范的要求 |  | 台 | 1
4 | 030404017004 | 配电箱 | 1.名称:机房配电箱 JFAP 2.按系统图制作,含接线端子 3.安装方式:距地1.4m 4.其他说明:满足设计图纸、招标文件及相关规范的要求 |  | 台 | 1
5 | 030414002001 | 送配电装置系统 |  |  | 系统 | 1
配电箱合计
开关灯具
6 | 030412004001 | 装饰灯 | 1.名称:安全出口标志灯 2.规格:LED 光源1WA型灯具，DC36V持续型45min灯具自带蓄电池,应急时间 3.安装形式:距地2.3m 4.其他说明:满足设计图纸、招标文件及相关规范的要求 |  | 套 | 4
7 | 030412001001 | 普通灯具 | 1.名称:壁装灯 2.规格:LED光源,30W 3.安装形式:距地2.5M 4.其他说明:满足设计图纸、招标文件及相关规范的要求 |  | 套 | 5
本页小计
注：为计取规费等的使用，可在表中增设其中：“定额人工费”。
表—08
分部分项工程和单价措施项目清单与计价表
工程名称：综合楼（改造）-电气工程 |  |  |  | 标段： |  |  |  | 第 2 页 共 9 页
序号 | 项目编码 | 项目名称 | 项目特征描述 |  | 计量单位 | 工程量 | 金额（元）
[7 empty] | 综合单价 |  | 综合合价 | 其中
暂估价
8 | 030412004002 | 装饰灯 | 1.名称:方向标志灯 2.规格:LED 光源1WA型灯具，DC36V持续型45min灯具自带蓄电池,应急时间 3.安装形式:距地0.5m 4.其他说明:满足设计图纸、招标文件及相关规范的要求 |  | 套 | 4
9 | 030412001002 | 普通灯具 | 1.名称:节能自熄吸顶灯 2.规格:灯具自带蓄电池,备用时间≥¦10W¦,¦LED¦平面灯具,带光控和移动探测开关¦30MIN 3.安装形式:吸顶 4.其他说明:满足设计图纸、招标文件及相关规范的要求 |  | 套 | 6
10 | 030412004003 | 装饰灯 | 1.名称:楼层标志灯 2.规格:LED 光源1WA型灯具，DC36V持续型45min灯具自带蓄电池,应急时间 3.安装形式:距地2.2m 4.其他说明:满足设计图纸、招标文件及相关规范的要求 |  | 套 | 3
11 | 030412001003 | 普通灯具 | 1.名称:平面灯 2.规格:LED光源，15W 3.安装形式:吸顶 4.其他说明:满足设计图纸、招标文件及相关规范的要求 |  | 套 | 3
12 | 030412001004 | 普通灯具 | 1.名称:平面灯 2.规格:LED光源，30W 3.安装形式:吸顶 4.其他说明:满足设计图纸、招标文件及相关规范的要求 |  | 套 | 2
13 | 030412001005 | 普通灯具 | 1.名称:平面灯 2.规格:LED光源，50W 3.安装形式:吸顶 4.其他说明:满足设计图纸、招标文件及相关规范的要求 |  | 套 | 2
14 | 030412001006 | 普通灯具 | 1.名称:平面灯 2.规格:LED光源，4W 3.安装形式:吸顶 4.其他说明:满足设计图纸、招标文件及相关规范的要求 |  | 套 | 4
本页小计
注：为计取规费等的使用，可在表中增设其中：“定额人工费”。
表—08
分部分项工程和单价措施项目清单与计价表
工程名称：综合楼（改造）-电气工程 |  |  |  | 标段： |  |  |  | 第 3 页 共 9 页
序号 | 项目编码 | 项目名称 | 项目特征描述 |  | 计量单位 | 工程量 | 金额（元）
[7 empty] | 综合单价 |  | 综合合价 | 其中
暂估价
15 | 030412001007 | 普通灯具 | 1.名称:平面灯 2.规格:LED光源，8W 3.安装形式:吸顶 4.其他说明:满足设计图纸、招标文件及相关规范的要求 |  | 套 | 2
16 | 030412004004 | 装饰灯 | 1.名称:疏散出口标志灯 2.规格:LED 光源1WA型灯具，DC36V持续型45min灯具自带蓄电池,应急时间 3.安装形式:距地2.3m 4.其他说明:满足设计图纸、招标文件及相关规范的要求 |  | 套 | 4
17 | 030412004005 | 装饰灯 | 1.名称:双面方向标志灯 2.规格:LED 光源1WA型灯具，DC36V持续型45min灯具自带蓄电池,应急时间 3.安装形式:距地2.2m 4.其他说明:满足设计图纸、招标文件及相关规范的要求 |  | 套 | 3
18 | 030412001008 | 普通灯具 | 1.名称:应急照明灯 2.规格:A型灯具，DC36V,非持续型 灯具自带蓄电池,应急时间> LED 光源，5W45min 3.安装形式:距地2.2m 4.其他说明:满足设计图纸、招标文件及相关规范的要求 |  | 套 | 28
19 | 030412001009 | 普通灯具 | 1.名称:应急照明灯 2.规格:A型灯具，DC36V,非持续型 灯具自带蓄电池,应急时间> LED 光源，5W，IP67,45min 3.安装形式:距地2.2m 4.其他说明:满足设计图纸、招标文件及相关规范的要求 |  | 套 | 9
20 | 030412005001 | 荧光灯 | 1.名称:直管灯 2.规格:LED¦光源,¦15W¦,¦LED¦线形灯具,¦IP54 3.安装形式:吸顶 4.其他说明:满足设计图纸、招标文件及相关规范的要求 |  | 套 | 10
本页小计
注：为计取规费等的使用，可在表中增设其中：“定额人工费”。
表—08
分部分项工程和单价措施项目清单与计价表
工程名称：综合楼（改造）-电气工程 |  |  |  | 标段： |  |  |  | 第 4 页 共 9 页
序号 | 项目编码 | 项目名称 | 项目特征描述 |  | 计量单位 | 工程量 | 金额（元）
[7 empty] | 综合单价 |  | 综合合价 | 其中
暂估价
21 | 030412005002 | 荧光灯 | 1.名称:直管灯（双管） 2.规格:LED¦光源,¦2x25W¦,¦LED¦线形灯具 3.安装形式:吸顶 4.其他说明:满足设计图纸、招标文件及相关规范的要求 |  | 套 | 30
22 | 030412005003 | 荧光灯 | 1.名称:直管灯（双管） 2.规格:LED¦光源,¦2x30W¦,¦LED¦线形灯具 3.安装形式:吸顶 4.其他说明:满足设计图纸、招标文件及相关规范的要求 |  | 套 | 10
23 | 030412005004 | 荧光灯 | 1.名称:直管灯（双管） 2.规格:LED¦光源,¦2x30W¦,¦LED¦线形灯具 3.安装形式:吸顶 4.其他说明:满足设计图纸、招标文件及相关规范的要求 |  | 套 | 4
24 | 030404035001 | 插座 | 1.名称:壁挂式空调插座 2.规格:250V,16A，安全型 3.安装方式:距地1.8m 4.其他说明:满足设计图纸、招标文件及相关规范的要求 |  | 个 | 7
25 | 030404034001 | 照明开关 | 1.名称:单联开关 2.规格:250V¦10A 3.安装方式:距地1.3m 4.其他说明:满足设计图纸、招标文件及相关规范的要求 |  | 个 | 5
26 | 030404035002 | 插座 | 1.名称:单相五孔插座 2.规格:250V，10A,安全型 3.安装方式:距地0.3m 4.其他说明:满足设计图纸、招标文件及相关规范的要求 |  | 个 | 52
27 | 030404035004 | 插座 | 1.名称:单相三孔插座 2.规格:250V，10A,安全型 3.安装方式:距地1.3m 4.其他说明:满足设计图纸、招标文件及相关规范的要求 |  | 个 | 1
本页小计
注：为计取规费等的使用，可在表中增设其中：“定额人工费”。
表—08
分部分项工程和单价措施项目清单与计价表
工程名称：综合楼（改造）-电气工程 |  |  |  | 标段： |  |  |  | 第 5 页 共 9 页
序号 | 项目编码 | 项目名称 | 项目特征描述 |  | 计量单位 | 工程量 | 金额（元）
[7 empty] | 综合单价 |  | 综合合价 | 其中
暂估价
28 | 030404035003 | 插座 | 1.名称:立柜式空调插座 2.规格:250V，25A,安全型 3.安装方式:距地0.3m 4.其他说明:满足设计图纸、招标文件及相关规范的要求 |  | 个 | 8
29 | 030404034002 | 照明开关 | 1.名称:三联开关 2.规格:250V,10A 3.安装方式:距地1.3m 4.其他说明:满足设计图纸、招标文件及相关规范的要求 |  | 个 | 1
30 | 030404034003 | 照明开关 | 1.名称:双联开关 2.规格:250V,10A 3.安装方式:距地1.3m 4.其他说明:满足设计图纸、招标文件及相关规范的要求 |  | 个 | 20
31 | 030411006002 | 接线盒 | 1.名称:接线盒 2.材质:塑料 3.其他说明:满足设计图纸、招标文件及相关规范的要求 |  | 个 | 78
32 | 030411006003 | 接线盒 | 1.名称:接线盒 2.材质:金属 3.其他说明:满足设计图纸、招标文件及相关规范的要求 |  | 个 | 61
33 | 030411006004 | 接线盒 | 1.名称:开关(插座)盒 2.其他说明:满足设计图纸、招标文件及相关规范的要求 |  | 个 | 94
开关灯具合计
电力电缆
34 | 030408001001 | 电力电缆 | 1.名称:电力电缆 2.型号:NHYJV-5*2.5 3.含电缆头制作安装 4.敷设方式、部位:管内敷设 5.其他说明:满足设计图纸、招标文件及相关规范的要求 |  | m | 20.905
35 | 030408001002 | 电力电缆 | 1.名称:电力电缆 2.型号:YJV-4*25+1*16 3.含电缆头制作安装 4.敷设方式、部位:管内敷设 5.其他说明:满足设计图纸、招标文件及相关规范的要求 |  | m | 29.506
本页小计
注：为计取规费等的使用，可在表中增设其中：“定额人工费”。
表—08
分部分项工程和单价措施项目清单与计价表
工程名称：综合楼（改造）-电气工程 |  |  |  | 标段： |  |  |  | 第 6 页 共 9 页
序号 | 项目编码 | 项目名称 | 项目特征描述 |  | 计量单位 | 工程量 | 金额（元）
[7 empty] | 综合单价 |  | 综合合价 | 其中
暂估价
36 | 030408001003 | 电力电缆 | 1.名称:电力电缆 2.型号:YJV-4*35+1*16 3.含电缆头制作安装 4.敷设方式、部位:管内敷设 5.其他说明:满足设计图纸、招标文件及相关规范的要求 |  | m | 33.568
37 | 030408001004 | 电力电缆 | 1.名称:电力电缆 2.型号:YJV-5*25 3.含电缆头制作安装 4.敷设方式、部位:管内敷设 5.其他说明:满足设计图纸、招标文件及相关规范的要求 |  | m | 49.922
38 | 030408001005 | 电力电缆 | 1.名称:电力电缆 2.型号:YJV-5*35 3.含电缆头制作安装 4.敷设方式、部位:管内敷设 5.其他说明:满足设计图纸、招标文件及相关规范的要求 |  | m | 27.566
39 | 030408001006 | 电力电缆 | 1.名称:电力电缆 2.型号:YJV-5*6 3.含电缆头制作安装 4.敷设方式、部位:管内敷设 5.其他说明:满足设计图纸、招标文件及相关规范的要求 |  | m | 46.216
40 | 030408006001 | 电力电缆头 | 1.名称:电力电缆头 2.型号:截面10mm²以内，5芯 3.其他说明:满足设计图纸、招标文件及相关规范的要求 |  | 个 | 6
41 | 030408006002 | 电力电缆头 | 1.名称:电力电缆头 2.型号:截面35mm²以内，5芯 3.其他说明:满足设计图纸、招标文件及相关规范的要求 |  | 个 | 12
电力电缆合计
配管配线
42 | 030411004001 | 配线 | 1.名称:绝缘铜芯导线 2.配线形式:管内穿线 3.规格:BV2.5 4.其他说明:满足设计图纸、招标文件及相关规范的要求 |  | m | 1561.418
本页小计
注：为计取规费等的使用，可在表中增设其中：“定额人工费”。
表—08
分部分项工程和单价措施项目清单与计价表
工程名称：综合楼（改造）-电气工程 |  |  |  | 标段： |  |  |  | 第 7 页 共 9 页
序号 | 项目编码 | 项目名称 | 项目特征描述 |  | 计量单位 | 工程量 | 金额（元）
[7 empty] | 综合单价 |  | 综合合价 | 其中
暂估价
43 | 030411004002 | 配线 | 1.名称:绝缘铜芯导线 2.配线形式:管内穿线 3.型号:BV-4 4.其他说明:满足设计图纸、招标文件及相关规范的要求 |  | m | 1033.282
44 | 030411004003 | 配线 | 1.名称:绝缘铜芯导线 2.配线形式:管内穿线 3.型号:BV-6 4.其他说明:满足设计图纸、招标文件及相关规范的要求 |  | m | 1036.032
45 | 030411004004 | 配线 | 1.名称:绝缘铜芯导线 2.配线形式:管内穿线 3.型号:NHBV-4 4.其他说明:满足设计图纸、招标文件及相关规范的要求 |  | m | 326.971
46 | 030502005001 | 双绞线缆 | 1.名称:双绞线缆 2.规格:ZNRVSP-2X2.5 3.敷设方式:管内 4.其他说明:满足设计图纸、招标文件及相关规范的要求 |  | m | 559.947
47 | 030411004006 | 配线 | 1.名称:绝缘铜芯导线 2.配线形式:管内穿线 3.规格:ZRBV2.5 4.其他说明:满足设计图纸、招标文件及相关规范的要求 |  | m | 230.975
48 | 030411001001 | 配管 | 1.名称:电气配管 2.材质:刚性阻燃管 3.规格:PC20 4.配置形式:暗配 5.其他说明:满足设计图纸、招标文件及相关规范的要求 |  | m | 71.291
49 | 030411001002 | 配管 | 1.名称:电气配管 2.材质:PVC 3.规格:PVC20 4.配置形式:暗配 5.其他说明:满足设计图纸、招标文件及相关规范的要求 |  | m | 700.473
本页小计
注：为计取规费等的使用，可在表中增设其中：“定额人工费”。
表—08
分部分项工程和单价措施项目清单与计价表
工程名称：综合楼（改造）-电气工程 |  |  |  | 标段： |  |  |  | 第 8 页 共 9 页
序号 | 项目编码 | 项目名称 | 项目特征描述 |  | 计量单位 | 工程量 | 金额（元）
[7 empty] | 综合单价 |  | 综合合价 | 其中
暂估价
50 | 030411001003 | 配管 | 1.名称:电气配管 2.材质:PVC 3.规格:PVC25 4.配置形式:暗配 5.其他说明:满足设计图纸、招标文件及相关规范的要求 |  | m | 311.144
51 | 030411001008 | 配管 | 1.名称:电气配管 2.材质:焊接钢管 3.规格:SC20 4.配置形式:暗配 5.其他说明:满足设计图纸、招标文件及相关规范的要求 |  | m | 577.478
52 | 030411001009 | 配管 | 1.名称:电气配管 2.材质:焊接钢管 3.规格:SC32 4.配置形式:暗配 5.其他说明:满足设计图纸、招标文件及相关规范的要求 |  | m | 54.948
53 | 030411001010 | 配管 | 1.名称:电气配管 2.材质:焊接钢管 3.规格:SC40 4.配置形式:明配 5.其他说明:满足设计图纸、招标文件及相关规范的要求 |  | m | 30.948
54 | 030411001011 | 配管 | 1.名称:电气配管 2.材质:焊接钢管 3.规格:SC50 4.配置形式:明配 5.其他说明:满足设计图纸、招标文件及相关规范的要求 |  | m | 45.535
55 | 030411001012 | 配管 | 1.名称:电气配管 2.材质:焊接钢管 3.规格:SC65 4.配置形式:明配 5.其他说明:满足设计图纸、招标文件及相关规范的要求 |  | m | 30.213
56 | 030413002001 | 凿(压)槽 | 1.名称:剔槽 2.其他说明:满足设计图纸、招标文件及相关规范的要求 |  | m | 28.6
配管配线合计
分部分项合计
本页小计
注：为计取规费等的使用，可在表中增设其中：“定额人工费”。
表—08
分部分项工程和单价措施项目清单与计价表
工程名称：综合楼（改造）-电气工程 |  |  |  | 标段： |  |  |  | 第 9 页 共 9 页
序号 | 项目编码 | 项目名称 | 项目特征描述 |  | 计量单位 | 工程量 | 金额（元）
[7 empty] | 综合单价 |  | 综合合价 | 其中
暂估价
措施项目
57 | 031301017001 | 脚手架搭拆 |  |  | 项 | 1
单价措施合计
本页小计
合 计
注：为计取规费等的使用，可在表中增设其中：“定额人工费”。
表—08

## 表-11 总价措施项目清单与计价表
总价措施项目清单与计价表
工程名称：综合楼（改造）-电气工程 |  |  |  |  | 标段： |  |  | 第 1 页 共 1 页
序号 | 项目编码 | 项目名称 | 计算基础 | 费率 (%) |  | 金额 (元) | 调整费率 (%) |  | 调整后金额 (元) | 备注
1 | 031301010001 | 安装与生产同时进行增加费用 | 分部分项人工费 | 0 | [5 empty] | 按人工费的10%计算
合 计
编制人（造价人员）： |  |  |  |  | 复核人（造价工程师）：
表-11

## 表-12 其他项目清单与计价汇总表
其他项目清单与计价汇总表
工程名称：综合楼（改造）-电气工程 |  |  | 标段： |  | 第 1 页 共 1 页
序号 | 项目名称 | 金额（元） |  | 结算金额（元） |  | 备注
1 | 暂列金额 | 0.00 |  |  |  | 明细详见表-12-1
2 | 暂估价 | 0.00
2.1 | 材料暂估价 | — |  |  |  | 明细详见表-12-2
2.2 | 专业工程暂估价 | 0.00 |  |  |  | 明细详见表-12-3
3 | 计日工 |  |  |  |  | 明细详见表-12-4
4 | 总承包服务费 |  |  |  |  | 明细详见表-12-5
5 | 预算包干费
6 | 工程优质费
7 | 概算幅度差
8 | 现场签证费用
9 | 索赔费用
10 | 其他费用
合 计 | [5 empty] | —
注：材料（工程设备）暂估单价进入清单项目综合单价，此处不汇总。
表—12

## 表-12-1 暂列金额表
暂列金额明细表
工程名称：综合楼（改造）-电气工程 |  |  | 标段： |  | 第 1 页 共 1 页
序号 | 名称 | 计量单位 |  | 暂定金额（元） |  | 备注
1
合 计 |  |  |  | 0.00 |  | —
注：此表由招标人填写，如不能详列，也可只列暂列金额总额，投标人应将上述暂列金额计入投标总价中。
表—12—1

## 表-12-2 材料(工程设备)暂估价及调整表
材料（工程设备）暂估单价及调整表
工程名称：综合楼（改造）-电气工程 | [6 empty] | 标段： |  |  | 第 1 页 共 1 页
序号 | 材料(工程设备) 名称、规格、型号 | 计量单位 | 数量 |  | 暂估（元） |  |  | 确认(元) |  |  | 差额±(元) |  | 备注
|  |  | 暂估 | 确认 | 单价 | 合价 |  | 单价 | 合价 |  | 单价 | 合价
合 计
注：1.此表由招标人填写“暂估单价”，并在备注栏说明暂估价的材料、工程设备拟用在那些清单项目上，投标人应将上述材料、工程设备暂估单价计入工程量清单综合单价报价中
表—12—2

## 表-12-3 专业工程暂估价及结算价表
专业工程暂估价及结算价表
工程名称：综合楼（改造）-电气工程 |  |  |  | 标段： |  | 第 1 页 共 1 页
序号 | 工程名称 | 工程内容 | 暂估金额 （元） |  | 结算金额 (元) |  | 差额 ±(元) | 备注
1
合 计 |  |  | 0.00 |  |  |  |  | —
注：此表由招标人填写，投标人应将上述专业工程暂估价计入投标总价中。
表—12—3

## 表-12-4 计日工表
计日工表
工程名称：综合楼（改造）-电气工程 |  |  |  |  | 标段： |  | 第 1 页 共 1 页
编号 | 项目名称 | 单位 | 暂定数量 | 实际数量 |  | 单价(元) |  | 合价（元）
[8 empty] | 暂定 | 实际
1 | 人工
1.1
人工小计
2 | 材料
2.1
材料小计
3 | 施工机具
3.1
施工机具小计
4.企业管理费和利润
总 计
注：此表项目名称、暂定数量由招标人填写，编制招标控制价时，单价由招标人按有关计价规定确定；投标时，单价由投标人自主报价，按暂定数量计算合价计入投标总价中。结算时，按发承包双方确认的实际数量计算合价。
表—12—4

## 表-12-5 总承包服务费计价表
总承包服务费计价表
工程名称：综合楼（改造）-电气工程 |  |  |  | 标段： |  | 第 1 页 共 1 页
序号 | 项目名称 | 项目价值（元） | 服务内容 |  | 计算基础 |  | 费率(%) | 金额
1
合 计
注：此表项目名称、服务内容由招标人填写，编制招标控制价时，费率及金额由招标人按有关计价规定确定；投标时，费率及金额由投标人自主报价，计入投标总价中。
表—12—5

## 表-13 规费、税金项目清单与计价表
规费、税金项目清单与计价表
工程名称：综合楼（改造）-电气工程 |  |  | 标段： |  | 第 1 页 共 1 页
序号 | 项目名称 | 计算基础 | 计算基数 | 计算费率 (%) |  | 金额(元)
1 | 增值税销项税额 | 分部分项合计+措施合计+其他项目 |  | 9
合 计
编制人（造价人员）： |  |  | 复核人（造价工程师）：
表—13