## 表-08 分部分项工程和单价措施项目清单与计价表(含措施标
分部分项工程和单价措施项目清单与计价表
工程名称：道路工程 |  |  |  | 标段： |  |  |  | 第 1 页 共 1 页
序号 | 项目编码 | 项目名称 | 项目特征描述 |  | 计量单位 | 工程量 | 金额（元）
[7 empty] | 综合单价 |  | 综合合价 | 其中
暂估价
路面工程
破除现状路面
1 | 041001001009 | 拆除 24cm厚混凝土路面 | 1.材质:混凝土类 2.厚度:24cm 3.其他未尽事宜详见设计图纸和相关规范 |  | m2 | 1 | 28.16
2 | 041001003001 | 拆除 20cm水泥稳定碎石 | 1.材质:水泥稳定碎石基层 2.厚度:20cm 3.其他未尽事宜详见设计图纸和相关规范 |  | m2 | 1 | 17.31
3 | 041001003002 | 拆除 18cm 水泥稳定碎石 | 1.材质:水泥稳定碎石基层 2.厚度:18cm 3.其他未尽事宜详见设计图纸和相关规范 |  | m2 | 1 | 15.41
4 | 041001002001 | 拆除 8cm 透水混凝土面砖 | 1.材质:人行道 2.其他未尽事宜详见设计图纸和相关规范 |  | m2 | 1 | 7.06
5 | 041001002005 | 拆除 15cm透水混凝土 | 1.材质:人行道 2.厚度:15cm 3.其他未尽事宜详见设计图纸和相关规范 |  | m2 | 1 | 14.92
6 | 040103002007 | 余方弃置 | 1.废弃料品种:石渣、道路拆除物 2.运距:综合考虑 3.其他未尽事宜详见设计图纸和相关规范 |  | m3 | 1 | 85.23
7 | 040103002008 | 余方弃置 | 1.废弃料品种:土方 2.运距:综合考虑 3.其他未尽事宜详见设计图纸和相关规范 |  | m3 | 1 | 53.13
新建车行道
8 | 040203006001 | 4cm AC-13C 细粒式改性沥青砼 | 1.沥青混凝土种类:细粒式改性沥青砼AC-13C 2.厚度:4cm 3.其他未尽事宜详见设计图纸和相关规范 |  | m2 | 1 | 70.9
9 | 040203003001 | 喷洒型快裂SBS改性乳化沥青0.5kg/㎡ | 1.材料品种:改性乳化沥青 2.喷油量:0.5kg/m2 3.其他未尽事宜详见设计图纸和相关规范 |  | m2 | 1 | 2.53
10 | 040203006002 | 6cm AC-20C 中粒式改性沥青砼 | 1.沥青混凝土种类:中粒式改性沥青砼AC-20C 2.厚度:6cm 3.其他未尽事宜详见设计图纸和相关规范 |  | m2 | 1 | 103.34
11 | 040203004001 | 1cm 70#热沥青+撒布瓜米石 | 1.材料品种:热沥青 2.厚度:1cm 3.其他未尽事宜详见设计图纸和相关规范 |  | m2 | 1 | 9.94
12 | 040203003007 | 阳离子乳化沥青（PC-2）1L/㎡ | 1.材料品种:乳化沥青 2.喷油量:1L/m2 3.其他未尽事宜详见设计图纸和相关规范 |  | m2 | 1 | 4.32
13 | 040202015007 | 32cm 4%水泥稳定级配碎石 | 1.厚度:32cm 2.水泥含量:4％ 3.石料规格:级配碎石 4.其他未尽事宜详见设计图纸和相关规范 |  | m2 | 1 | 130.46
14 | 040202015008 | 18cm 4%水泥稳定碎石 | 1.厚度:18cm 2.水泥含量:4％ 3.石料规格:碎石(砾石) 4.其他未尽事宜详见设计图纸和相关规范 |  | m2 | 1 | 73.35
15 | 040201021007 | 防渗土工布 | 1.材料品种、规格:防渗土工布 2.其他未尽事宜详见设计图纸和相关规范 |  | m2 | 1 | 12.62
16 | 040202001001 | 路床(槽)整形 | 1.部位:机动车道 2.其他未尽事宜详见设计图纸和相关规范 |  | m2 | 1 | 2.48
新建车行道（镜湖大道北）
17 | 040203007008 | 24cm厚 C40混凝土路面 | 1.混凝土强度等级:C40 2.厚度:24cm 3.其他未尽事宜详见设计图纸和相关规范 |  | m2 | 1 | 179.93
18 | 040202015011 | 20cm 5%水泥稳定碎石 | 1.厚度:20cm 2.水泥含量:5% 3.石料规格:碎石 4.其他未尽事宜详见设计图纸和相关规范 |  | m2 | 1 | 82.83
19 | 040202015010 | 20cm 4%水泥稳定碎石 | 1.厚度:20cm 2.水泥含量:4％ 3.石料规格:碎石 4.其他未尽事宜详见设计图纸和相关规范 |  | m2 | 1 | 81.51
20 | 040202001003 | 路床(槽)整形 | 1.部位:机动车道 2.其他未尽事宜详见设计图纸和相关规范 |  | m2 | 1 | 2.48
人行道
21 | 040204002001 | 8cm C40透水混凝土面砖 | 1.块料品种、规格:混凝土透水砖 2.其他未尽事宜详见设计图纸和相关规范 |  | m2 | 1 | 104.34
22 | 粤040202017001 | 15cm C20透水混凝土 | 1.混凝土强度等级:C20透水混凝土 2.厚度:15cm 3.其他未尽事宜详见设计图纸和相关规范 |  | m2 | 1 | 85.32
23 | 040204001001 | 人行道整形碾压 | 1.部位:人行道 2.其他未尽事宜详见设计图纸和相关规范 |  | m2 | 1 | 2.24
路缘石
侧石、平石、压条、车止石
24 | 040204005002 | C20现浇混凝土平石100X25X10cm | 1.尺寸:100X25X10cm 2.混凝土强度等级:C20 3.其他未尽事宜详见设计图纸和相关规范 |  | m | 1 | 15.83
25 | 040204004008 | A型花岗岩缘石100X15X40cm | 1.材料品种、规格:A型花岗岩缘石100X15X40cm 2.其他未尽事宜详见设计图纸和相关规范 |  | m | 1 | 224.72
26 | 040204004003 | B型花岗岩缘石100X15X30cm | 1.材料品种、规格:B型花岗岩缘石100X15X30cm 2.其他未尽事宜详见设计图纸和相关规范 |  | m | 1 | 176.8
27 | 040204004004 | 花岗岩压条120X15X16cm | 1.材料品种、规格:花岗岩压条120X15X16cm 2.其他未尽事宜详见设计图纸和相关规范 |  | m | 1 | 95.93
28 | 040204005001 | C20现浇砼后座 | 1.混凝土强度等级:C20 2.其他未尽事宜详见设计图纸和相关规范 |  | m3 | 1 | 592.78
29 | 040204004005 | 花岗岩车止石φ20 100cm高 | 1.其他未尽事宜详见设计图纸和相关规范 |  | 个 | 1 | 524.32
路面排水
人行道排水
30 | 040201021008 | 反滤土工布 | 1.材料品种、规格:反滤土工布 2.其他未尽事宜详见设计图纸和相关规范 |  | m2 | 1 | 12.62
31 | 060105005002 | 碎石填料 | 1.材料类别:碎石 2.其他未尽事宜详见设计图纸和相关规范 |  | m3 | 1 | 257.22
32 | 040201021005 | 聚乙烯复合土工膜 | 1.材料品种、规格:聚乙烯复合土工膜 2.其他未尽事宜详见设计图纸和相关规范 |  | m2 | 1 | 12.62
33 | 040309009003 | DN160穿孔透水管 | 1.材料品种:穿孔透水管 2.管径:DN160mm 3.其他未尽事宜详见设计图纸和相关规范 |  | m | 1 | 52.15
34 | 040309009004 | DN160PVC排水管 | 1.材料品种:PVC排水管 2.管径:DN160mm 3.其他未尽事宜详见设计图纸和相关规范 |  | m | 1 | 52.15
生态树池
35 | 040601025001 | 砾石 | 1.滤料品种:砾石 2.其他未尽事宜详见设计图纸和相关规范 |  | m3 | 1 | 264.33
36 | 040601025002 | 碎石 | 1.滤料品种:碎石 2.其他未尽事宜详见设计图纸和相关规范 |  | m3 | 1 | 348.9
37 | 040201021009 | 透水土工布 | 1.材料品种、规格:透水土工布 2.其他未尽事宜详见设计图纸和相关规范 |  | m2 | 1 | 12.62
38 | 040309009005 | DN100软式透水管 | 1.材料品种:软式透水管 2.管径:DN100mm 3.其他未尽事宜详见设计图纸和相关规范 |  | m | 1 | 31.39
39 | 040204004009 | 花岗岩压条75X16X15cm | 1.材料品种、规格:花岗岩压条120×16×15cm 2.其他未尽事宜详见设计图纸和相关规范 |  | m | 1 | 95.93
40 | 040203009001 | 5cm厚植草砖 | 1.材料品种:植草砖 2.厚度:5cm 3.其他未尽事宜详见设计图纸和相关规范 |  | m2 | 1 | 65.5
路面拼接
新旧路面拼接
41 | 041001001010 | 拆除 10cm厚混凝土路面 | 1.材质:混凝土类 2.厚度:10cm 3.其他未尽事宜详见设计图纸和相关规范 |  | m2 | 1 | 16.73
42 | 040203006003 | 新建 4cm 细粒式改性沥青砼AC-13C | 1.沥青混凝土种类:细粒式改性沥青砼AC-13C 2.厚度:4cm 3.其他未尽事宜详见设计图纸和相关规范 |  | m2 | 1 | 70.9
43 | 040203006004 | 新建 6cm 中粒式改性沥青砼AC-20C | 1.沥青混凝土种类:中粒式改性沥青砼AC-20C 2.厚度:6cm 3.其他未尽事宜详见设计图纸和相关规范 |  | m2 | 1 | 103.34
44 | 041001001011 | 破除 24cm水泥混凝土 | 1.材质:混凝土类 2.厚度:10cm 3.其他未尽事宜详见设计图纸和相关规范 |  | m2 | 1 | 28.16
45 | 粤040202017002 | 新建 24cm C40水泥混凝土 | 1.混凝土强度等级:C40 2.厚度:24cm 3.其他未尽事宜详见设计图纸和相关规范 |  | m2 | 1 | 159.32
46 | 040201021010 | 自粘式玻纤格栅 | 1.材料品种、规格:自粘式玻纤格栅 2.其他未尽事宜详见设计图纸和相关规范 |  | m2 | 1 | 25.64
47 | 040103002009 | 余方弃置 | 1.废弃料品种:石渣、道路拆除物 2.运距:综合考虑 3.其他未尽事宜详见设计图纸和相关规范 |  | m3 | 1 | 85.23
48 | 040901001001 | 现浇构件钢筋 | 1.材料种类:HRB335 2.钢筋规格:25mm 3.其他未尽事宜详见设计图纸和相关规范 |  | t | 1 | 4632.56
路基
土石方
49 | 040101001001 | 挖方（I类土）（弃方） | 1.土壤类别:一、二类土 2.其他未尽事宜详见设计图纸和相关规范 |  | m3 | 1 | 5.98
50 | 040103002010 | 余方弃置 | 1.废弃料品种:土方 2.运距:综合考虑 3.其他未尽事宜详见设计图纸和相关规范 |  | m3 | 1 | 53.13
51 | 040103001001 | 填方 | 1.密实度要求:按规范要求 2.填方来源、运距:借土运距综合考虑 3.其他未尽事宜详见设计图纸和相关规范 |  | m3 | 1 | 69.45
地基处理
52 | 040101001003 | 挖除素填土 | 1.土壤类别:素填土 2.其他未尽事宜详见设计图纸和相关规范 |  | m3 | 1 | 5.09
53 | 040103002011 | 余方弃置 | 1.废弃料品种:土方 2.运距:综合考虑 3.其他未尽事宜详见设计图纸和相关规范 |  | m3 | 1 | 50.11
54 | 040103001002 | 回填粗粒土 | 1.密实度要求:按规范要求 2.填方来源、运距:借土运距综合考虑 3.其他未尽事宜详见设计图纸和相关规范 |  | m3 | 1 | 69.45
55 | 040103001004 | 回填粗粒土（沟槽开挖利用方） | 1.密实度要求:按规范要求 2.填方来源、运距:借土运距综合考虑 3.其他未尽事宜详见设计图纸和相关规范 |  | m3 | 1 | 22.99
56 | 040103001003 | 回填片石 | 1.密实度要求:按规范要求 2.填方材料品种:片石 3.其他未尽事宜详见设计图纸和相关规范 |  | m3 | 1 | 129.88
边坡防护
57 | 050102013001 | 喷播植草 | 1.养护期:12个月 2.其他未尽事宜详见设计图纸和相关规范 |  | m2 | 1 | 23.7
路基拼接
58 | 040201021011 | 经编土工格栅 | 1.材料品种、规格:经编土工格栅 2.其他未尽事宜详见设计图纸和相关规范 |  | m2 | 1 | 25.64
59 | 040201021012 | 钢塑土工格栅 | 1.材料品种、规格:钢塑土工格栅 2.其他未尽事宜详见设计图纸和相关规范 |  | m2 | 1 | 25.64
60 | 040901001002 | U型钉 | 1.材料种类:HPB300 2.其他未尽事宜详见设计图纸和相关规范 |  | t | 1 | 5447.56
拆除
61 | 041001006001 | 拆除 水渠1*1m | 1.材质:混凝土 2.规格:1*1m 3.其他未尽事宜详见设计图纸和相关规范 |  | m | 1 | 131.33
62 | 050101007001 | 拆除现状侧绿化带 | 1.植物种类:以现场为准 2.弃置运距:综合考虑 3.其他未尽事宜详见设计图纸和相关规范 |  | m2 | 1 | 20.13
63 | 041001005001 | 拆除侧、平(缘)石 | 1.材质:以现场为准 2.弃置运距:综合考虑 3.其他未尽事宜详见设计图纸和相关规范 |  | m | 1 | 11.38
迁改
64 | 041001009001 | 通信降井 | 1.规格尺寸:暂按每座井降15cm 2.其他未尽事宜详见设计图纸和相关规范 |  | 座 | 1 | 1800
65 | 040501001001 | 现状通信管保护（200*100） | 1.混凝土强度等级:C30砼包封 2.其他未尽事宜详见设计图纸和相关规范 |  | m | 1 | 800
66 | 040805001001 | 路灯迁移 | 1.型号:以现场为准 2.其他未尽事宜详见设计图纸和相关规范 |  | 套 | 1 | 5000
67 | 040803001001 | 电线拆除 | 1.型号:以现场为准 2.其他未尽事宜详见设计图纸和相关规范 |  | m | 1 | 300
68 | 040803001002 | 电线保护 C30砼包封 | 1.型号:以现场为准 2.其他未尽事宜详见设计图纸和相关规范 |  | m | 1 | 800
措施项目
| 2 | 措施其他项目
69 | 041102001001 | 后座模板 | 1.其他未尽事宜详见设计图纸和相关规范 |  | m2 | 1 | 29.22
70 | 041102001002 | 垫层模板 |  |  | m2 | 1 | 41.45
合 计
注：为计取规费等的使用，可在表中增设其中：“定额人工费”。
表—08

## 表-08 分部分项工程和单价措施项目清单与计价表(含措施标_1
分部分项工程和单价措施项目清单与计价表
工程名称：给水工程 |  |  |  | 标段： |  |  |  | 第 1 页 共 1 页
序号 | 项目编码 | 项目名称 | 项目特征描述 |  | 计量单位 | 工程量 | 金额（元）
[7 empty] | 综合单价 |  | 综合合价 | 其中
暂估价
土石方工程
1 | 040101002001 | 挖沟槽土方 | 1.土壤类别:综合考虑 2.挖土深度:2m 内 3.其他未尽事宜详见设计图纸和相关规范 |  | m3 | 1 | 9.9
2 | 040103001001 | 回填石屑 | 1.密实度要求:按规范要求 2.填方材料品种:石屑 3.其他未尽事宜详见设计图纸和相关规范 |  | m3 | 1 | 217.71
3 | 040305001001 | 中粗砂基础 | 1.材料品种、规格:中粗砂 2.其他未尽事宜详见设计图纸和相关规范 |  | m3 | 1 | 327.55
管网工程
4 | 040501003001 | 球墨铸铁管 DN150 | 1.材质及规格:球墨铸铁管DN150 2.接口方式:承插 3.管道检验及试验要求:管道试压、冲洗消毒 4.其他未尽事宜详见设计图纸和相关规范 |  | m | 1 | 163.33
5 | 040501003002 | 球墨铸铁管 DN200 | 1.材质及规格:球墨铸铁管DN200 2.接口方式:承插 3.管道检验及试验要求:管道试压、冲洗消毒 4.其他未尽事宜详见设计图纸和相关规范 |  | m | 1 | 218.91
6 | 040501003003 | 球墨铸铁管 DN300 | 1.材质及规格:球墨铸铁管DN300 2.接口方式:承插 3.管道检验及试验要求:管道试压、冲洗消毒 4.其他未尽事宜详见设计图纸和相关规范 |  | m | 1 | 340.44
管道附属设施
7 | 040501002001 | 给水钢套管 D478X9 | 1.材质及规格:钢管 D478X9 2.其他未尽事宜详见设计图纸和相关规范 |  | m | 1 | 522.23
8 | 040501001001 | 排泥湿井溢流管 d300 | 1.管座材质:C25满包基础 2.规格:DN300Ⅱ级钢筋混凝土管 3.接口方式:橡胶圈接口 4.铺设深度:详见图纸要求 5.管道检验及试验要求:CCTV检测 6.其他未尽事宜详见设计图纸和相关规范 |  | m | 1 | 1017.15
9 | 040501002002 | 排泥阀前后连接管 D88.5x4 PN10 | 1.材质及规格:钢管 D88.5x4 PN10 2.其他未尽事宜详见设计图纸和相关规范 |  | m | 1 | 52.46
10 | 040502005001 | 弹性座封闸阀 DN200 | 1.种类:闸阀 2.材质及规格:QT450球墨铸铁 DN200 3.其他未尽事宜详见设计图纸和相关规范 |  | 个 | 1 | 1971.4
11 | 040502005005 | 弹性座封闸阀 DN300 | 1.种类:闸阀 2.材质及规格:QT450球墨铸铁 DN300 Z45X-10Q 3.其他未尽事宜详见设计图纸和相关规范 |  | 个 | 1 | 3915.05
12 | 040504002001 | 钢筋混凝土矩形立式闸阀井 1300×1300 | 1.垫层、基础材质及厚度:C10混凝土垫层100mm 2.混凝土强度等级:C25混凝土 3.盖板材质、规格:C25预制钢筋混凝土盖板 4.井盖、井圈材质及规格:铸铁井盖 5.阀直径:DN300 6.井径:1300×1300 7.平均井深:1.8m 8.踏步材质、规格:塑钢 9.其他未尽事宜详见设计图纸和相关规范 |  | 座 | 1 | 6378.88
13 | 040502005003 | KP型快速排气阀 DN65 | 1.种类:排气阀 2.材质及规格:DN65 3.其他未尽事宜详见设计图纸和相关规范 |  | 个 | 1 | 448.02
14 | 040504002007 | 排气阀井 1200×1200 | 1.垫层、基础材质及厚度:C10混凝土垫层100mm 2.混凝土强度等级:C25混凝土 3.盖板材质、规格:C25预制钢筋混凝土盖板 4.井盖、井圈材质及规格:铸铁井盖 5.阀直径:DN300-400 6.井径:1200×1200 7.平均井深:1.75m 8.踏步材质、规格:塑钢 9.其他未尽事宜详见设计图纸和相关规范 |  | 座 | 1 | 6054.56
15 | 040502005004 | 排泥阀(弹性座封闸阀) DN80 | 1.种类:排泥阀 2.材质及规格:DN80 Z45X-10Q 3.其他未尽事宜详见设计图纸和相关规范 |  | 个 | 1 | 1371.29
16 | 040504002006 | 排泥湿井 Φ1000 | 1.平均井深:1.84m 2.连接管径:DN300-400 3.垫层、基础材质及厚度:C15混凝土100mm厚 4.混凝土强度等级:C30防水混凝土，S6 5.井筒:预制混凝土井筒φ700 6.井盖、井圈材质及规格:铸铁井盖φ700 7.防渗、防水要求:M10防水水泥砂浆 8.流槽:C15混凝土 9.其他未尽事宜详见设计图纸和相关规范 |  | 座 | 1 | 4449.1
17 | 040502010001 | 室外消火栓SSF100/65-1.0 | 1.型号:SSF150/65-1.0型 2.阀门井:钢筋混凝土1300×1300 3.其他未尽事宜详见设计图纸和相关规范 |  | 个 | 1 | 9003.25
18 | 040502001001 | 承插单支盘三通 DN300×DN200 | 1.种类:三通 2.材质及规格:球墨铸铁制DN300×DN200 3.其他未尽事宜详见设计图纸和相关规范 |  | 个 | 1 | 809.55
19 | 040503002001 | 水平三通支墩 DN300 | 1.混凝土强度等级:C20 2.有无钢筋:无钢筋 3.其他未尽事宜详见设计图纸和相关规范 |  | m3 | 1 | 715.03
20 | 040502001002 | 承插单支盘三通 DN300×DN150 | 1.种类:三通 2.材质及规格:球墨铸铁制DN300×DN150 3.其他未尽事宜详见设计图纸和相关规范 |  | 个 | 1 | 767.09
21 | 040503002002 | 水平三通支墩 DN300 | 1.混凝土强度等级:C20 2.有无钢筋:无钢筋 3.其他未尽事宜详见设计图纸和相关规范 |  | m3 | 1 | 688.33
22 | 040502002001 | 钢制全盘三通 DN300×DN80 | 1.种类:三通 2.材质及规格:钢制DN300×DN80 3.其他未尽事宜详见设计图纸和相关规范 |  | 个 | 1 | 638.49
23 | 040502001003 | 盘插短管 DN300 | 1.种类:短管 2.材质及规格:DN300 3.其他未尽事宜详见设计图纸和相关规范 |  | 个 | 1 | 564.88
24 | 040502001004 | 盘承短管 DN300 | 1.种类:短管 2.材质及规格:DN300 3.其他未尽事宜详见设计图纸和相关规范 |  | 个 | 1 | 535.64
25 | 040502001005 | 承插短管 DN300 | 1.种类:短管 2.材质及规格:DN300 3.其他未尽事宜详见设计图纸和相关规范 |  | 个 | 1 | 564.88
26 | 040502001006 | 盘插短管 DN150 | 1.种类:短管 2.材质及规格:DN150 3.其他未尽事宜详见设计图纸和相关规范 |  | 个 | 1 | 273.69
27 | 040501014001 | 不停水开口 DN300 | 1.材质及规格:球墨铸铁管 2.其他未尽事宜详见设计图纸和相关规范 3.其他未尽事宜详见设计图纸和相关规范 |  | 处 | 1 | 3430.62
28 | 040502001008 | 承插90°弯头 DN150 | 1.种类:承插90°弯头 2.材质及规格:DN150 3.其他未尽事宜详见设计图纸和相关规范 |  | 个 | 1 | 323.59
29 | 040503002003 | 90°水平弯管支墩 DN150 | 1.混凝土强度等级:C20 2.有无钢筋:无钢筋 3.其他未尽事宜详见设计图纸和相关规范 |  | m3 | 1 | 751.15
30 | 040502001009 | 承插45°弯头 DN300 | 1.种类:弯头 2.材质及规格:DN300 3.其他未尽事宜详见设计图纸和相关规范 |  | 个 | 1 | 665.73
31 | 040503002004 | 45°水平弯管支墩 DN300 | 1.混凝土强度等级:C20 2.有无钢筋:无钢筋 3.其他未尽事宜详见设计图纸和相关规范 |  | m3 | 1 | 715.03
32 | 040502001010 | 插堵 DN200 | 1.种类:插堵 2.材质及规格:DN200 3.其他未尽事宜详见设计图纸和相关规范 |  | 个 | 1 | 309.1
33 | 040503002005 | 水平管堵支墩 DN200 | 1.混凝土强度等级:C20 2.有无钢筋:无钢筋 3.其他未尽事宜详见设计图纸和相关规范 |  | m3 | 1 | 751.15
34 | 040501020001 | 警示带铺设 | 1.规格:40cm宽 2.其他未尽事宜详见设计图纸和相关规范 |  | m | 1 | 2.33
措施项目
| 1 | 绿色施工安全防护措施费
35 | 041101005002 | 井字架 | 1.井深:4m以内 2.其他未尽事宜详见设计图纸和相关规范 |  | 座 | 1 | 227.99
| 2 | 措施其他项目
36 | 041102002001 | 支墩模板 | 1.构件类型:支墩模板 2.材质:木模 3.其他未尽事宜详见设计图纸和相关规范 |  | m2 | 1 | 64.18
37 | 041102001001 | 井垫层模板 | 1.构件类型:井垫层模板 2.材质:木模 3.其他未尽事宜详见设计图纸和相关规范 |  | m2 | 1 | 41.46
38 | 041102034001 | 井底模板 | 1.构件类型:井底模板 2.材质:木模 3.其他未尽事宜详见设计图纸和相关规范 |  | m2 | 1 | 88.43
39 | 041102035001 | 矩形井壁模板 | 1.构件类型:矩形井壁模板 2.材质:木模 3.其他未尽事宜详见设计图纸和相关规范 |  | m2 | 1 | 68.5
40 | 041102035002 | 圆形井壁模板 | 1.构件类型:圆形井壁模板 2.材质:木模 3.其他未尽事宜详见设计图纸和相关规范 |  | m2 | 1 | 95.63
合 计
注：为计取规费等的使用，可在表中增设其中：“定额人工费”。
表—08

## 表-08 分部分项工程和单价措施项目清单与计价表(含措施标_2
分部分项工程和单价措施项目清单与计价表
工程名称：排水工程 |  |  |  | 标段： |  |  |  | 第 1 页 共 1 页
序号 | 项目编码 | 项目名称 | 项目特征描述 |  | 计量单位 | 工程量 | 金额（元）
[7 empty] | 综合单价 |  | 综合合价 | 其中
暂估价
土方及支护工程
土方工程
1 | 040101002001 | 挖沟槽土方 | 1.土壤类别:综合考虑 2.挖土深度:综合考虑 3.其他未尽事宜详见设计图纸和相关规范 |  | m3 | 1 | 9.9
2 | 040103001001 | 回填石屑 | 1.密实度要求:按规范要求 2.填方材料品种:石屑 3.其他未尽事宜详见设计图纸和相关规范 |  | m3 | 1 | 217.83
3 | 040103001002 | 原土回填 | 1.密实度要求:按规范要求 2.填方来源、运距:原土回填 3.其他未尽事宜详见设计图纸和相关规范 |  | m3 | 1 | 20.15
4 | 040103001003 | 中粗砂 | 1.密实度要求:按规范要求 2.填方材料品种:中粗砂 3.其他未尽事宜详见设计图纸和相关规范 |  | m3 | 1 | 327.55
支护工程
5 | 粤040101006001 | 打拔拉森Ⅲ钢板桩 6m | 1.材质:拉森III钢板桩 2.桩长:6m 3.其他未尽事宜详见设计图纸和相关规范 |  | t | 1 | 1265.58
雨水工程
管网工程
6 | 040501001001 | Ⅱ级钢筋混凝土管 DN300 | 1.垫层、基础材质及厚度:C25混凝土满包 2.规格:Ⅱ级钢筋混凝土管DN300 3.接口方式:承插式连接 4.管道检验及试验要求:CCTV检测 5.其他未尽事宜详见设计图纸和相关规范 |  | m | 1 | 1038.09
7 | 040501001002 | Ⅱ级钢筋混凝土管 DN600 | 1.垫层、基础材质及厚度:180°C20混凝土基础 2.规格:Ⅱ级钢筋混凝土管 DN600 3.接口方式:承插式连接 4.管道检验及试验要求:CCTV检测 5.其他未尽事宜详见设计图纸和相关规范 |  | m | 1 | 483.07
8 | 040501001003 | Ⅱ级钢筋混凝土管 DN800 | 1.垫层、基础材质及厚度:180°C20混凝土基础 2.规格:Ⅱ级钢筋混凝土管 DN800 3.接口方式:承插式连接 4.管道检验及试验要求:CCTV检测 5.其他未尽事宜详见设计图纸和相关规范 |  | m | 1 | 792.71
9 | 040501001004 | Ⅱ级钢筋混凝土管 DN1000 | 1.垫层、基础材质及厚度:180°C20混凝土基础 2.规格:Ⅱ级钢筋混凝土管 DN1000 3.接口方式:承插式连接 4.管道检验及试验要求:CCTV检测 5.其他未尽事宜详见设计图纸和相关规范 |  | m | 1 | 1198.58
10 | 040501001005 | Ⅱ级钢筋混凝土管 DN1200 | 1.垫层、基础材质及厚度:180°C20混凝土基础 2.规格:Ⅱ级钢筋混凝土管 DN1200 3.接口方式:承插式连接 4.管道检验及试验要求:CCTV检测 5.其他未尽事宜详见设计图纸和相关规范 |  | m | 1 | 1610.98
11 | 040501001007 | Ⅱ级钢筋混凝土管 DN1500 | 1.垫层、基础材质及厚度:180°C20混凝土基础 2.规格:Ⅱ级钢筋混凝土管 DN1500 3.接口方式:承插式连接 4.管道检验及试验要求:CCTV检测 5.其他未尽事宜详见设计图纸和相关规范 |  | m | 1 | 2632.47
管道附属构筑物
12 | 040504002033 | 预制装配式雨水沉泥井 φ1600 | 1.垫层、基础材质及厚度:砼垫层 2.混凝土强度等级:C35 P6 3.井盖、井圈材质及规格:铸铁井盖 φ700mm 4.其他未尽事宜详见设计图纸和相关规范 |  | 座 | 1 | 9222.76
13 | 040504002034 | 预制装配式雨水沉泥井 2200x2200 | 1.垫层、基础材质及厚度:砼垫层 2.混凝土强度等级:C35 P6 3.井盖、井圈材质及规格:铸铁井盖 φ700mm 4.其他未尽事宜详见设计图纸和相关规范 |  | 座 | 1 | 15976.48
14 | 040504002035 | 预制装配式雨水检查井 φ1200 | 1.垫层、基础材质及厚度:砼垫层 2.混凝土强度等级:C35 P6 3.井盖、井圈材质及规格:铸铁井盖 φ700mm 4.其他未尽事宜详见设计图纸和相关规范 |  | 座 | 1 | 5506.55
15 | 040504002036 | 预制装配式雨水检查井 φ1600 | 1.垫层、基础材质及厚度:砼垫层 2.混凝土强度等级:C35 P6 3.井盖、井圈材质及规格:铸铁井盖 φ700mm 4.其他未尽事宜详见设计图纸和相关规范 |  | 座 | 1 | 9222.76
16 | 040504002037 | 预制装配式雨水沉泥井 1600x1600 | 1.垫层、基础材质及厚度:砼垫层 2.混凝土强度等级:C35 P6 3.井盖、井圈材质及规格:铸铁井盖 φ700mm 4.其他未尽事宜详见设计图纸和相关规范 |  | 座 | 1 | 10739.9
17 | 040504002038 | 预制装配式雨水检查井 2200x2200 | 1.垫层、基础材质及厚度:砼垫层 2.混凝土强度等级:C35 P6 3.井盖、井圈材质及规格:铸铁井盖 φ700mm 4.其他未尽事宜详见设计图纸和相关规范 |  | 座 | 1 | 15976.48
18 | 040504009005 | 双篦环保型雨水口 | 1.雨水篦子及圈口材质、型号、规格:方形铸铁井篦750*400mm 2.垫层、基础材质及厚度:砼垫层 3.其它未尽事宜详见设计图纸和规范要求 |  | 座 | 1 | 2343.44
19 | 011615001002 | 现状箱涵侧壁开洞 | 1.其他未尽事宜详见设计图纸和相关规范 |  | 个 | 1 | 375.96
20 | 040504009008 | 现状雨水口改造 | 1.雨水篦子及圈口材质、型号、规格:方形铸铁井篦600*400mm 2.垫层、基础材质及厚度:砼垫层 3.原雨水口井盖拆除、混凝土盖板封堵 4.新建单篦雨水口，管道接入原雨水口 5.其他未尽事宜详见设计图纸和相关规范 |  | 座 | 1 | 3638.47
21 | 040504002024 | 检查井盖提升 | 1.井盖、井圈材质及规格:铸铁井盖 φ700mm 2.其他未尽事宜详见设计图纸和相关规范 |  | 座 | 1 | 1016.25
污水工程
管网工程
22 | 040501003001 | DN500球墨铸铁管 | 1.材质及规格:球墨铸铁管DN500 2.接口方式:承插 3.管道检验及试验要求:CCTV检测、闭水试验 4.其他未尽事宜详见设计图纸和GB/T 26081-2022 |  | m | 1 | 507.06
23 | 040501012001 | Ⅲ级钢筋混凝土管顶管 DN800 | 1.管道材质及规格:Ⅲ级钢筋混凝土管 DN800 2.管道检验及试验要求:CCTV检测 3.其他未尽事宜详见设计图纸和相关规范 |  | m | 1 | 2827.73
顶管工作井
24 | 040101003001 | 挖沉井土方 | 1.土壤类别:一二类土 2.挖土深度:8m内 3.其他未尽事宜详见设计图纸和相关规范 |  | m3 | 1 | 186.43
25 | 040103002004 | 土方弃置 | 1.废弃料品种:土方 2.运距:综合考虑 3.其他未尽事宜详见设计图纸和相关规范 |  | m3 | 1 | 21.24
26 | 040103001010 | 回填石屑 | 1.密实度要求:按规范要求 2.填方材料品种:石屑 3.其他未尽事宜详见设计图纸和相关规范 |  | m3 | 1 | 217.83
27 | 040201015001 | 高压水泥旋喷桩（空桩） | 1.地层情况:按地质勘察报告 2.桩截面尺寸:φ500 3.旋喷类型、方法:喷浆 单管法 4.其他未尽事宜详见设计图纸和相关规范 |  | m | 1 | 60.52
28 | 040201015002 | 高压水泥旋喷桩（实桩） | 1.地层情况:按地质勘察报告 2.桩截面尺寸:φ500 3.旋喷类型、方法:喷浆 单管法 4.水泥强度等级、掺量:水泥掺量200kg/m 5.其他未尽事宜详见设计图纸和相关规范 |  | m | 1 | 161.83
29 | 040504002032 | 顶管工作井φ8500 | 1.名称:顶管工作井φ8500 2.井身:C30混凝土 3.底板:C30混凝土 4.封底:C30水下混凝土 5.钢筋制安 6.不排水下沉 7.其他未尽事宜详见设计图纸和相关规范 |  | 座 | 1 | 286086.83
顶管接收井
30 | 040101003002 | 挖沉井土方 | 1.土壤类别:一二类土 2.挖土深度:8m内 3.其他未尽事宜详见设计图纸和相关规范 |  | m3 | 1 | 186.43
31 | 040103002005 | 土方弃置 | 1.废弃料品种:土方 2.运距:综合考虑 3.其他未尽事宜详见设计图纸和相关规范 |  | m3 | 1 | 21.24
32 | 040103001011 | 回填石屑 | 1.密实度要求:按规范要求 2.填方材料品种:石屑 3.其他未尽事宜详见设计图纸和相关规范 |  | m3 | 1 | 217.83
33 | 040201015003 | 高压水泥旋喷桩（空桩） | 1.地层情况:按地质勘察报告 2.桩截面尺寸:φ500 3.旋喷类型、方法:喷浆 单管法 4.其他未尽事宜详见设计图纸和相关规范 |  | m | 1 | 60.52
34 | 040201015004 | 高压水泥旋喷桩（实桩） | 1.地层情况:按地质勘察报告 2.桩截面尺寸:φ500 3.旋喷类型、方法:喷浆 单管法 4.水泥强度等级、掺量:水泥掺量200kg/m 5.其他未尽事宜详见设计图纸和相关规范 |  | m | 1 | 161.83
35 | 040504002039 | 顶管接收井φ4500 | 1.名称:顶管接收井φ4500 2.井身:C30混凝土 3.底板:C30混凝土 4.封底:C30水下混凝土 5.钢筋制安 6.不排水下沉 7.其他未尽事宜详见设计图纸和相关规范 |  | 座 | 1 | 120265.98
管道附属构筑物
36 | 040504002040 | 预制装配式污水检查井 φ1000 | 1.垫层、基础材质及厚度:砼垫层 2.混凝土强度等级:C35 P6 3.井盖、井圈材质及规格:铸铁井盖 φ700mm 4.其他未尽事宜详见设计图纸和相关规范 |  | 座 | 1 | 5485.63
37 | 040504002041 | 预制装配式污水检查井 φ1600 | 1.垫层、基础材质及厚度:砼垫层 2.混凝土强度等级:C35 P6 3.井盖、井圈材质及规格:铸铁井盖 φ700mm 4.其他未尽事宜详见设计图纸和相关规范 |  | 座 | 1 | 11674.77
38 | 040504002028 | 污水跌水井 2100x1000 | 1.名称:污水跌水井 2100x1000 2.垫层、基础材质及厚度:C15混凝土 3.混凝土强度等级:C30防水混凝土 4.盖板材质、规格:C30预制混凝土盖板 5.井盖、井圈材质及规格:铸铁井盖 φ700mm 6.踏步材质、规格:铸铁 7.钢筋制安 8.其他未尽事宜详见设计图纸和相关规范 |  | 座 | 1 | 13973.89
措施项目
| 1 | 绿色施工安全防护措施费
39 | 041101005001 | 井字架 | 1.井深:4m以内 2.其他未尽事宜详见设计图纸和相关规范 |  | 座 | 1 | 259.86
40 | 041101005003 | 井字架 | 1.井深:4m以内 2.其他未尽事宜详见设计图纸和相关规范 |  | 座 | 1 | 514.44
| 2 | 措施其他项目
41 | 041102002001 | 管道基础模板 | 1.构件类型:管道基础模板 2.材质:木模 |  | m2 | 1 | 64.17
42 | 041102001002 | 井垫层模板 | 1.构件类型:井垫层模板 2.材质:木模 |  | m2 | 1 | 41.45
43 | 041102034001 | 井底模板 | 1.构件类型:井底模板 2.材质:木模 |  | m2 | 1 | 88.77
44 | 041102035001 | 矩形井壁模板 | 1.构件类型:矩形井壁模板 2.材质:木模 |  | m2 | 1 | 68.5
45 | 041102035002 | 圆形井壁模板 | 1.构件类型:矩形井壁模板 2.材质:木模 |  | m2 | 1 | 95.63
46 | 041102036001 | 池盖模板 | 1.构件类型:池盖模板 2.材质:木模 |  | m2 | 1 | 78.09
合 计
注：为计取规费等的使用，可在表中增设其中：“定额人工费”。
表—08

## 表-08 分部分项工程和单价措施项目清单与计价表(含措施标_3
分部分项工程和单价措施项目清单与计价表
工程名称：交通工程 |  |  |  | 标段： |  |  |  | 第 1 页 共 1 页
序号 | 项目编码 | 项目名称 | 项目特征描述 |  | 计量单位 | 工程量 | 金额（元）
[7 empty] | 综合单价 |  | 综合合价 | 其中
暂估价
交通标线
1 | 040205006001 | 标线 | 1.材料品种:普通热熔标线 2.其他未尽事宜详见设计图纸和相关规范 |  | m2 | 1 | 33.27
2 | 040205008001 | 横道线 | 1.材料品种:普通热熔标线 2.其他未尽事宜详见设计图纸和相关规范 |  | m2 | 1 | 38.61
3 | 040205007001 | 导向箭头一（直行箭头） | 1.材料品种:热熔型反光涂料 2.规格尺寸:长3m，按国标 3.其他未尽事宜详见设计图纸和相关规范 |  | 个 | 1 | 25.67
4 | 040205007002 | 导向箭头一（左、右转箭头） | 1.材料品种:热熔型反光涂料 2.规格尺寸:长3m，按国标 3.其他未尽事宜详见设计图纸和相关规范 |  | 个 | 1 | 33.28
5 | 040205007008 | 导向箭头二（直行箭头） | 1.材料品种:热熔型反光涂料 2.规格尺寸:长6m，按国标 3.其他未尽事宜详见设计图纸和相关规范 |  | 个 | 1 | 102.69
6 | 040205007003 | 导向箭头一（左右箭头） | 1.材料品种:热熔型反光涂料 2.规格尺寸:长3m，按国标 3.其他未尽事宜详见设计图纸和相关规范 |  | 个 | 1 | 52.01
7 | 040205007009 | 导向箭头一（右转箭头） | 1.材料品种:热熔型反光涂料 2.规格尺寸:长6m，按国标 3.其他未尽事宜详见设计图纸和相关规范 |  | 个 | 1 | 132.88
8 | 040205007005 | 地面文字（礼让行人） | 1.材料品种:热熔型反光涂料 2.规格尺寸:字高300cm,字宽100cm 3.其他未尽事宜详见设计图纸和相关规范 |  | 个 | 1 | 545.93
9 | 040205007006 | 图形标记（减速让行） | 1.材料品种:热熔型反光涂料 2.其他未尽事宜详见设计图纸和相关规范 |  | 个 | 1 | 81.89
10 | 040205007007 | 图形标记（人行横道预告） | 1.材料品种:热熔型反光涂料 2.其他未尽事宜详见设计图纸和相关规范 |  | 个 | 1 | 51.95
11 | 040205007010 | 图形标记（非机动车） | 1.材料品种:热熔型反光涂料 2.其他未尽事宜详见设计图纸和相关规范 |  | 个 | 1 | 47.31
交通标志
12 | 040205004001 | 警告标志/禁令标志（三角形）A=70cm | 1.板面反光膜等级:IV级反光 2.其他未尽事宜详见设计图纸和相关规范 |  | 块 | 1 | 437.68
13 | 040205004012 | 指示标志（圆形）D=60cm | 1.板面反光膜等级:IV级反光 2.其他未尽事宜详见设计图纸和相关规范 |  | 块 | 1 | 484.97
14 | 040205004023 | 指示标志（正方形）D=60cm | 1.板面反光膜等级:IV级反光 2.其他未尽事宜详见设计图纸和相关规范 |  | 块 | 1 | 543.44
15 | 040205004003 | 指示标志（长方形）60*48cm | 1.板面反光膜等级:IV级反光 2.其他未尽事宜详见设计图纸和相关规范 |  | 块 | 1 | 489.05
16 | 040205004005 | 指路标志100cm*200cm | 1.板面反光膜等级:IV级反光 2.其他未尽事宜详见设计图纸和相关规范 |  | 块 | 1 | 1945.15
17 | 040205003001 | 单柱式标志杆Ф76*3.75*3300 | 1.类型:立柱式标志杆 2.规格尺寸:Ф76*3.75*3300 3.基础、垫层:材料品种、厚度:C25混凝土基础 4.综合考虑开挖及弃运 5.其他未尽事宜详见设计图纸和相关规范 |  | 根 | 1 | 782.93
18 | 040205003002 | 单柱式标志杆Ф89*4*4300 | 1.类型:立柱式标志杆 2.规格尺寸:Ф89*4*4300 3.基础、垫层:材料品种、厚度:C25混凝土基础 4.综合考虑开挖及弃运 5.其他未尽事宜详见设计图纸和相关规范 |  | 根 | 1 | 1286.74
19 | 040205003023 | 单柱式标志杆Ф89*4*5150 | 1.类型:立柱式标志杆 2.规格尺寸:Ф89*4*5150 3.基础、垫层:材料品种、厚度:C25混凝土基础 4.综合考虑开挖及弃运 5.其他未尽事宜详见设计图纸和相关规范 |  | 根 | 1 | 1364.57
20 | 040205017001 | 防撞桶 | 1.材料品种:防撞桶 2.其他未尽事宜详见设计图纸和相关规范 |  | 个 | 1 | 331.98
21 | 040205018001 | 反光警示柱 | 1.类型:钢管立柱 2.规格、型号:Ф114*4*1500 3.反光膜等级:V级反光 4.基础:混凝土基础 5.其他未尽事宜详见设计图纸和相关规范 |  | 根 | 1 | 252.53
22 | 040205004009 | 路名牌 1.18m*0.36m | 1.板面反光膜等级:IV级反光 2.其他未尽事宜详见设计图纸和相关规范 |  | 块 | 1 | 592.38
23 | 040205003012 | 路名牌标志杆 | 1.综合考虑开挖及弃运 2.其他未尽事宜详见设计图纸和相关规范 |  | 根 | 1 | 397.77
交通疏解
24 | 040205012005 | 装配式钢结构A1 | 1.使用期:一年 2.其他未尽事宜详见设计图纸和相关规范 |  | m | 1 | 827.01
25 | 040205012006 | 水马 | 1.类型:水马 2.其他未尽事宜详见设计图纸和相关规范 |  | m | 1 | 32.69
26 | 040205005002 | 爆闪灯（主材三次摊销） | 1.类型:爆闪灯 2.含拆除 3.其他未尽事宜详见设计图纸和相关规范 |  | 只 | 1 | 491.68
27 | 040205004024 | 施工路栏180*100cm（主材三次摊销） | 1.含拆除 2.其他未尽事宜详见设计图纸和相关规范 |  | 块 | 1 | 919.72
28 | 040205006003 | 临时标线 | 1.材料品种:普通热熔标线 2.其他未尽事宜详见设计图纸和相关规范 |  | m2 | 1 | 33.27
29 | 040205009002 | 清除标线 | 1.清除方法:机械清除 2.其他未尽事宜详见设计图纸和相关规范 |  | m2 | 1 | 33.55
30 | 040205004025 | 警告标志牌A=90cm（主材三次摊销） | 1.板面反光膜等级:IV级反光 2.含拆除 3.其他未尽事宜详见设计图纸和相关规范 |  | 块 | 1 | 440.18
31 | 040205004026 | 禁令标志（圆形）D=80cm（主材三次摊销） | 1.板面反光膜等级:IV级反光 2.含拆除 3.其他未尽事宜详见设计图纸和相关规范 |  | 块 | 1 | 478.17
32 | 040205004027 | 指示标志（长方形）0.6m×0.8m（主材三次摊销） | 1.板面反光膜等级:IV级反光 2.含拆除 3.其他未尽事宜详见设计图纸和相关规范 |  | 块 | 1 | 472.58
33 | 040205004028 | 辅助标志牌 1m×2m（主材三次摊销） | 1.含拆除 2.其他未尽事宜详见设计图纸和相关规范 |  | 块 | 1 | 1014.35
34 | 040205004029 | 辅助标志 0.4m×0.8m（主材三次摊销） | 1.板面反光膜等级:IV级反光 2.含拆除 3.其他未尽事宜详见设计图纸和相关规范 |  | 块 | 1 | 432.7
35 | 040205003025 | 单柱标志杆Ф76*3.75*3500（主材三次摊销） | 1.含拆除 2.综合考虑开挖及弃运 3.其他未尽事宜详见设计图纸和相关规范 |  | 根 | 1 | 805.79
36 | 040205003026 | 单柱标志杆Ф89*4*3900（主材三次摊销） | 1.含拆除 2.综合考虑开挖及弃运 3.其他未尽事宜详见设计图纸和相关规范 |  | 根 | 1 | 1243.08
37 | 040205003027 | 单柱标志杆Ф89*4*5150（主材三次摊销） | 1.含拆除 2.综合考虑开挖及弃运 3.其他未尽事宜详见设计图纸和相关规范 |  | 根 | 1 | 1348
38 | 04B001 | 交通疏导人员 | 1.班次:1人/2班/天*180天 2.其他未尽事宜详见设计图纸和相关规范 |  | 工日 | 1 | 286.98
39 | 040205017003 | 防撞筒 | 1.含拆除 2.其他未尽事宜详见设计图纸和相关规范 |  | 个 | 1 | 333.08
措施项目
| 2 | 措施其他项目
40 | 041102002001 | 杆件基础模板 | 1.其他未尽事宜详见设计图纸和相关规范 |  | m2 | 1 | 56.74
41 | 041102002002 | 反光警示柱基础模板 | 1.其他未尽事宜详见设计图纸和相关规范 |  | m2 | 1 | 56.74
合 计
注：为计取规费等的使用，可在表中增设其中：“定额人工费”。
表—08

## 表-08 分部分项工程和单价措施项目清单与计价表(含措施标_4
分部分项工程和单价措施项目清单与计价表
工程名称：照明工程 |  |  |  | 标段： |  |  |  | 第 1 页 共 1 页
序号 | 项目编码 | 项目名称 | 项目特征描述 |  | 计量单位 | 工程量 | 金额（元）
[7 empty] | 综合单价 |  | 综合合价 | 其中
暂估价
箱式变电站
1 | 040801003001 | 欧式，SCB14-50KVA 10/0.4KV 箱式变电站 | 1.名称:箱式变电站 2.型号:欧式，SCB14 3.容量(KV·A):50KVA 4.电压(KV):10/0.4KV 5.组合形式:带高低压开关柜 6.其他未尽事宜详见设计图纸和相关规范 |  | 台 | 1 | 114219.03
2 | 040504002001 | 箱变基础井 | 1.垫层、基础材质及厚度:C25混凝土垫层 2.混凝土强度等级:C30 3.防渗、防水要求:基础侧墙内外面及底面抹防水砂浆 4.钢筋:钢筋制安 5.预埋铁件:箱变基础槽钢 6.综合考虑开挖及弃运 7.其他未尽事宜详见设计图纸和相关规范 |  | 座 | 1 | 16347.12
3 | 040807001001 | 变压器系统调试 | 1.容量(KV·A):10/0.4KV 2.其他未尽事宜详见设计图纸和相关规范 |  | 系统 | 1 | 4776.56
4 | 040205012001 | 隔离护栏 | 1.材料品种:镀锌钢管 2.基础、垫层:材料品种、厚度:C20混凝土 3.其他未尽事宜详见设计图纸和相关规范 |  | m | 1 | 562.72
5 | 030409002001 | Φ16不锈钢接地线 | 1.材质:不锈钢 2.规格:Φ16 3.其他未尽事宜详见设计图纸和相关规范 |  | m | 1 | 49.84
6 | 030409001001 | L50*50*5,L=2.5m 角钢接地极 | 1.材质:不锈钢 2.规格:L50*50*5,L=2.5m 3.其他未尽事宜详见设计图纸和相关规范 |  | 根 | 1 | 250.9
路灯控制箱
7 | 040801006001 | 路灯控制箱 | 1.名称:路灯控制箱 2.安装方式:落地 3.其他未尽事宜详见设计图纸和相关规范 |  | 台 | 1 | 4444.17
8 | 040801024001 | 路灯智能集中控制器 | 1.名称:路灯智能集中控制器 2.其他未尽事宜详见设计图纸和相关规范 |  | 台 | 1 | 4844.84
9 | 040303002001 | 控制箱基础 | 1.混凝土强度等级:C20混凝土 2.其他未尽事宜详见设计图纸和相关规范 |  | m3 | 1 | 660.04
10 | 040303001001 | C20混凝土垫层 | 1.混凝土强度等级:C20 2.其他未尽事宜详见设计图纸和相关规范 |  | m3 | 1 | 668.53
11 | 030409002002 | Φ12圆钢接地母线 | 1.材质:不锈钢 2.规格:Φ12 3.其他未尽事宜详见设计图纸和相关规范 |  | m | 1 | 38.48
12 | 030409001003 | L50*50*5,L=2.5m 角钢接地极 | 1.材质:不锈钢 2.规格:L50*50*5,L=2.5m 3.其他未尽事宜详见设计图纸和相关规范 |  | 根 | 1 | 250.9
路灯安装工程
13 | 040805001001 | 双臂路灯a 杆高10m/5m 挑臂2/1m 100W/30W | 1.型号:100W/30W 2.灯杆材质、高度:10m/6m 3.灯架形式及臂长:臂长2m/1m 4.垫层、基础:厚度、材料品种、强度等级:C30混凝土基础 5.综合考虑开挖及弃运 6.其他未尽事宜详见设计图纸和相关规范 |  | 套 | 1 | 6054.28
14 | 040805001002 | 三头投光灯 12m 3*200W | 1.型号:3*200W 2.灯杆材质、高度:12m 3.垫层、基础:厚度、材料品种、强度等级:C30混凝土基础 4.综合考虑开挖及弃运 5.其他未尽事宜详见设计图纸和相关规范 |  | 套 | 1 | 14457.4
附属设施
15 | 040504001001 | 过路接线井 1280*1080*1300mm | 1.垫层、基础材质及厚度:100mmC15混凝土 2.砌筑材料品种、规格、强度等级:标准砖 3.勾缝、抹面要求:1:2.5水泥砂浆内抹面 4.砂浆强度等级、配合比:M7.5 5.盖板材质、规格:不锈钢装饰井盖 6.综合考虑开挖及弃运 7.其他未尽事宜详见设计图纸和相关规范 |  | 座 | 1 | 2187.14
16 | 040803001001 | 电缆YJV 1kV 5×25mm2 | 1.型号:YJV 2.规格:5×25mm2 3.电压:1kV 4.其他未尽事宜详见设计图纸和相关规范 |  | m | 1 | 105.35
17 | 040803001003 | 电缆YJV 1kV 5×10mm2 | 1.型号:YJV 2.规格:5×10mm2 3.电压:1kV 4.其他未尽事宜详见设计图纸和相关规范 |  | m | 1 | 52.82
18 | 040803001002 | 电线ZR-0.5kV-BV-2.5mm2 | 1.型号:ZR-BV 2.规格:2.5mm2 3.电压:0.5kV 4.其他未尽事宜详见设计图纸和相关规范 |  | m | 1 | 3.38
19 | 040806002001 | 水平接地线 | 1.材质:不锈钢圆钢 2.规格:φ12 3.其他未尽事宜详见设计图纸和相关规范 |  | m | 1 | 38.48
20 | 040101002001 | 挖沟槽土方 | 1.挖土深度:综合考虑 2.其他未尽事宜详见设计图纸和相关规范 |  | m3 | 1 | 10.29
21 | 040103002001 | 土方弃置 | 1.运距:综合考虑 2.其他未尽事宜详见设计图纸和相关规范 |  | m3 | 1 | 55.21
22 | 040305001001 | C20混凝土垫层 | 1.材料品种、规格:C20混凝土 2.厚度:10cm 3.其他未尽事宜详见设计图纸和相关规范 |  | m3 | 1 | 580.09
23 | 040103001001 | 回填石屑 | 1.填方材料品种:石屑 2.其他未尽事宜详见设计图纸和相关规范 |  | m3 | 1 | 218.66
24 | 040803004001 | 管道包封C20混凝土 | 1.混凝土强度等级:C20混凝土 2.其他未尽事宜详见设计图纸和相关规范 |  | m3 | 1 | 782.4
25 | 040803002001 | 保护套管 HDPEΦ75（壁厚4.0mm） | 1.规格:φ75 2.材质:HDPE 3.其他未尽事宜详见设计图纸和相关规范 |  | m | 1 | 26.07
26 | 040803002002 | 过路保护套管 SC100热镀锌钢管（壁厚5.0mm） | 1.规格:φ100 2.材质:镀锌钢管 3.其他未尽事宜详见设计图纸和相关规范 |  | m | 1 | 135.06
27 | 040807003001 | 接地装置调试 | 1.其他未尽事宜详见设计图纸和相关规范 |  | 系统 | 1 | 1854.65
措施项目
| 2 | 措施其他项目
28 | 041102001001 | 垫层模板 | 1.构件类型:垫层模板 2.其他未尽事宜详见设计图纸和相关规范 |  | m2 | 1 | 42.22
29 | 041102034001 | 池底模板 | 1.构件类型:井底模板 2.其他未尽事宜详见设计图纸和相关规范 |  | m2 | 1 | 91.43
30 | 041102035001 | 箱变基础井壁(隔墙)模板 | 1.构件类型:井壁模板 2.其他未尽事宜详见设计图纸和相关规范 |  | m2 | 1 | 70.29
31 | 041102018001 | 接线井基座模板 | 1.构件类型:接线井基座模板 2.其他未尽事宜详见设计图纸和相关规范 |  | m2 | 1 | 532.28
32 | 041102002001 | 路灯灯杆基础模板 | 1.构件类型:基础模板 2.其他未尽事宜详见设计图纸和相关规范 |  | m2 | 1 | 58.29
33 | 041102002002 | 包封模板 | 1.构件类型:基础模板 2.其他未尽事宜详见设计图纸和相关规范 |  | m2 | 1 | 49.48
34 | 031302007001 | 高层施工增加 |  |  | 项 | 1
35 | 031301017001 | 脚手架搭拆费 |  |  | 项 | 1
合 计
注：为计取规费等的使用，可在表中增设其中：“定额人工费”。
表—08

## 表-08 分部分项工程和单价措施项目清单与计价表(含措施标_5
分部分项工程和单价措施项目清单与计价表
工程名称：绿化工程 |  |  |  | 标段： |  |  |  | 第 1 页 共 1 页
序号 | 项目编码 | 项目名称 | 项目特征描述 |  | 计量单位 | 工程量 | 金额（元）
[7 empty] | 综合单价 |  | 综合合价 | 其中
暂估价
换填种植土
1 | 粤050101023001 | 渠化岛填土 | 1.填方材料品种:种植土 2.其他未尽事宜详见设计图纸和相关规范 |  | m3 | 1 | 47.29
2 | 粤050101023002 | 树池填土 | 1.填方材料品种:种植土 2.其他未尽事宜详见设计图纸和相关规范 |  | m3 | 1 | 47.29
栽植乔木
3 | 050102001001 | 秋枫 | 1.胸径或干径:17-18cm 2.株高、冠径:高度6.5m，冠幅3.5m 3.养护期:12个月 4.其他未尽事宜详见设计图纸和相关规范 |  | 株 | 1 | 2159.64
地被花卉
4 | 050102013001 | 细叶结缕草 | 1.养护期:12个月 2.草(灌木)籽种类:细叶结缕草 3.其他未尽事宜详见设计图纸和相关规范 |  | m2 | 1 | 45.15
5 | 050102008004 | 翠芦莉 | 1.单位面积株数:36袋/m2 2.株高或蓬径:高度30cm，蓬径25cm 3.养护期:12个月 4.其他未尽事宜详见设计图纸和相关规范 |  | m2 | 1 | 166.07
措施项目
| 2 | 措施其他项目
6 | 050403001001 | 锌钢管四角支撑 | 1.支撑材料规格:成品镀锌钢管 2.其他未尽事宜详见设计图纸和相关规范 |  | 株 | 1 | 217.39
合 计
注：为计取规费等的使用，可在表中增设其中：“定额人工费”。
表—08