## 表-08 分部分项工程和单价措施项目清单与计价表
分部分项工程和单价措施项目清单与计价表
工程名称：1#机库棚-土建工程 |  |  |  | 标段： |  |  |  | 第 1 页 共 10 页
序号 | 项目编码 | 项目名称 | 项目特征描述 |  | 计量单位 | 工程量 | 金额（元）
[7 empty] | 综合单价 |  | 综合合价 | 其中
暂估价
| A.1 | 土石方工程
1 | 010101001001 | 平整场地 | 1.平整场地 |  | m2 | 680.72
2 | 010101003001 | 挖沟槽土方 | 1.土壤类别:一、二类土 2.挖土深度:2m 内 3.人机配合开挖土方 |  | m3 | 11.99
3 | 010101004001 | 挖基坑土方 | 1.土壤类别:一、二类土 2.挖土深度:4m 内 3.人机配合开挖土方 |  | m3 | 1362.5
4 | 010103001001 | 回填方 | 1.密实度要求:按规范要求 2.填方材料品种:素土 |  | m3 | 1102.72
5 | 010103002001 | 余方弃置 | 1.废弃料品种:土方 2.运距:1km以内 3.挖掘机装土方，自卸汽车运土方 |  | m3 | 106.36
土石方工程合计
| A.4 | 砌筑工程
6 | 010401001001 | 砖基础 ±0以下 | 1.砖品种、规格、强度等级:混凝土实心砖 240×115×53 MU20 2.砂浆强度等级:干混砌筑砂浆，一类，强度等级：M5 |  | m3 | 2.77
7 | 010401003001 | 砖墙 外墙240 ±0以上 | 1.砖品种、规格、强度等级:混凝土多孔砖 240×115×90 MU15 2.墙体类型:外墙 3.砂浆强度等级、配合比:干混砌筑砂浆，一类，强度等级：M7.5 |  | m3 | 21.05
8 | 010401003002 | 砖墙 内墙240 ±0以上 | 1.砖品种、规格、强度等级:混凝土多孔砖 240×115×90 MU15 2.墙体类型:内墙 3.砂浆强度等级、配合比:干混砌筑砂浆，一类，强度等级：M7.5 |  | m3 | 0.9
9 | 010404001001 | 垫层 | 1.垫层材料种类、配合比、厚度:250mm厚级配砂石垫层（最上面100mm厚加8%水泥粉压实） |  | m3 | 162.5
砌筑工程合计
本页小计
注：为计取规费等的使用，可在表中增设其中：“定额人工费”。
表—08
分部分项工程和单价措施项目清单与计价表
工程名称：1#机库棚-土建工程 |  |  |  | 标段： |  |  |  | 第 2 页 共 10 页
序号 | 项目编码 | 项目名称 | 项目特征描述 |  | 计量单位 | 工程量 | 金额（元）
[7 empty] | 综合单价 |  | 综合合价 | 其中
暂估价
| A.5 | 混凝土及钢筋混凝土工程
10 | 010501001001 | 垫层 | 1.混凝土种类:商品混凝土碎石粒径20/40石(坍落度100±20mm) 2.混凝土强度等级:C15 |  | m3 | 27.13
11 | 010501003001 | 独立基础 | 1.混凝土种类:商品混凝土碎石粒径20石(坍落度150±30mm) 2.混凝土强度等级:C30 3.泵送增加费 |  | m3 | 105.74
12 | 010502001001 | 矩形柱 | 1.混凝土种类:商品混凝土碎石粒径20石(坍落度150±30mm) 2.混凝土强度等级:C30 3.泵送增加费 |  | m3 | 16.58
13 | 010502001002 | 钢柱C20空隙处填充细石砼 | 1.混凝土种类:商品细石混凝土 2.混凝土强度等级:C20 |  | m3 | 0.1
14 | 010502002001 | 构造柱 | 1.混凝土种类:商品混凝土碎石粒径20/40石(坍落度100±20mm) 2.混凝土强度等级:C25 |  | m3 | 2.24
15 | 010502003001 | 异形柱 | 1.混凝土种类:商品混凝土碎石粒径20石(坍落度150±30mm) 2.混凝土强度等级:C30 3.泵送增加费 |  | m3 | 2.89
16 | 010503001001 | 基础梁 | 1.混凝土种类:商品混凝土碎石粒径20石(坍落度150±30mm) 2.混凝土强度等级:C30 3.泵送增加费 |  | m3 | 12.49
本页小计
注：为计取规费等的使用，可在表中增设其中：“定额人工费”。
表—08
分部分项工程和单价措施项目清单与计价表
工程名称：1#机库棚-土建工程 |  |  |  | 标段： |  |  |  | 第 3 页 共 10 页
序号 | 项目编码 | 项目名称 | 项目特征描述 |  | 计量单位 | 工程量 | 金额（元）
[7 empty] | 综合单价 |  | 综合合价 | 其中
暂估价
17 | 010507001001 | 散水 | 1.垫层材料种类、厚度:150mm厚碎石灌M2.5混合砂浆 2.面层厚度:60mm 3.混凝土种类:商品混凝土碎石粒径20/40石(坍落度100±20mm) 4.混凝土强度等级:C20 5.撒1：1水泥砂子，压实抹光散水 |  | m2 | 54.78
18 | 010507001002 | 坡道 | 1.垫层材料种类、厚度:300厚粒径10~40卵石（砾石）灌M2.5混合砂浆 2.垫层材料种类、厚度:100mm厚C20混凝土 3.面层厚度:50mm 4.混凝土种类:商品混凝土碎石粒径20/40石(坍落度100±20mm) 5.混凝土强度等级:C20 6.随捣随抹成粗麻面 |  | m2 | 33.2
19 | 010507005001 | 压顶 | 1.断面尺寸:240*200mm 2.混凝土种类:商品混凝土碎石粒径20/40石(坍落度100±20mm) 3.混凝土强度等级:C20 |  | m3 | 5.09
20 | 010507007001 | 混凝土包裹钢柱脚 | 1.部位:混凝土包裹钢柱脚 2.混凝土种类:商品混凝土碎石粒径20/40石(坍落度100±20mm) 3.混凝土强度等级:C15 |  | m3 | 0.07
21 | 010507007002 | 钢柱底板灌浆 | 1.部位:钢柱底板 2.砂浆种类:高强灌浆料 |  | m3 | 1.19
22 | 010507002001 | 混凝土地坪 | 1.地坪厚度:20cm 2.混凝土强度等级:商品混凝土碎石粒径20/40石(坍落度100±20mm)C30 |  | m2 | 650
23 | 010515001001 | 现浇构件钢筋 | 1.钢筋种类、规格:圆钢HPB300 Φ10内 国标材 |  | t | 0.03
24 | 010515001002 | 现浇构件钢筋 | 1.钢筋种类、规格:螺纹钢HRB400E Φ12~14内 国标材 |  | t | 0.61
本页小计
注：为计取规费等的使用，可在表中增设其中：“定额人工费”。
表—08
分部分项工程和单价措施项目清单与计价表
工程名称：1#机库棚-土建工程 |  |  |  | 标段： |  |  |  | 第 4 页 共 10 页
序号 | 项目编码 | 项目名称 | 项目特征描述 |  | 计量单位 | 工程量 | 金额（元）
[7 empty] | 综合单价 |  | 综合合价 | 其中
暂估价
25 | 010515001003 | 现浇构件钢筋 | 1.钢筋种类、规格:螺纹钢HRB400E Φ16~25内 国标材 |  | t | 9.04
26 | 010515001004 | 现浇构件钢筋 | 1.类别:箍筋 2.钢筋种类、规格:圆钢HPB300 Φ10内 国标材 |  | t | 0.04
27 | 010515001005 | 现浇构件钢筋 | 1.类别:箍筋 2.钢筋种类、规格:HRB400E Φ10内 国标材 |  | t | 2.67
28 | 010516001001 | 预埋螺栓 | 1.螺栓种类:锚栓 Q355B 2.规格:M24 |  | t | 0.86
29 | 010516001002 | 高强螺栓M20 | 1.螺栓种类:高强螺栓 10.9级摩擦型 2.规格:M20 |  | 套 | 452
30 | 010516001003 | 高强螺栓M22 | 1.螺栓种类:高强螺栓 10.9级摩擦型 2.规格:M22 |  | 套 | 16
混凝土及钢筋混凝土工程合计
| A.6 | 金属结构工程
31 | 010603001001 | 实腹钢柱 | 1.柱类型:厂房钢柱GZ1、GZ2、GZ3、GZ4、女儿墙住 2.钢材品种、规格:Q355B热轧H型钢 3.单根柱质量:3t内 4.金属结构件制作、安装 |  | t | 26.16
32 | 010603001002 | 实腹门钢柱 | 1.柱类型:厂房钢柱MZ1 2.钢材品种、规格:Q235B热轧H型钢 3.单根柱质量:3t内 4.金属结构件制作、安装 |  | t | 0.93
33 | 010603001003 | 实腹窗钢柱 | 1.柱类型:厂房窗柱CZ1 2.钢材品种、规格:C型钢Q235B、C250*75*20*2.5 3.单根柱质量:3t内 4.金属结构件制作、安装 |  | t | 0.39
34 | 010604001001 | 钢梁 | 1.梁类型:厂房钢梁GL1、GL2 2.钢材品种、规格:Q355B热轧H型钢 3.单根质量:1.5t内 4.金属结构件制作、安装 |  | t | 31.7
本页小计
注：为计取规费等的使用，可在表中增设其中：“定额人工费”。
表—08
分部分项工程和单价措施项目清单与计价表
工程名称：1#机库棚-土建工程 |  |  |  | 标段： |  |  |  | 第 5 页 共 10 页
序号 | 项目编码 | 项目名称 | 项目特征描述 |  | 计量单位 | 工程量 | 金额（元）
[7 empty] | 综合单价 |  | 综合合价 | 其中
暂估价
35 | 010604001002 | 雨棚H型梁 | 1.梁类型:雨棚钢梁 2.钢材品种、规格:H型钢Q235B：H250*200*6*8 3.金属结构件制作、安装 |  | t | 0.11
36 | 010604001003 | 雨棚C型梁 | 1.梁类型:雨棚钢梁 2.钢材品种、规格:C型钢Q235B：C250*75*20*2.0 3.金属结构件制作、安装 |  | t | 0.03
37 | 010604001004 | 门钢梁 | 1.梁类型:厂房门钢梁ML 2.钢材品种、规格:Q235B热轧H型钢 3.单根质量:1.5t内 4.金属结构件制作、安装 |  | t | 0.84
38 | 010604002001 | 钢吊车梁 | 1.钢材品种、规格:吊车梁Q355B,GDL-1、GDL-2 2.金属结构件制作、安装 |  | t | 4.83
39 | 010901002001 | 压型钢板雨棚 | 1.型材品种、规格:0.6mm厚压型钢板 2.单层压型钢板雨棚做法详见国标17J925-1/3-32 |  | m2 | 8.7
40 | 010605002001 | 钢板墙板 | 1.钢板厚度、复合板厚度:0.5mm厚外墙镀锌压型钢板（HDP涂层，镀锌量60g/㎡） |  | m2 | 775.3
41 | 010606001001 | 钢支撑、钢拉条 Φ12 | 1.钢材品种、规格:钢支撑HPB300国标材：Φ12圆钢，钢拉条HPB300国标材：Φ12圆钢 2.金属结构件制作、安装 |  | t | 0.64
42 | 010606001002 | 钢套管 | 1.钢材品种、规格:钢支撑Q235B：Φ32*2.5钢管 2.金属结构件制作、安装 |  | t | 0.05
43 | 010606002001 | 屋面钢檩条 | 1.钢材品种、规格:屋面檩条Q355B，C250*75*20*2.2、C250*75*20*2.5 2.构件类型:C型钢式 3.金属结构件制作、安装 |  | t | 1.08
44 | 010606005001 | 钢墙架 | 1.钢材品种、规格:C型墙梁Q355B，C250*75*20*2.5、[]C250*75*20*2.5口对口 2.金属结构件制作、安装 |  | t | 13.94
本页小计
注：为计取规费等的使用，可在表中增设其中：“定额人工费”。
表—08
分部分项工程和单价措施项目清单与计价表
工程名称：1#机库棚-土建工程 |  |  |  | 标段： |  |  |  | 第 6 页 共 10 页
序号 | 项目编码 | 项目名称 | 项目特征描述 |  | 计量单位 | 工程量 | 金额（元）
[7 empty] | 综合单价 |  | 综合合价 | 其中
暂估价
45 | 010606008001 | 钢梯 | 1.钢材品种、规格:L50*4、L50*5、Φ18圆钢组成 2.钢梯形式:爬式 3.金属结构件制作、安装 4.做法详见国标17J925-1/2-61 |  | t | 0.29
46 | 穗010606014001 | 钢天沟 | 1.构件类型:不锈钢天沟 2.规格、厚度:3mm厚 3.圆钢Φ8间距1500支撑 |  | m2 | 51.95
47 | 粤010609002001 | 钢结构构件场外运输 | 1.构件类别:钢柱、钢梁 2.运距:10km以内 |  | t | 60.15
48 | 粤010609002002 | 钢结构构件场外运输 | 1.构件类别:钢吊车梁、钢支撑、钢拉条、钢檩条、钢梯、零星钢构件 2.运距:10km以内 |  | t | 20.83
金属结构工程合计
| A.8 | 门窗工程
49 | 010802001001 | 全玻璃地弹门 | 1.门代号及洞口尺寸:MLC1 2.玻璃品种、厚度:钢化白玻12mm厚 3.含地弹簧等五金配件 |  | m2 | 8.64
50 | 010802002001 | 钢门 | 1.门代号及洞口尺寸:M1624 2.门框或扇外围尺寸:钢门 |  | m2 | 3.84
51 | 010803001001 | 金属卷帘(闸)门 | 1.门代号及洞口尺寸:JLM4045 2.门材质:0.8mm厚铝合金电动卷帘门（含安装）带电动装置 |  | m2 | 18
52 | 010807001001 | 铝合金双扇推拉窗 | 1.窗代号及洞口尺寸:铝合金双扇推拉窗 2.框、扇材质:铝合金型材厚度1.4mm 3.玻璃品种、厚度:钢化白玻5mm厚 |  | m2 | 23.22
本页小计
注：为计取规费等的使用，可在表中增设其中：“定额人工费”。
表—08
分部分项工程和单价措施项目清单与计价表
工程名称：1#机库棚-土建工程 |  |  |  | 标段： |  |  |  | 第 7 页 共 10 页
序号 | 项目编码 | 项目名称 | 项目特征描述 |  | 计量单位 | 工程量 | 金额（元）
[7 empty] | 综合单价 |  | 综合合价 | 其中
暂估价
53 | 010807001002 | 铝合金固定窗 | 1.窗代号及洞口尺寸:铝合金固定窗 2.框、扇材质:铝合金型材厚度1.4mm 3.玻璃品种、厚度:钢化白玻5mm厚 |  | m2 | 120.82
门窗工程合计
| A.9 | 屋面及防水工程
54 | 010901002002 | 型材屋面 | 1.型材品种、规格:复合夹心板屋面100mm厚 2.金属檩条材料品种、规格:不含钢檩条 3.屋脊做法详见国标17J925-1/2-23-7 |  | m2 | 663.92
55 | 010903003001 | 0.06m处墙面砂浆防水(防潮) | 1.砂浆厚度、配合比:20mm厚DW干混普通防水砂浆保水率≥88%，一类，强度等级：M20 |  | m2 | 22.24
屋面及防水工程合计
| A.11 | 楼地面装饰工程
56 | 011105001001 | 水泥砂浆踢脚线 | 1.踢脚线高度:150mm厚 2.底层厚度、砂浆配合比:12mm厚DP干混抹灰砂浆(普通抹灰砂浆)保水率≥88%，一类，强度等级：M15，打底 3.面层厚度、砂浆配合比:8mm厚DP干混抹灰砂浆(普通抹灰砂浆)保水率≥88%，一类，强度等级：M20 |  | m2 | 15.3
57 | 010904004001 | 散水变形缝 | 1.嵌缝材料种类:聚乙烯泡沫塑料，密封膏嵌缝 |  | m | 85.18
楼地面装饰工程合计
| A.12 | 墙、柱面装饰与隔断、幕墙工程
本页小计
注：为计取规费等的使用，可在表中增设其中：“定额人工费”。
表—08
分部分项工程和单价措施项目清单与计价表
工程名称：1#机库棚-土建工程 |  |  |  | 标段： |  |  |  | 第 8 页 共 10 页
序号 | 项目编码 | 项目名称 | 项目特征描述 |  | 计量单位 | 工程量 | 金额（元）
[7 empty] | 综合单价 |  | 综合合价 | 其中
暂估价
58 | 011201004001 | 立面砂浆找平层 | 1.墙体类型:外墙 2.底层厚度、砂浆配合比:10mm厚DP干混抹灰砂浆(普通抹灰砂浆)保水率≥88%，一类，强度等级：M15，打底扫毛 |  | m2 | 144.25
59 | 011201001002 | 墙面一般抹灰 | 1.墙体类型:内墙 2.底层厚度、砂浆配合比:12mm厚DP干混抹灰砂浆(普通抹灰砂浆)保水率≥88%，一类，强度等级：M20，砂浆打底 3.面层厚度、砂浆配合比:5mm厚DP干混抹灰砂浆(普通抹灰砂浆)保水率≥88%，一类，强度等级：M20，砂浆粉面 |  | m2 | 111.64
60 | 011204003001 | 块料墙面 | 1.墙体类型:外墙 2.安装方式:水泥膏镶贴 3.面层材料品种、规格、颜色:45*95灰色纸皮砖 4.缝宽、嵌缝材料种类:1：1水泥砂浆或专用勾缝剂勾缝 |  | m2 | 144.25
61 | 011207001001 | 山墙檐口封檐板 | 1.面层材料品种、规格、颜色:0.6mm厚泛水板封檐板檐口 2.山墙做法详见国标17J925-1/2-24-9 |  | m2 | 87.24
墙、柱面装饰与隔断、幕墙工程合计
| A.14 | 油漆、涂料、裱糊工程
62 | 011405001001 | 金属面油漆 | 1.油漆品种、刷漆遍数:防锈漆两道 |  | m2 | 2768.64
63 | 011405001002 | 金属面油漆 | 1.构件名称:钢柱/柱间支撑 2.油漆品种、刷漆遍数:超薄型防火涂料，耐火极限2.5 |  | m2 | 589.76
64 | 011405001003 | 金属面油漆 | 1.构件名称:钢梁/吊车梁 2.油漆品种、刷漆遍数:超薄型防火涂料，耐火极限1.5 |  | m2 | 1056.6
本页小计
注：为计取规费等的使用，可在表中增设其中：“定额人工费”。
表—08
分部分项工程和单价措施项目清单与计价表
工程名称：1#机库棚-土建工程 |  |  |  | 标段： |  |  |  | 第 9 页 共 10 页
序号 | 项目编码 | 项目名称 | 项目特征描述 |  | 计量单位 | 工程量 | 金额（元）
[7 empty] | 综合单价 |  | 综合合价 | 其中
暂估价
65 | 011405001004 | 金属面油漆 | 1.构件名称:钢楼梯/檩条/支撑/系杆 2.油漆品种、刷漆遍数:超薄型防火涂料，耐火极限1.0 |  | m2 | 1122.28
66 | 011407001001 | 墙面喷刷涂料 | 1.涂料品种、喷刷遍数:刷耐擦洗无机涂料三遍 |  | m2 | 111.64
油漆、涂料、裱糊工程合计
排水沟工程
67 | 010101003002 | 挖沟槽土方 | 1.土壤类别:一、二类土 2.挖土深度:2m 内 3.人机配合开挖土方 |  | m3 | 11.99
68 | 010103001002 | 回填方 | 1.密实度要求:按规范要求 2.填方材料品种:素土 |  | m3 | 16.97
69 | 010103002002 | 余方弃置 | 1.废弃料品种:土方 2.运距:1km以内 3.挖掘机装土方，自卸汽车运土方 |  | m3 | 36.48
70 | 040501016001 | 排水沟碎石垫层 | 1.垫层、基础材质及厚度:碎石40,100mm厚 |  | m | 84.85
71 | 040501016002 | 砌筑排水沟 | 1.断面规格:300（宽）*400(高) 2.砌筑材料品种、规格、强度等级:粉煤灰砖 240*115*53 3.混凝土强度等级:底板,商品混凝土碎石粒径20/40石(坍落度80±20mm) C20 4.勾缝、抹面要求:内侧抹灰10mm厚,DP干混抹灰砂浆(普通抹灰砂浆)保水率≥88% 一类，强度等级：M20 |  | m | 84.85
72 | 070205001001 | 成品钢筋混凝土盖板 | 1.盖板规格型号:成品钢筋混凝土盖板厚50 |  | m | 84.85
排水沟工程合计
分部分项合计
措施项目
73 | 粤011701008001 | 综合钢脚手架 | 1.搭设高度:12.5内 |  | m2 | 1141.92 | 22.83 |  | 26070.0336
本页小计
注：为计取规费等的使用，可在表中增设其中：“定额人工费”。
表—08
分部分项工程和单价措施项目清单与计价表
工程名称：1#机库棚-土建工程 |  |  |  | 标段： |  |  |  | 第 10 页 共 10 页
序号 | 项目编码 | 项目名称 | 项目特征描述 |  | 计量单位 | 工程量 | 金额（元）
[7 empty] | 综合单价 |  | 综合合价 | 其中
暂估价
74 | 粤011701008002 | 综合钢脚手架 | 1.建筑用综合脚手架使用费(暂定工期100天) |  | m2 | 1141.92 | 10.37 |  | 11841.7104
75 | MBZC001 | 模板的支架 | 1.钢支撑 |  | kg | 64.05 | 3.88 |  | 248.514
76 | 011702001001 | 基础 | 1.基础类型:基础垫层模板 |  | m2 | 48.01
77 | 011702001002 | 基础 | 1.基础类型:独立基础模板 |  | m2 | 100.56
78 | 011702002001 | 矩形柱 | 1.矩形柱模板(周长m) 支模高度3.6m内 1.8外 |  | m2 | 68.72
79 | 011702002002 | 矩形柱 | 1.矩形柱模板(周长m) 支模高度3.6m内 1.8内 |  | m2 | 7.27
80 | 011702003001 | 构造柱 | 1.矩形柱模板(周长m) 支模高度3.6m内 1.2内 |  | m2 | 22.84
81 | 011702004001 | 异形柱 | 1.异形柱模板 支模高度3.6m内 |  | m2 | 14.14
82 | 011702005001 | 基础梁 | 1.基础梁模板 |  | m2 | 97.38
83 | 011702028001 | 压顶 | 1.压顶模板 |  | m | 92.68
84 | 011702025001 | 其他现浇构件 | 1.构件类型:混凝土包裹钢柱脚模板 |  | m2 | 0.84
85 | 041102031001 | 管(渠)道平基模板 | 1.管、渠道及其他 管、渠道平基 复合木模 |  | m2 | 16.97
86 | 041102018001 | 墙帽模板 | 1.墙帽模板 |  | m | 169.7
单价措施合计
本页小计
合 计
注：为计取规费等的使用，可在表中增设其中：“定额人工费”。
表—08