## 表-08 分部分项工程和单价措施项目清单与计价表
分部分项工程和单价措施项目清单与计价表
工程名称：1#样机棚-安装工程 |  |  |  | 标段： |  |  |  | 第 1 页 共 3 页
序号 | 项目编码 | 项目名称 | 项目特征描述 |  | 计量单位 | 工程量 | 金额（元）
[7 empty] | 综合单价 |  | 综合合价 | 其中
暂估价
电气
1 | 030104003001 | LDB型电动单梁起重机 | 1.名称:LDB型电动单梁起重机 2.跨距:24m 3.起重质量:10t 4.含车档、限位、制动等构件、电缆、电气设备的购置及安装，不含钢轨道 5.试运转 |  | 台 | 1
2 | 030105001001 | 起重机轨道 | 1.安装部位:钢梁上 2.型号:38kg/m |  | m | 40.25
3 | 030404017001 | 配电箱 | 1.名称:配电箱AP1 2.安装方式:落地式 |  | 台 | 1
4 | 030411004001 | 配线 | 1.名称:配线 2.配线形式:管内穿线 3.规格:BV-2.5 4.工程超高增加费 |  | m | 471.27
5 | 030411004002 | 配线 | 1.名称:配线 2.配线形式:管内穿线 3.规格:BV-4 4.工程超高增加费 |  | m | 1007.27
6 | 030411001001 | 配管 | 1.名称:电线管 2.规格:JDG20 3.配置形式:钢结构支架 4.工程超高增加费 |  | m | 433.2
7 | 030411001002 | 配管 | 1.名称:镀锌电线管 2.规格:JDG20 3.配置形式:暗配 |  | m | 20.83
8 | 030411002001 | 线槽 | 1.名称:金属线槽 2.规格:200*100 3.工程超高增加费 |  | m | 30
9 | 031002003001 | 套管 | 1.类型:金属防水套管 2.规格:DN100 |  | 个 | 1
10 | 030412002001 | 防水防尘灯 | 1.名称：防水防尘灯 2.规格：80W 3.安装方式：顶部链吊1.0m安装，综合考虑 4.工程超高增加费 |  | 套 | 16
11 | 030404034001 | 双联单控开关 | 1.名称:双联单控开关 2.安装方式:暗装 |  | 个 | 2
本页小计
注：为计取规费等的使用，可在表中增设其中：“定额人工费”。
表—08
分部分项工程和单价措施项目清单与计价表
工程名称：1#样机棚-安装工程 |  |  |  | 标段： |  |  |  | 第 2 页 共 3 页
序号 | 项目编码 | 项目名称 | 项目特征描述 |  | 计量单位 | 工程量 | 金额（元）
[7 empty] | 综合单价 |  | 综合合价 | 其中
暂估价
12 | 030404035001 | 安全型二三极插座 | 1.名称:安全型二三极插座 2.规格:220V,10A 3.安装方式:暗装 |  | 个 | 14
13 | 030404035002 | 安全型三相插座 | 1.名称:安全型三相插座 2.规格:400V,10A 3.安装方式:暗装 |  | 个 | 4
14 | 030411006001 | 开关(插座)盒 | 1.名称:开关(插座)盒 2.安装形式:暗装 |  | 个 | 20
15 | 030411006002 | 接线盒 | 1.名称:接线盒 2.安装形式:暗装 |  | 个 | 16
16 | 030413002001 | 凿(压)槽 | 1.名称:凿槽、刨沟(砖结构) 2.规格:宽×深(mm以内) 70×70 |  | m | 20.83
17 | 030409003001 | 避雷引下线 | 1.避雷引下线敷设 利用建筑物主筋引下 |  | m | 56.11
18 | 030409004001 | 接地网 | 1.均压环敷设 利用梁内钢筋 |  | m | 144.12
19 | 030409008001 | 总等电位端子箱 | 1.名称:总等电位端子箱 |  | 台 | 1
20 | 030409008002 | 接地测试端子 | 1.接地测试板制作、安装 |  | 块 | 2
21 | 030414011001 | 接地装置调试 | 1.接地装置调试 接地网 |  | 系统 | 1
电气合计
给排水
22 | 031001006001 | 给水管 | 1.材质、规格:PP-R给水管 DN32 2.连接形式:热熔连接 3.压力试验及吹、洗设计要求:管道消毒、冲洗 |  | m | 11.58
23 | 031001006002 | 给水管 | 1.材质、规格:PP-R给水管 DN25 2.连接形式:热熔连接 3.压力试验及吹、洗设计要求:管道消毒、冲洗 |  | m | 22.2
24 | 031001006004 | 雨水管 | 1.介质:雨水 2.材质、规格:PVC-U排水管 De110 3.连接形式:粘接 |  | m | 108
25 | 031004014001 | 雨水斗 | 名称：雨水斗 规格：De110 |  | 个 | 7
本页小计
注：为计取规费等的使用，可在表中增设其中：“定额人工费”。
表—08
分部分项工程和单价措施项目清单与计价表
工程名称：1#样机棚-安装工程 |  |  |  | 标段： |  |  |  | 第 3 页 共 3 页
序号 | 项目编码 | 项目名称 | 项目特征描述 |  | 计量单位 | 工程量 | 金额（元）
[7 empty] | 综合单价 |  | 综合合价 | 其中
暂估价
26 | 031003001001 | 真空破坏器 | 1.名称:真空破坏器 2.规格:DN25 3.连接方式:螺纹连接 4.阀门及配件安装 |  | 个 | 2
27 | 031003013001 | 水表 | 1.安装部位(室内外):室外 2.型号、规格:De32 3.连接形式:螺纹连接 4.附件配置:螺纹闸阀 止回阀 |  | 个 | 1
28 | 030901010001 | 室内消火栓 | 1.安装方式:明装 2.型号、规格:铝合金消防箱800*650*240 含消火栓、自救卷盘25m软管*2、单栓65等配件 |  | 套 | 2
29 | 030901013001 | 灭火器 | 1.形式:放置式 2.规格、型号:MF/ABC2 |  | 具 | 16
30 | 031003001002 | 自动排气阀 | 1.名称:自动排气阀 2.规格:DN15 |  | 个 | 1
给排水合计
分部分项合计
措施项目
31 | 031301017001 | 脚手架搭拆费 | 1.脚手架搭拆费(单独承担埋地或沟槽敷设线缆工程除外)(电气设备安装工程，除10章) |  | 项 | 1
32 | 031302007001 | 高层施工增加 |  |  | 项 | 1
单价措施合计
本页小计
合 计
注：为计取规费等的使用，可在表中增设其中：“定额人工费”。
表—08