## 表-08 分部分项工程和单价措施项目清单与计价表
分部分项工程和单价措施项目清单与计价表
工程名称：管网改造 |  |  |  | 标段： |  |  |  | 第 1 页 共 3 页
序号 | 项目编码 | 项目名称 | 项目特征描述 |  | 计量单位 | 工程量 | 金额（元）
[7 empty] | 综合单价 |  | 综合合价 | 其中
暂估价
整个项目
1 | 040101002001 | 挖沟槽土方 | 1.土壤类别:一、二类土 2.机械开挖,人工辅助 |  | m3 | 262.31
2 | 040103001001 | 回填方 | 1.密实度要求:按设计 2.填方材料品种:素土 3.夯实机夯实 槽、坑 |  | m3 | 259.96
3 | 031001007001 | 给水管 | 1.材质、规格:PE钢丝网骨架塑料复合管 De63 2.连接形式:电热熔连接 3.压力试验及吹、洗设计要求:管道消毒、冲洗 4.含管件 |  | m | 232.8
4 | 031001007002 | 给水管 | 1.材质、规格:PE钢丝网骨架塑料复合管 De40 2.连接形式:电热熔连接 3.压力试验及吹、洗设计要求:管道消毒、冲洗 4.含管件 |  | m | 83.79
5 | 031001007003 | 给水管 | 1.材质、规格:PE钢丝网骨架塑料复合管 De32 2.连接形式:电热熔连接 3.压力试验及吹、洗设计要求:管道消毒、冲洗 4.含管件 |  | m | 33.43
6 | 031001006001 | 排水管 | 1.规格:PE实壁管De300 2.接口方式:热熔连接 |  | m | 11.23
7 | 031001007004 | 消火栓管 | 1.规格:PE钢丝网骨架塑料复合管DN100 2.接口方式:电熔连接 |  | m | 86.98
8 | 010507006001 | 玻璃钢化粪池 | 1.名称:玻璃钢化粪池 2.规格型号:BZHC-3A |  | 座 | 1
本页小计
注：为计取规费等的使用，可在表中增设其中：“定额人工费”。
表—08
分部分项工程和单价措施项目清单与计价表
工程名称：管网改造 |  |  |  | 标段： |  |  |  | 第 2 页 共 3 页
序号 | 项目编码 | 项目名称 | 项目特征描述 |  | 计量单位 | 工程量 | 金额（元）
[7 empty] | 综合单价 |  | 综合合价 | 其中
暂估价
9 | 040504001001 | 水表井 | 1.井内净空尺寸(2400×800×1500mm) 2.垫层、基础材质及厚度:商品混凝土碎石粒径20/40石(坍落度100±20mm) C15 3.砌筑材料品种、规格、强度等级:混凝土普通砖240×115×53 MU10 4.砂浆强度等级、配合比:DM干混砌筑砂浆(普通砌筑砂浆)保水率≥88% 一类，强度等级：M7.5 5.盖板材质、规格:钢筋砼980×350×60mm、980×250×60mm |  | 座 | 5
10 | 040504001002 | 阀门井 | 1.井内净空尺寸(1000×1000×1500mm) 2.垫层、基础材质及厚度:商品混凝土碎石粒径20/40石(坍落度100±20mm) C15 3.砌筑材料品种、规格、强度等级:混凝土普通砖240×115×53 MU10 4.砂浆强度等级、配合比:DM干混砌筑砂浆(普通砌筑砂浆)保水率≥88% 一类，强度等级：M7.5 5.盖板材质、规格:钢筋砼700φ、800φ |  | 座 | 5
本页小计
注：为计取规费等的使用，可在表中增设其中：“定额人工费”。
表—08
分部分项工程和单价措施项目清单与计价表
工程名称：管网改造 |  |  |  | 标段： |  |  |  | 第 3 页 共 3 页
序号 | 项目编码 | 项目名称 | 项目特征描述 |  | 计量单位 | 工程量 | 金额（元）
[7 empty] | 综合单价 |  | 综合合价 | 其中
暂估价
11 | 040504001003 | 排水检查井 | 1.井截面、深度:圆形排水检查井 平均深1.2m 2.砖品种、规格、强度等级:混凝土普通砖240×115×53 MU10 3.井盖安装:圆形球墨铸铁检查井盖座 Ф700(重型、防盗) 4.混凝土强度等级:商品混凝土碎石粒径20/40石(坍落度80±20mm)C15 5.砂浆强度等级:DM干混砌筑砂浆(普通砌筑砂浆)保水率≥88% 一类，强度等级：M7.5 6.详见设计 |  | 座 | 3
12 | 030901011001 | 室外消火栓 | 1.地上式消防栓 2.安装方式:明装 3.型号、规格:SS100 |  | 套 | 2
分部分项合计
措施项目
单价措施合计
本页小计
合 计
注：为计取规费等的使用，可在表中增设其中：“定额人工费”。
表—08