## 表-08 分部分项工程和单价措施项目清单与计价表
分部分项工程和单价措施项目清单与计价表
工程名称：安防监控系统改造 |  |  |  | 标段： |  |  |  | 第 1 页 共 2 页
序号 | 项目编码 | 项目名称 | 项目特征描述 |  | 计量单位 | 工程量 | 金额（元）
[7 empty] | 综合单价 |  | 综合合价 | 其中
暂估价
整个项目
1 | 030502007001 | 光缆 | 1.规格:四芯单模光缆 2.敷设方式:管内穿放 |  | m | 1760
2 | 030502005001 | 网线 | 1.名称:网线 2.规格:CAT5E 3.敷设方式:管内穿放 |  | m | 7600
3 | 030411004001 | 电源线 | 1.名称:电源线 2.规格:RVV-2*1.0 3.敷设方式：管内穿线 |  | m | 7600
4 | 030411004002 | 电源线 | 1.名称:电源线 2.规格:RVV-3*2.5 3.敷设方式：管内穿线 |  | m | 1760
5 | 030507008001 | 枪式摄像机 | 1.名称:枪式摄像机 |  | 台 | 43
6 | 030412007001 | 3.5米摄像机套柱 | 1.名称:3.5米摄像机套柱（不含基础） |  | 套 | 22
7 | 030507013001 | 网络硬盘录像机 | 1.名称:二十四路数字硬盘录像机 |  | 台 | 1
8 | 030404017001 | 光交箱 | 1.名称:光交箱 |  | 台 | 3
9 | 030501012001 | 交换机 | 1.名称:16口交换机 2.局域网交换机系统功能调试 |  | 台 | 3
10 | 030507012001 | 16路高清解码器 | 1.名称：16路高清解码器 |  | 台 | 1
11 | 030501010001 | 光纤收发器 | 1.名称:光纤收发器 |  | 台 | 3
12 | 030502010001 | 48芯光纤配线架 | 1.名称:48芯光纤配线架 2.规格:48芯 |  | 个 | 1
13 | 030502009001 | 光纤跳线 | 1.名称:光纤跳线 |  | 条 | 20
14 | 030507014001 | 液晶显示器 | 1.名称:液晶显示器 2.规格:32寸 |  | 台 | 2
15 | 030411001001 | 配管 | 1.名称:镀锌电线管 2.规格:JDG-25 3.敷设方式：明敷 |  | m | 1159.02
16 | 030411001002 | 配管 | 1.名称:镀锌电线管 2.规格:JDG-32 3.敷设方式：明敷 |  | m | 1602.12
17 | 030507017001 | 安全防范分系统调试 | 1.安全防范分系统调试 电视监控系统 摄像机(台) |  | 台 | 43
18 | 030507019001 | 安全防范系统工程试运行 | 1.安全防范系统工程试运行 ≤200点 |  | 系统 | 1
本页小计
注：为计取规费等的使用，可在表中增设其中：“定额人工费”。
表—08
分部分项工程和单价措施项目清单与计价表
工程名称：安防监控系统改造 |  |  |  | 标段： |  |  |  | 第 2 页 共 2 页
序号 | 项目编码 | 项目名称 | 项目特征描述 |  | 计量单位 | 工程量 | 金额（元）
[7 empty] | 综合单价 |  | 综合合价 | 其中
暂估价
19 | 030413005001 | 电缆手孔井 | 1.名称:电缆井 2.规格:800*800*900mm 3.类型:强电配电 4.混凝土普通砖 240×115×53 MU10 5.砌筑砂浆:DP干混抹灰砂浆(普通抹灰砂浆)保水率≥88% 一类，强度等级：M20 6.垫层:商品混凝土碎石粒径20/40石(坍落度100±20mm) C15 7.井内侧抹灰:DM干混砌筑砂浆(普通砌筑砂浆)保水率≥88% 一类，强度等级：M20 8.电缆人孔井钢筋混凝土盖板 |  | 个 | 6
分部分项合计
措施项目
20 | 031302007001 | 高层施工增加 |  |  | 项 | 1
21 | 031301017001 | 脚手架搭拆费 | 1.脚手架搭拆费(建筑智能化工程) 2.脚手架搭拆费(单独承担埋地或沟槽敷设线缆工程除外)(电气设备安装工程，除10章) |  | 项 | 1
单价措施合计
本页小计
合 计
注：为计取规费等的使用，可在表中增设其中：“定额人工费”。
表—08