## 表-08 分部分项工程和单价措施项目清单与计价表
分部分项工程和单价措施项目清单与计价表
工程名称：基地主干道路 |  |  |  | 标段： |  |  |  | 第 1 页 共 3 页
序号 | 项目编码 | 项目名称 | 项目特征描述 |  | 计量单位 | 工程量 | 金额（元）
[7 empty] | 综合单价 |  | 综合合价 | 其中
暂估价
新建道路1~10（宽4m）
1 | 040202001001 | 路床(槽)整形 | 1.路床碾压检验 |  | m2 | 11504.6
2 | 040202011001 | 级配碎石底基层 | 1.石料规格:级配碎石20~60 2.厚度:15cm |  | m2 | 11129.45
3 | 040203007001 | 水泥混凝土路面 | 1.混凝土强度等级:商品混凝土碎石粒径20/40石(坍落度80±20mm) C30 2.厚度:18cm 3.水泥混凝土路面养生 水养生 |  | m2 | 10004
4 | 040203007002 | 缩缝 | 1.缩缝 2.沥青嵌缝 |  | m | 2501
5 | 040103001001 | 回填方 | 1.密实度要求:按设计要求 2.填方材料品种:回填方（场内余方） 3.回填土 夯实机夯实 槽、坑 |  | m3 | 920.62
新建道路1~10（宽4m）合计
场地硬化1
6 | 040202001002 | 路床(槽)整形 | 1.路床碾压检验 |  | m2 | 125
7 | 040202011002 | 级配碎石底基层 | 1.石料规格:级配碎石20~60 2.厚度:15cm |  | m2 | 125
8 | 040203007004 | 水泥混凝土路面 | 1.混凝土强度等级:商品混凝土碎石粒径20/40石(坍落度80±20mm) C30 2.厚度:18cm 3.水泥混凝土路面养生 水养生 |  | m2 | 125
9 | 040203007005 | 缩缝 | 1.缩缝 2.沥青嵌缝 |  | m | 31.25
场地硬化1合计
场地硬化2
10 | 040202001003 | 路床(槽)整形 | 1.路床碾压检验 |  | m2 | 292
11 | 040202011003 | 级配碎石底基层 | 1.石料规格:级配碎石20~60 2.厚度:15cm |  | m2 | 292
本页小计
注：为计取规费等的使用，可在表中增设其中：“定额人工费”。
表—08
分部分项工程和单价措施项目清单与计价表
工程名称：基地主干道路 |  |  |  | 标段： |  |  |  | 第 2 页 共 3 页
序号 | 项目编码 | 项目名称 | 项目特征描述 |  | 计量单位 | 工程量 | 金额（元）
[7 empty] | 综合单价 |  | 综合合价 | 其中
暂估价
12 | 040203007006 | 水泥混凝土路面 | 1.混凝土强度等级:商品混凝土碎石粒径20/40石(坍落度80±20mm) C30 2.厚度:18cm 3.水泥混凝土路面养生 水养生 |  | m2 | 292
13 | 040203007007 | 缩缝 | 1.缩缝 2.沥青嵌缝 |  | m | 73
场地硬化2合计
排水沟2
14 | 040101002001 | 挖沟槽土方 | 1.土壤类别:一、二类土 2.机械开挖,人工辅助 |  | m3 | 64.68
15 | 040103001002 | 回填方 | 1.密实度要求:按设计 2.填方材料品种:素土 3.夯实机夯实 槽、坑 |  | m3 | 19.6
16 | 010103002001 | 余方弃置 | 1.废弃料品种:余土 2.运距:1km以内 3.挖掘机装,自卸汽车运土方 |  | m3 | 42.14
17 | 040501016003 | 排水沟碎石垫层 | 1.垫层、基础材质及厚度:碎石40,100mm厚 |  | m | 98
18 | 040501016002 | 砌筑排水沟 | 1.断面规格:300（宽）*400(高) 2.砌筑材料品种、规格、强度等级:粉煤灰砖 240*115*53 MU10 3.混凝土强度等级:底板,商品混凝土碎石粒径20/40石(坍落度80±20mm) C20 4.勾缝、抹面要求:内侧抹灰10mm厚,DP干混抹灰砂浆(普通抹灰砂浆)保水率≥88% 一类，强度等级：M20 |  | m | 98
19 | 070205001001 | 成品钢筋混凝土盖板 | 1.盖板规格型号:成品钢筋混凝土盖板厚50 |  | m | 98
排水沟2合计
分部分项合计
措施项目
20 | 041102031001 | 管(渠)道平基模板 | 1.管、渠道及其他 管、渠道平基 复合木模 |  | m2 | 19.6
本页小计
注：为计取规费等的使用，可在表中增设其中：“定额人工费”。
表—08
分部分项工程和单价措施项目清单与计价表
工程名称：基地主干道路 |  |  |  | 标段： |  |  |  | 第 3 页 共 3 页
序号 | 项目编码 | 项目名称 | 项目特征描述 |  | 计量单位 | 工程量 | 金额（元）
[7 empty] | 综合单价 |  | 综合合价 | 其中
暂估价
21 | 041102018001 | 墙帽模板 | 1.墙帽模板 |  | m | 196
单价措施合计
本页小计
合 计
注：为计取规费等的使用，可在表中增设其中：“定额人工费”。
表—08