## 表-08 分部分项工程和单价措施项目清单与计价表
分部分项工程和单价措施项目清单与计价表
工程名称：基地围栏 |  |  |  | 标段： |  |  |  | 第 1 页 共 3 页
序号 | 项目编码 | 项目名称 | 项目特征描述 |  | 计量单位 | 工程量 | 金额（元）
[7 empty] | 综合单价 |  | 综合合价 | 其中
暂估价
钢丝围栏
1 | 010101004001 | 挖基坑土方 | 1.土壤类别:一、二类土 2.机械开挖,人工辅助 |  | m3 | 27.5
2 | 010103001001 | 回填方 | 1.密实度要求:按设计 2.填方材料品种:素土 3.夯实机夯实 槽、坑 |  | m3 | 23.1
3 | 010103002001 | 余方弃置 | 1.废弃料品种:余土 2.运距:1Km内 3.挖掘机装土，自卸汽车运 |  | m3 | 0.94
4 | 010501003001 | 独立基础 | 1.混凝土种类:商品混凝土碎石粒径20/40石(坍落度100±20mm) 2.混凝土强度等级:C20 |  | m3 | 4.4
5 | 010603003001 | 镀锌钢管柱 | 1.钢材品种、规格:镀锌钢柱Φ75*3mm 2.单根柱质量:3t内 |  | t | 0.73
6 | 010606009001 | 镀锌钢护栏 | 1.钢材品种、规格:镀锌钢管Φ60*2.5mm |  | t | 1.08
7 | 010607004001 | 钢丝网 | 1.材料品种、规格:勾花网,热浸塑,孔径50 X50mm塑后丝径4mm |  | m2 | 293.35
钢丝围栏合计
铁艺围栏
8 | 010101004002 | 挖基坑土方 | 1.土壤类别:一、二类土 2.机械开挖,人工辅助 |  | m3 | 107.8
9 | 010101003001 | 挖沟槽土方 | 1.土壤类别:一、二类土 2.机械开挖,人工辅助 |  | m3 | 97.15
10 | 010103001002 | 回填方 | 1.密实度要求:按设计 2.填方材料品种:素土 3.夯实机夯实 槽、坑 |  | m3 | 44.02
11 | 010103002002 | 余方弃置 | 1.废弃料品种:余土 2.运距:1Km内 3.挖掘机装土，自卸汽车运 |  | m3 | 146.93
12 | 010501003002 | 独立基础 | 1.混凝土种类:商品混凝土碎石粒径20/40石(坍落度100±20mm) 2.混凝土强度等级:C20 |  | m3 | 17.6
本页小计
注：为计取规费等的使用，可在表中增设其中：“定额人工费”。
表—08
分部分项工程和单价措施项目清单与计价表
工程名称：基地围栏 |  |  |  | 标段： |  |  |  | 第 2 页 共 3 页
序号 | 项目编码 | 项目名称 | 项目特征描述 |  | 计量单位 | 工程量 | 金额（元）
[7 empty] | 综合单价 |  | 综合合价 | 其中
暂估价
13 | 010501001001 | 垫层 | 1.混凝土种类:商品混凝土碎石粒径20/40石(坍落度100±20mm) 2.混凝土强度等级:C20 |  | m3 | 19.51
14 | 010503001001 | 基础梁 | 1.混凝土种类:商品混凝土碎石粒径20/40石(坍落度100±20mm) 2.混凝土强度等级:C25 |  | m3 | 12.38
15 | 010515001002 | 现浇构件钢筋 | 1.钢筋种类、规格:螺纹钢筋HRB 400E ∅l2~14mm 国标材 |  | t | 0.76
16 | 010515001001 | 现浇构件钢筋 | 1.钢筋种类、规格: 圆钢 HPB 300 ∅l0mm以内 国标材 |  | t | 0.34
17 | 010507005001 | 压顶 | 1.混凝土种类:商品混凝土碎石粒径20/40石(坍落度100±20mm) 2.混凝土强度等级:C25 |  | m3 | 8.71
18 | 010401009001 | 实心砖柱 | 1.砖品种、规格、强度等级:蒸压灰砂砖 2.砂浆强度等级、配合比:水泥砂浆M7.5 |  | m3 | 16.97
19 | 011202003001 | 柱、梁面砂浆找平 | 1.找平层砂浆厚度、配合比:15mm、DP干混抹灰砂浆(普通抹灰砂浆)保水率≥88% 一类，强度等级：M20 |  | m2 | 174.72
20 | 011205002001 | 块料柱面 | 1.柱截面类型、尺寸:矩形柱 2.面层材料品种、规格、颜色:纸皮砖45*95 |  | m2 | 174.72
21 | 011201004001 | 立面砂浆找平层 | 1.找平层砂浆厚度、配合比:15mm、DP干混抹灰砂浆(普通抹灰砂浆)保水率≥88% 一类，强度等级：M20 |  | m2 | 141.05
22 | 011204003001 | 块料墙面 | 1.墙体类型:围墙 2.面层材料品种、规格、颜色:纸皮砖45*95 |  | m2 | 141.05
23 | 011503001001 | 铁艺围栏 | 1.铁艺围栏 2.1600mm高，详见设计图 |  | m | 194.4
24 | 031001006001 | 塑料管 | 1.材质、规格:Φ75 UPVC排水管 |  | m | 25.92
本页小计
注：为计取规费等的使用，可在表中增设其中：“定额人工费”。
表—08
分部分项工程和单价措施项目清单与计价表
工程名称：基地围栏 |  |  |  | 标段： |  |  |  | 第 3 页 共 3 页
序号 | 项目编码 | 项目名称 | 项目特征描述 |  | 计量单位 | 工程量 | 金额（元）
[7 empty] | 综合单价 |  | 综合合价 | 其中
暂估价
铁艺围栏合计
分部分项合计
措施项目
25 | 粤011701009001 | 单排钢脚手架 | 1.单排钢脚手架 高度(m以内) 10 |  | m2 | 534.92
26 | 011702001002 | 基础 | 1.基础垫层模板 |  | m2 | 34.24
27 | 011702001001 | 独立基础 | 1.独立基础模板 |  | m2 | 88
28 | 011702005001 | 基础梁 | 1.基础梁模板 |  | m2 | 103.2
29 | 011702028001 | 压顶 | 1.压顶模板 |  | m | 198.8
单价措施合计
本页小计
合 计
注：为计取规费等的使用，可在表中增设其中：“定额人工费”。
表—08