## 表-08 分部分项工程和单价措施项目清单与计价表
分部分项工程和单价措施项目清单与计价表
工程名称：排水沟改造 |  |  |  | 标段： |  |  |  | 第 1 页 共 2 页
序号 | 项目编码 | 项目名称 | 项目特征描述 |  | 计量单位 | 工程量 | 金额（元）
[7 empty] | 综合单价 |  | 综合合价 | 其中
暂估价
过路涵洞
1 | 040101002001 | 挖沟槽土方 | 1.土壤类别:一、二类土 2.机械开挖,人工辅助 |  | m3 | 207.94
2 | 040103001001 | 回填方 | 1.密实度要求:按设计 2.填方材料品种:素土 3.夯实机夯实 槽、坑 |  | m3 | 151.25
3 | 040103002001 | 余方弃置 | 1.废弃料品种:余土 2.运距:1Km内 3.挖掘机装土，自卸汽车运 |  | m3 | 34
4 | 040303015001 | 混凝土挡墙墙身 | 1.混凝土强度等级:商品混凝土碎石粒径20/40石(坍落度100±20mm) C25 |  | m3 | 28.35
5 | 040103001002 | 管道垫层 | 1.密实度要求:按设计 2.填方材料品种:回填碎石 |  | m3 | 46.67
6 | 040303002001 | 混凝土基础 | 1.混凝土强度等级:商品混凝土碎石粒径20/40石(坍落度100±20mm) C15 |  | m3 | 7.41
7 | 040501001001 | 排水管 | 1.规格:II级钢筋混凝土排水管 DN500 2.接口方式:承插式水泥砂浆接口 |  | m | 70
过路涵洞合计
排水沟工程
8 | 040101002002 | 挖沟槽土方 | 1.土壤类别:一、二类土 2.机械开挖,人工辅助 |  | m3 | 3726.38
9 | 040103001003 | 回填方 | 1.密实度要求:按设计 2.填方材料品种:素土 3.夯实机夯实 槽、坑 |  | m3 | 1550.15
10 | 040103002002 | 余方弃置 | 1.废弃料品种:余土 2.运距:1Km内 3.挖掘机装土，自卸汽车运 |  | m3 | 2003.3
11 | 040501016002 | 排水沟碎石垫层 | 1.垫层、基础材质及厚度:碎石40,50mm厚 |  | m3 | 169.98
本页小计
注：为计取规费等的使用，可在表中增设其中：“定额人工费”。
表—08
分部分项工程和单价措施项目清单与计价表
工程名称：排水沟改造 |  |  |  | 标段： |  |  |  | 第 2 页 共 2 页
序号 | 项目编码 | 项目名称 | 项目特征描述 |  | 计量单位 | 工程量 | 金额（元）
[7 empty] | 综合单价 |  | 综合合价 | 其中
暂估价
12 | 040501016001 | 砌筑排水沟 | 1.断面规格:1000（宽）*600(高) 2.砌筑材料品种、规格、强度等级:粉煤灰砖 240*115*53 3.混凝土强度等级:底板,商品混凝土碎石粒径20/40石(坍落度100±20mm) C20 4.勾缝、抹面要求:内侧抹灰10mm厚,DP干混抹灰砂浆(普通抹灰砂浆)保水率≥88% 一类，强度等级：M20 |  | m | 2615
排水沟工程合计
分部分项合计
措施项目
13 | 041102017001 | 挡墙模板 | 1.现浇混凝土模板制作、安装 挡墙 |  | m2 | 140.28
14 | 041102032001 | 管(渠)道管座模板 | 1.管、渠道及其他 管座 复合木模 |  | m2 | 28
15 | 041102031001 | 管(渠)道平基模板 | 1.管、渠道及其他 管、渠道平基 复合木模 |  | m2 | 545.4
16 | 041102018001 | 墙帽模板 | 1.墙帽模板 |  | m | 5454
单价措施合计
本页小计
合 计
注：为计取规费等的使用，可在表中增设其中：“定额人工费”。
表—08