## 表-08 分部分项工程和单价措施项目清单与计价表
分部分项工程和单价措施项目清单与计价表
工程名称：高效节水灌溉工程 |  |  |  | 标段： |  |  |  | 第 1 页 共 8 页
序号 | 项目编码 | 项目名称 | 项目特征描述 |  | 计量单位 | 工程量 | 金额（元）
[7 empty] | 综合单价 |  | 综合合价 | 其中
暂估价
水肥一体化1
1 | 040501004001 | 干管 | 1.名称:PE管 2.规格：DN125(1.0Mpa) 3.连接方式:热熔连接 4.管道试压 5.含管件 |  | m | 693
2 | 030109001001 | 离心式泵 | 1.型号：IS80-50-200(2900) 2.规格：含电机15kw，流量60m3/h，扬程47m |  | 台 | 1
3 | 030404009001 | 变频控制柜 | 1.名称:变频控制柜（用于水泵IS80-50-200(2900)） |  | 台 | 1
4 | 031003001001 | 闸阀 | 1.规格:DN80 2.连接形式:螺纹连接 |  | 个 | 3
5 | 030601002001 | 压力表 | 1.名称:压力表 |  | 台 | 2
6 | 040502009001 | 水表 | 1.规格:DN80 2.安装方式:法兰连接 |  | 个 | 1
7 | 031003008001 | 过滤器 | 1.名称：砂石过滤器 2.规格：自动双罐、直径600mm，过 流量不低于60m/h |  | 个 | 1
8 | 031003008002 | 过滤器 | 1.名称:叠片过滤器 2.规格：自动2组，120目，过流量不 低于60m/h |  | 个 | 1
9 | 031003001002 | 排气阀 | 1.名称:排气阀 2.规格:DN50 |  | 个 | 1
10 | 031003001003 | 止回阀 | 1.名称:止回阀 2.规格:DN80 |  | 个 | 1
11 | 031003010001 | 软接头 | 1.名称:软接头 2.规格:DN50 |  | 个 | 1
12 | 040101002001 | 挖沟槽土方 | 1.土壤类别:一、二类土 2.机械开挖,人工辅助 |  | m3 | 303.19
13 | 040103001001 | 回填方 | 1.密实度要求:按设计 2.填方材料品种:素土 3.夯实机夯实 槽、坑 |  | m3 | 296.62
本页小计
注：为计取规费等的使用，可在表中增设其中：“定额人工费”。
表—08
分部分项工程和单价措施项目清单与计价表
工程名称：高效节水灌溉工程 |  |  |  | 标段： |  |  |  | 第 2 页 共 8 页
序号 | 项目编码 | 项目名称 | 项目特征描述 |  | 计量单位 | 工程量 | 金额（元）
[7 empty] | 综合单价 |  | 综合合价 | 其中
暂估价
14 | 040503002001 | 管道镇墩 | 1.支墩 2.商品混凝土碎石粒径20/40石(坍落度100±20mm)C20 |  | m3 | 2.69
15 | 040504001001 | 闸阀井 | 1.砖砌 圆形 2.砌筑材料品种、规格、强度等级:混凝土普通砖240×115×53 MU10 3.砂浆强度等级、配合比:DM干混砌筑砂浆(普通砌筑砂浆)保水率≥88% 一类，强度等级：M10 4.井内侧抹灰:DM干混抹灰砂浆保水率≥88% 一类，强度等级：M20 5.预埋爬梯螺纹钢14HRB335 6.盖板材质、规格:钢筋砼φ700 盖厚6cm 7.详见设计 |  | 座 | 2
16 | 040504001002 | 排水井 | 1.砖砌 圆形 2.砌筑材料品种、规格、强度等级:混凝土普通砖240×115×53 MU10 3.砂浆强度等级、配合比:DM干混砌筑砂浆(普通砌筑砂浆)保水率≥88% 一类，强度等级：M10 4.井内侧抹灰:DM干混抹灰砂浆保水率≥88% 一类，强度等级：M20 5.预埋爬梯螺纹钢14HRB335 6.盖板材质、规格:钢筋砼φ700 盖厚6cm 7.详见设计 |  | 座 | 1
17 | 031003002001 | 螺纹法兰阀门 | 1.类型:闸阀 2.规格:DN125 |  | 个 | 1
18 | 031003002002 | 螺纹法兰阀门 | 1.类型:泄水阀 2.规格:DN125 |  | 个 | 1
本页小计
注：为计取规费等的使用，可在表中增设其中：“定额人工费”。
表—08
分部分项工程和单价措施项目清单与计价表
工程名称：高效节水灌溉工程 |  |  |  | 标段： |  |  |  | 第 3 页 共 8 页
序号 | 项目编码 | 项目名称 | 项目特征描述 |  | 计量单位 | 工程量 | 金额（元）
[7 empty] | 综合单价 |  | 综合合价 | 其中
暂估价
水肥一体化1合计
水肥一体化2
19 | 040501004002 | 干管 | 1.名称:PE管 2.规格：DN110(1.0Mpa) 3.连接方式:热熔连接 4.管道试压 5.含管件 |  | m | 65
20 | 040501004003 | 支管 | 1.名称:PE管 2.规格：DN63(1.0Mpa) 3.连接方式:热熔连接 4.管道试压 5.含管件 |  | m | 81
21 | 040501004004 | 滴灌带 | 1.名称:滴灌带 2.规格:Φ16壁厚0.3 |  | m | 10062
22 | 031003005001 | 球阀 | 1.名称:球阀 2.规格:DN63 |  | 个 | 3
23 | 030109001002 | 离心式泵 | 1.型号：ISG100-65-315（1450） 2.规格：含电机7.5kw，流量47.7m3/h，扬程28.5m |  | 台 | 1
24 | 030404009002 | 低压电容器柜 | 1.名称:变频控制柜（用于水泵ISG100-65-315（1450）） |  | 台 | 1
25 | 031001002001 | 钢管 | 1.规格:DN100 2.连接形式:焊接 |  | m | 20
26 | 031003001004 | 闸阀 | 1.规格:DN100 2.连接形式:螺纹连接 |  | 个 | 3
27 | 031003001005 | 泄水阀 | 1.规格:DN100 2.连接形式:螺纹连接 |  | 个 | 1
28 | 030601002002 | 压力表 | 1.名称:压力表 |  | 台 | 2
29 | 040502009002 | 水表 | 1.规格:DN100 2.安装方式:法兰连接 |  | 个 | 1
30 | 031003008003 | 过滤器 | 1.名称:砂石过滤器 2.规格:自动双罐、直径600mm，流量不低于47.7m/h |  | 个 | 1
本页小计
注：为计取规费等的使用，可在表中增设其中：“定额人工费”。
表—08
分部分项工程和单价措施项目清单与计价表
工程名称：高效节水灌溉工程 |  |  |  | 标段： |  |  |  | 第 4 页 共 8 页
序号 | 项目编码 | 项目名称 | 项目特征描述 |  | 计量单位 | 工程量 | 金额（元）
[7 empty] | 综合单价 |  | 综合合价 | 其中
暂估价
31 | 031003008004 | 过滤器 | 1.名称:叠片过滤器 2.规格:自动2组，120目，流量低于47.7m/h |  | 个 | 1
32 | 031003001006 | 排气阀 | 1.名称:排气阀 2.规格:DN50 |  | 个 | 1
33 | 031003001007 | 止回阀 | 1.名称:止回阀 2.规格:DN100 |  | 个 | 1
34 | 031006004001 | 智能施肥机 | 1.名称:智能施肥机 2.规格：5通道，含母液桶、搅拌电机等 |  | 套 | 1
35 | 040503002002 | 管道镇墩 | 1.支墩 2.商品混凝土碎石粒径20/40石(坍落度100±20mm)C20 |  | m3 | 0.31
36 | 040101002002 | 挖沟槽土方 | 1.土壤类别:一、二类土 2.机械开挖,人工辅助 |  | m3 | 63.44
37 | 040103001002 | 回填方 | 1.密实度要求:按设计 2.填方材料品种:素土 3.夯实机夯实 槽、坑 |  | m3 | 62.84
38 | 040504001003 | 闸阀井 | 1.砖砌 圆形 2.砌筑材料品种、规格、强度等级:混凝土普通砖240×115×53 MU10 3.砂浆强度等级、配合比:DM干混砌筑砂浆(普通砌筑砂浆)保水率≥88% 一类，强度等级：M10 4.井内侧抹灰:DM干混抹灰砂浆保水率≥88% 一类，强度等级：M20 5.预埋爬梯螺纹钢14HRB335 6.盖板材质、规格:钢筋砼φ700 盖厚6cm 7.详见设计 |  | 座 | 1
本页小计
注：为计取规费等的使用，可在表中增设其中：“定额人工费”。
表—08
分部分项工程和单价措施项目清单与计价表
工程名称：高效节水灌溉工程 |  |  |  | 标段： |  |  |  | 第 5 页 共 8 页
序号 | 项目编码 | 项目名称 | 项目特征描述 |  | 计量单位 | 工程量 | 金额（元）
[7 empty] | 综合单价 |  | 综合合价 | 其中
暂估价
39 | 040504001004 | 排水井 | 1.砖砌 圆形 2.砌筑材料品种、规格、强度等级:混凝土普通砖240×115×53 MU10 3.砂浆强度等级、配合比:DM干混砌筑砂浆(普通砌筑砂浆)保水率≥88% 一类，强度等级：M10 4.井内侧抹灰:DM干混抹灰砂浆保水率≥88% 一类，强度等级：M20 5.预埋爬梯螺纹钢14HRB335 6.盖板材质、规格:钢筋砼φ700 盖厚6cm 7.详见设计 |  | 座 | 1
40 | 031003002003 | 螺纹法兰阀门 | 1.类型:闸阀 2.规格:DN100 |  | 个 | 1
41 | 031003002004 | 螺纹法兰阀门 | 1.类型:泄水阀 2.规格:DN100 |  | 个 | 1
水肥一体化2合计
水肥一体化3
42 | 040501004005 | 干管 | 1.名称:PE管 2.规格：DN160(1.0Mpa) 3.连接方式:热熔连接 4.管道试压 5.含管件 |  | m | 575
43 | 040501004006 | 干管 | 1.名称:PE管 2.规格：DN110(1.0Mpa) 3.连接方式:热熔连接 4.管道试压 5.含管件 |  | m | 1021
44 | 040501004007 | 支管 | 1.名称:PE管 2.规格：DN63(1.0Mpa) 3.连接方式:热熔连接 4.管道试压 5.含管件 |  | m | 34.5
本页小计
注：为计取规费等的使用，可在表中增设其中：“定额人工费”。
表—08
分部分项工程和单价措施项目清单与计价表
工程名称：高效节水灌溉工程 |  |  |  | 标段： |  |  |  | 第 6 页 共 8 页
序号 | 项目编码 | 项目名称 | 项目特征描述 |  | 计量单位 | 工程量 | 金额（元）
[7 empty] | 综合单价 |  | 综合合价 | 其中
暂估价
45 | 040501004008 | 辅管 | 1.名称:PE软带管 2.规格:DN63、壁厚1mmm |  | m | 1021
46 | 040501004009 | 滴灌带 | 1.名称:滴灌带 2.规格:Φ16壁厚0.3 |  | m | 92000
47 | 031003005002 | 球阀 | 1.名称:球阀 2.规格:DN63 |  | 个 | 23
48 | 030109001003 | 离心式泵 | 1.型号：ISG100-200A 2.规格：含电机18.5kw，流量93.5m3/h，扬程44m |  | 台 | 1
49 | 030404009003 | 变频控制柜 | 1.名称:变频控制柜(用于水泵ISG100-200A） |  | 台 | 1
50 | 031001002002 | 钢管 | 1.规格:DN100 2.连接形式:焊接 |  | m | 20
51 | 031003001008 | 闸阀 | 1.规格:DN100 2.连接形式:螺纹连接 |  | 个 | 3
52 | 030601002003 | 压力表 | 1.名称:压力表 |  | 台 | 2
53 | 040502009003 | 水表 | 1.规格:DN100 2.安装方式:法兰连接 |  | 个 | 1
54 | 031003008005 | 过滤器 | 1.名称：砂石过滤器 2.规格：自动双罐、直径600mm，流量不低于93.5m/h |  | 个 | 1
55 | 031003008006 | 过滤器 | 1.名称:叠片过滤器 2.规格：自动3组，120目，过流最不 低于93.5m/h |  | 个 | 1
56 | 031003001009 | 排气阀 | 1.名称:排气阀 2.规格:DN50 |  | 个 | 1
57 | 031003001010 | 止回阀 | 1.名称:止回阀 2.规格:DN100 |  | 个 | 1
58 | 031006004002 | 施肥罐 | 1.名称:施肥罐 2.规格:150L |  | 台 | 1
59 | 040101002003 | 挖沟槽土方 | 1.土壤类别:一、二类土 2.机械开挖,人工辅助 |  | m3 | 261.63
60 | 040103001003 | 回填方 | 1.密实度要求:按设计 2.填方材料品种:素土 3.夯实机夯实 槽、坑 |  | m3 | 250.07
本页小计
注：为计取规费等的使用，可在表中增设其中：“定额人工费”。
表—08
分部分项工程和单价措施项目清单与计价表
工程名称：高效节水灌溉工程 |  |  |  | 标段： |  |  |  | 第 7 页 共 8 页
序号 | 项目编码 | 项目名称 | 项目特征描述 |  | 计量单位 | 工程量 | 金额（元）
[7 empty] | 综合单价 |  | 综合合价 | 其中
暂估价
61 | 040503002003 | 管道镇墩 | 1.支墩 2.商品混凝土碎石粒径20/40石(坍落度100±20mm)C20 |  | m3 | 6.14
62 | 040504001005 | 闸阀井 | 1.砖砌 圆形 2.砌筑材料品种、规格、强度等级:混凝土普通砖240×115×53 MU10 3.砂浆强度等级、配合比:DM干混砌筑砂浆(普通砌筑砂浆)保水率≥88% 一类，强度等级：M10 4.井内侧抹灰:DM干混抹灰砂浆保水率≥88% 一类，强度等级：M20 5.预埋爬梯螺纹钢14HRB335 6.盖板材质、规格:钢筋砼φ700 盖厚6cm 7.详见设计 |  | 座 | 5
63 | 040504001006 | 排水井 | 1.砖砌 圆形 2.砌筑材料品种、规格、强度等级:混凝土普通砖240×115×53 MU10 3.砂浆强度等级、配合比:DM干混砌筑砂浆(普通砌筑砂浆)保水率≥88% 一类，强度等级：M10 4.井内侧抹灰:DM干混抹灰砂浆保水率≥88% 一类，强度等级：M20 5.预埋爬梯螺纹钢14HRB335 6.盖板材质、规格:钢筋砼φ700 盖厚6cm 7.详见设计 |  | 座 | 2
64 | 031003002005 | 螺纹法兰阀门 | 1.类型:闸阀 2.规格:DN100 |  | 个 | 8
65 | 031003002006 | 螺纹法兰阀门 | 1.类型:泄水阀 2.规格:DN150 |  | 个 | 2
本页小计
注：为计取规费等的使用，可在表中增设其中：“定额人工费”。
表—08
分部分项工程和单价措施项目清单与计价表
工程名称：高效节水灌溉工程 |  |  |  | 标段： |  |  |  | 第 8 页 共 8 页
序号 | 项目编码 | 项目名称 | 项目特征描述 |  | 计量单位 | 工程量 | 金额（元）
[7 empty] | 综合单价 |  | 综合合价 | 其中
暂估价
水肥一体化3合计
分部分项合计
措施项目
66 | 031302007001 | 高层施工增加 |  |  | 项 | 1
67 | 031301017001 | 脚手架搭拆费 |  |  | 项 | 1
68 | 031301007001 | 胎(模)具制作、安装、拆除 |  |  | 项 | 1
69 | 011702001001 | 基础垫层模板 | 1.基础垫层模板 |  | m2 | 403.2
单价措施合计
本页小计
合 计
注：为计取规费等的使用，可在表中增设其中：“定额人工费”。
表—08