## 表-04 单位工程招标控制价汇总表
单位工程招标控制价汇总表
工程名称：二十一涌北路 |  | 标段： |  | 第 1 页 共 1 页
序号 | 汇总内容 |  | 金额:(元) |  | 其中：暂估价(元)
1 | 分部分项合计
1.1 | 土方工程
1.2 | 支护工程
1.3 | 管道工程
1.4 | 三通
1.5 | 弯头
1.6 | 插盘短管
1.7 | 承盘短管
1.8 | 阀门
1.9 | 盲堵
1.10 | 伸缩接头
1.11 | 流量计
1.12 | 混凝土支墩
1.13 | 井
2 | 措施合计
2.1 | 绿色施工安全防护措施费 |  | 60758.58
2.2 | 其他措施费
3 | 其他项目
3.1 | 暂列金额
3.2 | 暂估价
3.3 | 计日工
3.4 | 总承包服务费
3.5 | 预算包干费
3.6 | 工程优质费
3.7 | 概算幅度差
3.8 | 索赔费用
3.9 | 现场签证费用
3.10 | 其他费用
4 | 税前工程造价
5 | 增值税销项税额
6 | 总造价
7 | 人工费
招标控制价合计=1+2+3+5
注：本表适用于单位工程招标控制价或投标报价的汇总，如无单位工程划分，单项工程也使用本表汇总
表—04

## 表-08 分部分项工程和单价措施项目清单与计价表
分部分项工程和单价措施项目清单与计价表
工程名称：二十一涌北路 |  |  |  | 标段： |  |  |  | 第 1 页 共 10 页
序号 | 项目编码 | 项目名称 | 项目特征描述 |  | 计量单位 | 工程量 | 金额（元）
[7 empty] | 综合单价 |  | 综合合价 | 其中
暂估价
土方工程
1 | 040101002001 | 挖沟槽土方 | 1.土壤类别:综合 2.挖土深度:深4m以内 3.其他：包含但不限于招标文件与技术规范，设计图纸与标准图集，设计、施工规范要求的所有工作内容及相关材料 |  | m3 | 2220.7
2 | 040305001003 | 垫层 | 1.管底铺中粗砂垫层 2.厚度：200mm 3.其他：包含但不限于招标文件与技术规范，设计图纸与标准图集，设计、施工规范要求的所有工作内容及相关材料 |  | m3 | 413.76
3 | 040103001015 | 回填方 | 1.填方材料品种:中粗砂 2.密实度:按规范要求 3.其他：包含但不限于招标文件与技术规范，设计图纸与标准图集，设计、施工规范要求的所有工作内容及相关材料 |  | m3 | 248.28
4 | 040103001017 | 回填方 | 1.填方材料品种:石粉 2.密实度:按规范要求 3.其他：包含但不限于招标文件与技术规范，设计图纸与标准图集，设计、施工规范要求的所有工作内容及相关材料 |  | m3 | 137.03
5 | 040103001018 | 回填方 | 1.填方材料品种:原土 2.密实度:按规范要求 3.其他：包含但不限于招标文件与技术规范，设计图纸与标准图集，设计、施工规范要求的所有工作内容及相关材料 |  | m3 | 1147.41
6 | 040103002013 | 余方弃置 | 1.废弃料品种:一般土壤 2.运距:由投标人自行考虑 3.其他：包含但不限于招标文件与技术规范，设计图纸与标准图集，设计、施工规范要求的所有工作内容及相关材料 |  | m3 | 901.84
本页小计
注：为计取规费等的使用，可在表中增设其中：“定额人工费”。
表—08
分部分项工程和单价措施项目清单与计价表
工程名称：二十一涌北路 |  |  |  | 标段： |  |  |  | 第 2 页 共 10 页
序号 | 项目编码 | 项目名称 | 项目特征描述 |  | 计量单位 | 工程量 | 金额（元）
[7 empty] | 综合单价 |  | 综合合价 | 其中
暂估价
7 | 040101003001 | 挖基坑土方 | 1.土壤类别:综合 2.挖土深度:深4m以内 3.其他：包含但不限于招标文件与技术规范，设计图纸与标准图集，设计、施工规范要求的所有工作内容及相关材料 |  | m3 | 508.37
8 | 040103001019 | 回填方 | 1.填方材料品种:石粉 2.密实度:按规范要求 3.其他：包含但不限于招标文件与技术规范，设计图纸与标准图集，设计、施工规范要求的所有工作内容及相关材料 |  | m3 | 356.41
9 | 040103002014 | 余方弃置 | 1.废弃料品种:一般土壤 2.运距:由投标人自行考虑 3.其他：包含但不限于招标文件与技术规范，设计图纸与标准图集，设计、施工规范要求的所有工作内容及相关材料 |  | m3 | 508.37
土方工程合计
支护工程
10 | 粤040101006004 | 打拔钢板桩 | 1.打拔槽钢 2.桩长:4-6m 3.其他：包含但不限于招标文件与技术规范，设计图纸与标准图集，设计、施工规范要求的所有工作内容及相关材料 |  | t | 191.66
支护工程合计
管道工程
11 | 040501003001 | 铸铁管 | 1.材质及规格:球墨铸铁管 DN400 2.接口方式:胶圈接口 3.管道检验及试验要求:管道压力试验及消毒冲洗 4.其他：包含但不限于招标文件与技术规范，设计图纸与标准图集，设计、施工规范要求的所有工作内容及相关材料 |  | m | 1765
本页小计
注：为计取规费等的使用，可在表中增设其中：“定额人工费”。
表—08
分部分项工程和单价措施项目清单与计价表
工程名称：二十一涌北路 |  |  |  | 标段： |  |  |  | 第 3 页 共 10 页
序号 | 项目编码 | 项目名称 | 项目特征描述 |  | 计量单位 | 工程量 | 金额（元）
[7 empty] | 综合单价 |  | 综合合价 | 其中
暂估价
12 | 040501003002 | 铸铁管 | 1.材质及规格:球墨铸铁管 DN200 2.接口方式:胶圈接口 3.管道检验及试验要求:管道压力试验及消毒冲洗 4.其他：包含但不限于招标文件与技术规范，设计图纸与标准图集，设计、施工规范要求的所有工作内容及相关材料 |  | m | 63
管道工程合计
三通
13 | 040502001001 | 铸铁管管件 | 1.类型:承插三通 2.材质:球墨铸铁 3.规格:DN400*200mm 4.接口形式:胶圈接口 5.其他：包含但不限于招标文件与技术规范，设计图纸与标准图集，设计、施工规范要求的所有工作内容及相关材料 |  | 个 | 7
14 | 040502001013 | 铸铁管管件 | 1.类型:排气阀专用三通 2.材质:球墨铸铁 3.规格:DN400*80mm 4.接口形式:胶圈接口 5.其他：包含但不限于招标文件与技术规范，设计图纸与标准图集，设计、施工规范要求的所有工作内容及相关材料 |  | 个 | 2
三通合计
弯头
15 | 040502001022 | 铸铁管管件 | 1.类型:11.25度弯头 2.材质:球墨铸铁 3.规格:DN400mm 4.接口形式:胶圈接口 5.其他：包含但不限于招标文件与技术规范，设计图纸与标准图集，设计、施工规范要求的所有工作内容及相关材料 |  | 个 | 2
本页小计
注：为计取规费等的使用，可在表中增设其中：“定额人工费”。
表—08
分部分项工程和单价措施项目清单与计价表
工程名称：二十一涌北路 |  |  |  | 标段： |  |  |  | 第 4 页 共 10 页
序号 | 项目编码 | 项目名称 | 项目特征描述 |  | 计量单位 | 工程量 | 金额（元）
[7 empty] | 综合单价 |  | 综合合价 | 其中
暂估价
16 | 040502001015 | 铸铁管管件 | 1.类型:22.5度弯头 2.材质:球墨铸铁 3.规格:DN400mm 4.接口形式:胶圈接口 5.其他：包含但不限于招标文件与技术规范，设计图纸与标准图集，设计、施工规范要求的所有工作内容及相关材料 |  | 个 | 1
弯头合计
插盘短管
17 | 040502001016 | 铸铁管管件 | 1.类型:插盘短管 2.材质:球墨铸铁 3.规格:DN400mm 4.接口形式:胶圈接口 5.其他：包含但不限于招标文件与技术规范，设计图纸与标准图集，设计、施工规范要求的所有工作内容及相关材料 |  | 个 | 6
18 | 040502001017 | 铸铁管管件 | 1.类型:插盘短管 2.材质:球墨铸铁 3.规格:DN200mm 4.接口形式:胶圈接口 5.其他：包含但不限于招标文件与技术规范，设计图纸与标准图集，设计、施工规范要求的所有工作内容及相关材料 |  | 个 | 7
插盘短管合计
承盘短管
19 | 040502001020 | 铸铁管管件 | 1.类型:承盘短管 2.材质:承墨铸铁 3.规格:DN400mm 4.接口形式:胶圈接口 5.其他：包含但不限于招标文件与技术规范，设计图纸与标准图集，设计、施工规范要求的所有工作内容及相关材料 |  | 个 | 6
本页小计
注：为计取规费等的使用，可在表中增设其中：“定额人工费”。
表—08
分部分项工程和单价措施项目清单与计价表
工程名称：二十一涌北路 |  |  |  | 标段： |  |  |  | 第 5 页 共 10 页
序号 | 项目编码 | 项目名称 | 项目特征描述 |  | 计量单位 | 工程量 | 金额（元）
[7 empty] | 综合单价 |  | 综合合价 | 其中
暂估价
20 | 040502001021 | 铸铁管管件 | 1.类型:承盘短管 2.材质:承墨铸铁 3.规格:DN200mm 4.接口形式:胶圈接口 5.其他：包含但不限于招标文件与技术规范，设计图纸与标准图集，设计、施工规范要求的所有工作内容及相关材料 |  | 个 | 7
承盘短管合计
阀门
21 | 040502005008 | 阀门 | 1.公称直径：DN400 2.材质:承墨铸铁 3.阀门类型：蝶阀 4.其他：包含但不限于招标文件与技术规范，设计图纸与标准图集，设计、施工规范要求的所有工作内容及相关材料 |  | 个 | 6
22 | 040502005009 | 阀门 | 1.公称直径：DN200 2.材质:承墨铸铁 3.阀门类型：闸阀 4.其他：包含但不限于招标文件与技术规范，设计图纸与标准图集，设计、施工规范要求的所有工作内容及相关材料 |  | 个 | 7
23 | 040502005010 | 阀门 | 1.公称直径：DN80 2.材质:承墨铸铁 3.阀门类型：排气阀专用闸阀 4.其他：包含但不限于招标文件与技术规范，设计图纸与标准图集，设计、施工规范要求的所有工作内容及相关材料 |  | 个 | 2
24 | 040502005014 | 阀门 | 1.公称直径：DN80 2.材质:承墨铸铁 3.阀门类型：排气阀 4.其他：包含但不限于招标文件与技术规范，设计图纸与标准图集，设计、施工规范要求的所有工作内容及相关材料 |  | 个 | 2
阀门合计
盲堵
本页小计
注：为计取规费等的使用，可在表中增设其中：“定额人工费”。
表—08
分部分项工程和单价措施项目清单与计价表
工程名称：二十一涌北路 |  |  |  | 标段： |  |  |  | 第 6 页 共 10 页
序号 | 项目编码 | 项目名称 | 项目特征描述 |  | 计量单位 | 工程量 | 金额（元）
[7 empty] | 综合单价 |  | 综合合价 | 其中
暂估价
25 | 040502002002 | 钢管管件制作、安装 | 1.类型:盲堵 2.材质:Q235B 3.规格:DN400 4.其他：包含但不限于招标文件与技术规范，设计图纸与标准图集，设计、施工规范要求的所有工作内容及相关材料 |  | 个 | 7
盲堵合计
伸缩接头
26 | 040502011003 | 伸缩接头 | 1.名称:伸缩接头 2.公称直径:DN400 3.材质:球墨铸铁 4.其他：包含但不限于招标文件与技术规范，设计图纸与标准图集，设计、施工规范要求的所有工作内容及相关材料 |  | 个 | 6
27 | 040502011004 | 伸缩接头 | 1.名称:伸缩接头 2.公称直径:DN200 3.材质:球墨铸铁 4.其他：包含但不限于招标文件与技术规范，设计图纸与标准图集，设计、施工规范要求的所有工作内容及相关材料 |  | 个 | 7
伸缩接头合计
流量计
28 | 080902007002 | 流量计 | 1.名称:流量计 2.规格:DN400 3.管道式双向流量计，带远传功能 4.其他：包含但不限于招标文件与技术规范，设计图纸与标准图集，设计、施工规范要求的所有工作内容及相关材料 |  | 台 | 1
29 | 040502011005 | 伸缩接头 | 1.名称:伸缩接头 2.公称直径:DN400 3.材质:球墨铸铁 4.其他：包含但不限于招标文件与技术规范，设计图纸与标准图集，设计、施工规范要求的所有工作内容及相关材料 |  | 个 | 1
本页小计
注：为计取规费等的使用，可在表中增设其中：“定额人工费”。
表—08
分部分项工程和单价措施项目清单与计价表
工程名称：二十一涌北路 |  |  |  | 标段： |  |  |  | 第 7 页 共 10 页
序号 | 项目编码 | 项目名称 | 项目特征描述 |  | 计量单位 | 工程量 | 金额（元）
[7 empty] | 综合单价 |  | 综合合价 | 其中
暂估价
30 | 040502002003 | 钢管管件制作、安装 | 1.类型:防水套管 2.材质:Q235B 3.规格:DN400 4.其他：包含但不限于招标文件与技术规范，设计图纸与标准图集，设计、施工规范要求的所有工作内容及相关材料 |  | 个 | 2
31 | 040502002004 | 钢管管件制作、安装 | 1.类型:压力表连接管 2.材质:304不锈钢 3.规格:DN15 4.其他：包含但不限于招标文件与技术规范，设计图纸与标准图集，设计、施工规范要求的所有工作内容及相关材料 |  | m | 2
32 | 040502005015 | 阀门 | 1.公称直径：DN15 2.材质:304不锈钢 3.阀门类型：球阀 4.其他：包含但不限于招标文件与技术规范，设计图纸与标准图集，设计、施工规范要求的所有工作内容及相关材料 |  | 个 | 1
33 | 080902005001 | 变送器 | 1.材质:304不锈钢 2.类型：压力变送器 3.其他：包含但不限于招标文件与技术规范，设计图纸与标准图集，设计、施工规范要求的所有工作内容及相关材料 |  | 个 | 1
34 | 040501004001 | 塑料管 | 1.公称直径：DN32 2.材质:PVC 3.其他：包含但不限于招标文件与技术规范，设计图纸与标准图集，设计、施工规范要求的所有工作内容及相关材料 |  | m | 10
35 | 030404016001 | 控制箱 | 1.尺寸：650*450*1100mm 2.材质:304不锈钢 3.其他：包含但不限于招标文件与技术规范，设计图纸与标准图集，设计、施工规范要求的所有工作内容及相关材料 |  | 台 | 1
本页小计
注：为计取规费等的使用，可在表中增设其中：“定额人工费”。
表—08
分部分项工程和单价措施项目清单与计价表
工程名称：二十一涌北路 |  |  |  | 标段： |  |  |  | 第 8 页 共 10 页
序号 | 项目编码 | 项目名称 | 项目特征描述 |  | 计量单位 | 工程量 | 金额（元）
[7 empty] | 综合单价 |  | 综合合价 | 其中
暂估价
36 | 040601006022 | 控制箱基础 | 1.控制箱基础 2.混凝土强度等级:C25 3.其他：包含但不限于招标文件与技术规范，设计图纸与标准图集，设计、施工规范要求的所有工作内容及相关材料 |  | m3 | 0.845
37 | 030405002001 | 太阳能立杆 | 1.尺寸：D114*H4000mm 2.材质:Q235 3.其他：包含但不限于招标文件与技术规范，设计图纸与标准图集，设计、施工规范要求的所有工作内容及相关材料 |  | 组 | 1
38 | 030405002002 | 太阳能立杆预埋件 | 1.尺寸：450*800mm 2.材质:Q235 3.其他：包含但不限于招标文件与技术规范，设计图纸与标准图集，设计、施工规范要求的所有工作内容及相关材料 |  | 组 | 1
39 | 040806001001 | 接地极 | 1.尺寸：镀锌扁钢50*50*5mm L=2.5m 2.材质:Q235 3.其他：包含但不限于招标文件与技术规范，设计图纸与标准图集，设计、施工规范要求的所有工作内容及相关材料 |  | 根 | 1
流量计合计
混凝土支墩
40 | 040503002001 | 混凝土支墩 | 1.图集:10S505，12-13 2.混凝土强度等级:C20 3.其他：包含但不限于招标文件与技术规范，设计图纸与标准图集，设计、施工规范要求的所有工作内容及相关材料 |  | m3 | 79.2
混凝土支墩合计
井
混凝土井
本页小计
注：为计取规费等的使用，可在表中增设其中：“定额人工费”。
表—08
分部分项工程和单价措施项目清单与计价表
工程名称：二十一涌北路 |  |  |  | 标段： |  |  |  | 第 9 页 共 10 页
序号 | 项目编码 | 项目名称 | 项目特征描述 |  | 计量单位 | 工程量 | 金额（元）
[7 empty] | 综合单价 |  | 综合合价 | 其中
暂估价
41 | 040504002006 | 混凝土井 | 1.名称：方形阀门井1300*1300mm 2.详细见图纸及标准图集07MS101-2-66页 3.其他：包含但不限于招标文件与技术规范，设计图纸与标准图集，设计、施工规范要求的所有工作内容及相关材料 4.包含防坠网 |  | 座 | 7
42 | 040504002007 | 混凝土井 | 1.名称：方形阀门井1500*2000mm 2.详细见图纸及标准图集07MS101-2-87页 3.其他：包含但不限于招标文件与技术规范，设计图纸与标准图集，设计、施工规范要求的所有工作内容及相关材料 4.包含防坠网 |  | 座 | 6
43 | 040504002008 | 混凝土井 | 1.名称：方形排气井1200*1200mm 2.详细见图纸及标准图集07MS101-2-162页 3.其他：包含但不限于招标文件与技术规范，设计图纸与标准图集，设计、施工规范要求的所有工作内容及相关材料 4.包含防坠网 |  | 座 | 2
44 | 040504002009 | 混凝土井 | 1.名称：方形流量计井2400*2000mm 2.其他：包含但不限于招标文件与技术规范，设计图纸与标准图集，设计、施工规范要求的所有工作内容及相关材料 3.包含防坠网 |  | 座 | 1
混凝土井合计
井合计
分部分项合计
措施项目
本页小计
注：为计取规费等的使用，可在表中增设其中：“定额人工费”。
表—08
分部分项工程和单价措施项目清单与计价表
工程名称：二十一涌北路 |  |  |  | 标段： |  |  |  | 第 10 页 共 10 页
序号 | 项目编码 | 项目名称 | 项目特征描述 |  | 计量单位 | 工程量 | 金额（元）
[7 empty] | 综合单价 |  | 综合合价 | 其中
暂估价
45 | 041101005005 | 井字架 |  |  | 座 | 16
46 | 040501020003 | 警示(示踪)带铺设 |  |  | m | 1828
47 | 050307009002 | 标志牌 | 1.立杆规格：φ86*4*3500mm 2.标志板规格:φ80cm 3.标志板采用LF2-M，3mm铝合金板牌 |  | 个 | 37
48 | 040205018002 | 标志桩 |  |  | 根 | 4
| 2 | 措施其他项目
49 | 041102001011 | 垫层模板 |  |  | m2 | 13.4
50 | 041102034009 | 池底模板 |  |  | m2 | 24.76
51 | 041102035020 | 池壁(隔墙)模板 |  |  | m2 | 415.42
52 | 041102036002 | 池盖模板 |  |  | m2 | 20.49
53 | 041102001012 | 支墩模板 |  |  | m2 | 62.64
单价措施合计
本页小计
合 计
注：为计取规费等的使用，可在表中增设其中：“定额人工费”。
表—08

## 表-09 综合单价分析表
综合单价分析表
工程名称： | [6 empty] | 标段： |  |  |  | 第 页 共 页
项目编码 |  |  |  | 项目名称 |  |  |  |  | 计量单位 |  |  | 工程量
清单综合单价组成明细
定额编号 | 定额项目名称 | 定额 单位 | 数量 | 单价 |  |  |  |  | 合价
|  |  |  | 人工费 | 材料费 | 机具费 |  | 管理费 和利润 | 人工费 | 材料费 |  | 机具费 | 管理费 和利润
人工单价 |  | 小计
元/工日 |  | 未计价材料费
清单项目综合单价
材 料 费 明 细 | 主要材料名称、规格、型号 |  |  |  |  | 单位 |  | 数量 | 单价（元） | 合价（元） |  | 暂估单价 （元） | 暂估合价 （元）
| 其他材料费 | [7 empty] | - |  |  | -
| 材料费小计 | [7 empty] | - |  |  | -
注：1.如不使用省级或行业建设主管部门发布的计价依据，可不填定额编码、名称等； 2.招标文件提供了暂估单价的材料，按暂估的单价填入表内“暂估单价”栏及“暂估合价”栏。
表-09

## 表-11 总价措施项目清单与计价表
总价措施项目清单与计价表
工程名称：二十一涌北路 |  |  |  |  | 标段： |  |  | 第 1 页 共 2 页
序号 | 项目编码 | 项目名称 | 计算基础 | 费率 (%) |  | 金额 (元) | 调整费率 (%) |  | 调整后金额 (元) | 备注
1 | LSSGCSF00024 | 绿色施工安全防护措施费 | 分部分项人工费+分部分项机具费 | 16.5 | [5 empty] | 以分部分项的人工费与施工机具费之和为计算基础；以专业工程类型 区分不同费率计算； 单独场地平整工程费率为4.35%； 道路、管网工程费率为16.50%； 桥涵、隧道、水处理构筑物工程费率为14.50%； 分部分项工程总费用在300 万元以内（含300 万元）的项目按基本费率乘以1.20；
2 | 粤041109009014 | 文明工地增加费 | 分部分项人工费+分部分项机具费 | 0 | [5 empty] | 以分部分项的人工费与施工机具费之和为计算基础；市级文明工地0.60%；省级文明工地1.20%
3 | 041109002014 | 夜间施工增加费 |  | 20 | [5 empty] | 以夜间施工项目人工费的20%计算
4 | 041109005014 | 交通疏解员增加费 | 分部分项人工费 | 15 | [5 empty] | 按照项目分部分项人工费的15%计算（有方案的按照方案计算），
编制人（造价人员）： |  |  |  |  | 复核人（造价工程师）：
表-11
总价措施项目清单与计价表
工程名称：二十一涌北路 |  |  |  |  | 标段： |  |  | 第 2 页 共 2 页
序号 | 项目编码 | 项目名称 | 计算基础 | 费率 (%) |  | 金额 (元) | 调整费率 (%) |  | 调整后金额 (元) | 备注
结算时据实结算。
5 | 041108001014 | 地下管线交叉降效费 |  | 0 | [5 empty] | 按实际发生或经批准的施工方案计算
6 | 粤041109008014 | 赶工措施费 | 分部分项人工费+分部分项机具费 | 0 | [5 empty] | 赶工措施费=（1-δ）*分部分项的（人工费+施工机具费）*0.30 （0.8≤δ＜1 式中：δ=合同工期/定额工期）
7 | QTFY00000024 | 其他费用 | [7 empty] | 按实际发生或经批准的施工组织设计方案计算
8 |  | 模板工程
合 计
编制人（造价人员）： |  |  |  |  | 复核人（造价工程师）：
表-11

## 表-12 其他项目清单与计价汇总表
其他项目清单与计价汇总表
工程名称：二十一涌北路 |  |  | 标段： |  | 第 1 页 共 1 页
序号 | 项目名称 | 金额（元） |  | 结算金额（元） |  | 备注
1 | 暂列金额 | 0.00 |  |  |  | 明细详见表-12-1
2 | 暂估价 | 0.00
2.1 | 材料暂估价 | — |  |  |  | 明细详见表-12-2
2.2 | 专业工程暂估价 | 0.00 |  |  |  | 明细详见表-12-3
3 | 计日工 |  |  |  |  | 明细详见表-12-4
4 | 总承包服务费 |  |  |  |  | 明细详见表-12-5
5 | 预算包干费
6 | 工程优质费
7 | 概算幅度差
8 | 现场签证费用
9 | 索赔费用
10 | 其他费用
合 计 | [5 empty] | —
注：材料（工程设备）暂估单价进入清单项目综合单价，此处不汇总。
表—12

## 表-13 规费、税金项目清单与计价表
规费、税金项目清单与计价表
工程名称：二十一涌北路 |  |  | 标段： |  | 第 1 页 共 1 页
序号 | 项目名称 | 计算基础 | 计算基数 | 计算费率 (%) |  | 金额(元)
1 | 增值税销项税额 | 分部分项合计+措施合计+其他项目 |  | 9
合 计
编制人（造价人员）： |  |  | 复核人（造价工程师）：
表—13