## 表-04 单位工程招标控制价汇总表
单位工程投标报价汇总表
工程名称：装饰工程 |  |  | 标段： |  | 第 1 页 共 1 页
序号 | 汇总内容 | 最高限价:(元) |  | 投标报价金额:(元) |  | 备注
1 | 分部分项合计 | 14164189.31
2 | 措施合计
2.1 | 绿色施工安全防护措施费
2.2 | 其他措施费
3 | 其他项目
3.1 | 暂列金额
3.2 | 暂估价
3.3 | 计日工
3.4 | 总承包服务费
3.5 | 预算包干费
3.6 | 工程优质费
3.7 | 概算幅度差
3.8 | 索赔费用
3.9 | 现场签证费用
3.10 | 其他费用
4 | 税前工程造价 | 14164189.31
5 | 增值税销项税额
6 | 总造价 | 14164189.31
7 | 人工费 | 515720.70
合计=1+2+3+5 |  | 14,164,189.31
表—04

## 表-08 分部分项工程和单价措施项目清单与计价表
分部分项工程和单价措施项目清单与计价表
工程名称：装饰工程 | [5 empty] | 标段： |  |  | 第 1 页 共 11 页
序号 | 项目编码 | 项目名称 | 项目特征描述 | 计量单位 | 工程量 |  | 最高限价（元） |  |  | 投标金额（元）
[7 empty] | 全费用综合单价限价 | 全费用综合合价限价 |  | 全费用综合单价 | 全费用综合合价
|  | 整个项目 | [5 empty] | 14164189.31
1 | 011501009001 | 厨柜 | 1.橱柜规格:吊柜(长×宽×高):1940×370×810；地柜(长×宽×高):3180×600×870 2.板材等级：采用优质三聚氰胺饰面的实木颗粒板材质，符合国标及行业 E1 级以上环保标准，符合国家标准GB 18580-2017 《室内装饰装修材料 人造板及其制品中甲醛释放限量》或GB/T 39600-2021 《人造板及其制品甲醛释放量分级》甲醛释放量≤0.124mg/m³，即达到或者优于E1级标准。 3.封边：见光面厚度不少于1.2mm，不见光面厚度于0.5mm，纳米PVC封边条（无醛级）封边胶，符合行业标准QB/T 4463-2013，有害物质限量（甲醛释放量、可溶性重金属）必须符合或者优于要求。 4.柜身：18mm厚双饰面实木颗粒防潮板； 5.门板：18mm厚亮面PET门板 6.五金：快装三合一连接件，底座加胶套，符合国家标准GB/T 28203-2011《家具用连接件技术要求及试验方法》。 7.透气网：铝合金透气网。 8.台面：15mm白色石英石。 9.原有开关插座改至柜内。 | 套 | 53 |  | 5310.05 | 281432.65
本页小计 | [7 empty] | 281432.65
表—08
分部分项工程和单价措施项目清单与计价表
工程名称：装饰工程 | [5 empty] | 标段： |  |  | 第 2 页 共 11 页
序号 | 项目编码 | 项目名称 | 项目特征描述 | 计量单位 | 工程量 |  | 最高限价（元） |  |  | 投标金额（元）
[7 empty] | 全费用综合单价限价 | 全费用综合合价限价 |  | 全费用综合单价 | 全费用综合合价
2 | 011501009002 | 厨柜 | 1.橱柜规格:吊柜(长×宽×高):3250×370×810；地柜(长×宽×高):3250×600×870 2.板材等级：采用优质三聚氰胺饰面的实木颗粒板材质，符合国标及行业 E1 级以上环保标准，符合国家标准GB 18580-2017 《室内装饰装修材料 人造板及其制品中甲醛释放限量》或GB/T 39600-2021 《人造板及其制品甲醛释放量分级》甲醛释放量≤0.124mg/m³，即达到或者优于E1级标准。 3.封边：见光面厚度不少于1.2mm，不见光面厚度于0.5mm，纳米PVC封边条（无醛级）封边胶，符合行业标准QB/T 4463-2013，有害物质限量（甲醛释放量、可溶性重金属）必须符合或者优于要求。 4.柜身：18mm厚双饰面实木颗粒防潮板； 5.门板：18mm厚亮面PET门板 6.五金：快装三合一连接件，底座加胶套，符合国家标准GB/T 28203-2011《家具用连接件技术要求及试验方法》。 7.透气网：铝合金透气网。 8.台面：15mm白色石英石。 9.原有开关插座改至柜内。 | 套 | 53 |  | 6690.24 | 354582.72
本页小计 | [7 empty] | 354582.72
表—08
分部分项工程和单价措施项目清单与计价表
工程名称：装饰工程 | [5 empty] | 标段： |  |  | 第 3 页 共 11 页
序号 | 项目编码 | 项目名称 | 项目特征描述 | 计量单位 | 工程量 |  | 最高限价（元） |  |  | 投标金额（元）
[7 empty] | 全费用综合单价限价 | 全费用综合合价限价 |  | 全费用综合单价 | 全费用综合合价
3 | 011501009003 | 厨柜 | 1.橱柜规格:吊柜(长×宽×高):1600×370×810；地柜(长×宽×高):2830×600×870 2.板材等级：采用优质三聚氰胺饰面的实木颗粒板材质，符合国标及行业 E1 级以上环保标准，符合国家标准GB 18580-2017 《室内装饰装修材料 人造板及其制品中甲醛释放限量》或GB/T 39600-2021 《人造板及其制品甲醛释放量分级》甲醛释放量≤0.124mg/m³，即达到或者优于E1级标准。 3.封边：见光面厚度不少于1.2mm，不见光面厚度于0.5mm，纳米PVC封边条（无醛级）封边胶，符合行业标准QB/T 4463-2013，有害物质限量（甲醛释放量、可溶性重金属）必须符合或者优于要求。 4.柜身：18mm厚双饰面实木颗粒防潮板； 5.门板：18mm厚亮面PET门板 6.五金：快装三合一连接件，底座加胶套，符合国家标准GB/T 28203-2011《家具用连接件技术要求及试验方法》。 7.透气网：铝合金透气网。 8.台面：15mm白色石英石。 9.原有开关插座改至柜内。 | 套 | 53 |  | 4601.3 | 243868.9
本页小计 | [7 empty] | 243868.9
表—08
分部分项工程和单价措施项目清单与计价表
工程名称：装饰工程 | [5 empty] | 标段： |  |  | 第 4 页 共 11 页
序号 | 项目编码 | 项目名称 | 项目特征描述 | 计量单位 | 工程量 |  | 最高限价（元） |  |  | 投标金额（元）
[7 empty] | 全费用综合单价限价 | 全费用综合合价限价 |  | 全费用综合单价 | 全费用综合合价
4 | 011501009004 | 厨柜 | 1.橱柜规格:吊柜(长×宽×高):1750×370×810；地柜(长×宽×高):2760×600×870 2.板材等级：采用优质三聚氰胺饰面的实木颗粒板材质，符合国标及行业 E1 级以上环保标准，符合国家标准GB 18580-2017 《室内装饰装修材料 人造板及其制品中甲醛释放限量》或GB/T 39600-2021 《人造板及其制品甲醛释放量分级》甲醛释放量≤0.124mg/m³，即达到或者优于E1级标准。 3.封边：见光面厚度不少于1.2mm，不见光面厚度于0.5mm，纳米PVC封边条（无醛级）封边胶，符合行业标准QB/T 4463-2013，有害物质限量（甲醛释放量、可溶性重金属）必须符合或者优于要求。 4.柜身：18mm厚双饰面实木颗粒防潮板； 5.门板：18mm厚亮面PET门板 6.五金：快装三合一连接件，底座加胶套，符合国家标准GB/T 28203-2011《家具用连接件技术要求及试验方法》。 7.透气网：铝合金透气网。 8.台面：15mm白色石英石。 9.原有开关插座改至柜内。 | 套 | 53 |  | 4676.2 | 247838.6
本页小计 | [7 empty] | 247838.6
表—08
分部分项工程和单价措施项目清单与计价表
工程名称：装饰工程 | [5 empty] | 标段： |  |  | 第 5 页 共 11 页
序号 | 项目编码 | 项目名称 | 项目特征描述 | 计量单位 | 工程量 |  | 最高限价（元） |  |  | 投标金额（元）
[7 empty] | 全费用综合单价限价 | 全费用综合合价限价 |  | 全费用综合单价 | 全费用综合合价
5 | 011501009005 | 厨柜 | 1.橱柜规格:吊柜(长×宽×高):2710×370×810；地柜(长×宽×高):2710×600×870 2.板材等级：采用优质三聚氰胺饰面的实木颗粒板材质，符合国标及行业 E1 级以上环保标准，符合国家标准GB 18580-2017 《室内装饰装修材料 人造板及其制品中甲醛释放限量》或GB/T 39600-2021 《人造板及其制品甲醛释放量分级》甲醛释放量≤0.124mg/m³，即达到或者优于E1级标准。 3.封边：见光面厚度不少于1.2mm，不见光面厚度于0.5mm，纳米PVC封边条（无醛级）封边胶，符合行业标准QB/T 4463-2013，有害物质限量（甲醛释放量、可溶性重金属）必须符合或者优于要求。 4.柜身：18mm厚双饰面实木颗粒防潮板； 5.门板：18mm厚亮面PET门板 6.五金：快装三合一连接件，底座加胶套，符合国家标准GB/T 28203-2011《家具用连接件技术要求及试验方法》。 7.透气网：铝合金透气网。 8.台面：15mm白色石英石。 9.原有开关插座改至柜内。 | 套 | 212 |  | 5578.62 | 1182667.44
本页小计 | [7 empty] | 1182667.44
表—08
分部分项工程和单价措施项目清单与计价表
工程名称：装饰工程 | [5 empty] | 标段： |  |  | 第 6 页 共 11 页
序号 | 项目编码 | 项目名称 | 项目特征描述 | 计量单位 | 工程量 |  | 最高限价（元） |  |  | 投标金额（元）
[7 empty] | 全费用综合单价限价 | 全费用综合合价限价 |  | 全费用综合单价 | 全费用综合合价
6 | 011501009006 | 厨柜 | 1.橱柜规格:吊柜(长×宽×高):1070×370×810；地柜(长×宽×高):2530×600×870 2.板材等级：采用优质三聚氰胺饰面的实木颗粒板材质，符合国标及行业 E1 级以上环保标准，符合国家标准GB 18580-2017 《室内装饰装修材料 人造板及其制品中甲醛释放限量》或GB/T 39600-2021 《人造板及其制品甲醛释放量分级》甲醛释放量≤0.124mg/m³，即达到或者优于E1级标准。 3.封边：见光面厚度不少于1.2mm，不见光面厚度于0.5mm，纳米PVC封边条（无醛级）封边胶，符合行业标准QB/T 4463-2013，有害物质限量（甲醛释放量、可溶性重金属）必须符合或者优于要求。 4.柜身：18mm厚双饰面实木颗粒防潮板； 5.门板：18mm厚亮面PET门板 6.五金：快装三合一连接件，底座加胶套，符合国家标准GB/T 28203-2011《家具用连接件技术要求及试验方法》。 7.透气网：铝合金透气网。 8.台面：15mm白色石英石。 9.原有开关插座改至柜内。 | 套 | 497 |  | 3754.78 | 1866125.66
本页小计 | [7 empty] | 1866125.66
表—08
分部分项工程和单价措施项目清单与计价表
工程名称：装饰工程 | [5 empty] | 标段： |  |  | 第 7 页 共 11 页
序号 | 项目编码 | 项目名称 | 项目特征描述 | 计量单位 | 工程量 |  | 最高限价（元） |  |  | 投标金额（元）
[7 empty] | 全费用综合单价限价 | 全费用综合合价限价 |  | 全费用综合单价 | 全费用综合合价
7 | 011501009007 | 厨柜 | 1.橱柜规格:吊柜(长×宽×高):1000×370×810；地柜(长×宽×高):2560×600×870 2.板材等级：采用优质三聚氰胺饰面的实木颗粒板材质，符合国标及行业 E1 级以上环保标准，符合国家标准GB 18580-2017 《室内装饰装修材料 人造板及其制品中甲醛释放限量》或GB/T 39600-2021 《人造板及其制品甲醛释放量分级》甲醛释放量≤0.124mg/m³，即达到或者优于E1级标准。 3.封边：见光面厚度不少于1.2mm，不见光面厚度于0.5mm，纳米PVC封边条（无醛级）封边胶，符合行业标准QB/T 4463-2013，有害物质限量（甲醛释放量、可溶性重金属）必须符合或者优于要求。 4.柜身：18mm厚双饰面实木颗粒防潮板； 5.门板：18mm厚亮面PET门板 6.五金：快装三合一连接件，底座加胶套，符合国家标准GB/T 28203-2011《家具用连接件技术要求及试验方法》。 7.透气网：铝合金透气网。 8.台面：15mm白色石英石。 9.原有开关插座改至柜内。 | 套 | 497 |  | 3717.01 | 1847353.97
本页小计 | [7 empty] | 1847353.97
表—08
分部分项工程和单价措施项目清单与计价表
工程名称：装饰工程 | [5 empty] | 标段： |  |  | 第 8 页 共 11 页
序号 | 项目编码 | 项目名称 | 项目特征描述 | 计量单位 | 工程量 |  | 最高限价（元） |  |  | 投标金额（元）
[7 empty] | 全费用综合单价限价 | 全费用综合合价限价 |  | 全费用综合单价 | 全费用综合合价
8 | 011501009008 | 厨柜 | 1.橱柜规格:吊柜(长×宽×高):2770×370×810；地柜(长×宽×高):2770×600×870 2.板材等级：采用优质三聚氰胺饰面的实木颗粒板材质，符合国标及行业 E1 级以上环保标准，符合国家标准GB 18580-2017 《室内装饰装修材料 人造板及其制品中甲醛释放限量》或GB/T 39600-2021 《人造板及其制品甲醛释放量分级》甲醛释放量≤0.124mg/m³，即达到或者优于E1级标准。 3.封边：见光面厚度不少于1.2mm，不见光面厚度于0.5mm，纳米PVC封边条（无醛级）封边胶，符合行业标准QB/T 4463-2013，有害物质限量（甲醛释放量、可溶性重金属）必须符合或者优于要求。 4.柜身：18mm厚双饰面实木颗粒防潮板； 5.门板：18mm厚亮面PET门板 6.五金：快装三合一连接件，底座加胶套，符合国家标准GB/T 28203-2011《家具用连接件技术要求及试验方法》。 7.透气网：铝合金透气网。 8.台面：15mm白色石英石。 9.原有开关插座改至柜内。 | 套 | 993 |  | 5702.18 | 5662264.74
本页小计 | [7 empty] | 5662264.74
表—08
分部分项工程和单价措施项目清单与计价表
工程名称：装饰工程 | [5 empty] | 标段： |  |  | 第 9 页 共 11 页
序号 | 项目编码 | 项目名称 | 项目特征描述 | 计量单位 | 工程量 |  | 最高限价（元） |  |  | 投标金额（元）
[7 empty] | 全费用综合单价限价 | 全费用综合合价限价 |  | 全费用综合单价 | 全费用综合合价
9 | 穗011501021001 | 浴室柜 | 1.规格:700×450×490 2.板材等级：采用优质三聚氰胺饰面的实木颗粒板材质，符合国标及行业 E1 级以上环保标准，符合国家标准GB 18580-2017 《室内装饰装修材料 人造板及其制品中甲醛释放限量》或GB/T 39600-2021 《人造板及其制品甲醛释放量分级》甲醛释放量≤0.124mg/m³，即达到或者优于E1级标准。 3.封边：见光面厚度不少于1.2mm，不见光面厚度于0.5mm，纳米PVC封边条（无醛级）封边胶，符合行业标准QB/T 4463-2013，有害物质限量（甲醛释放量、可溶性重金属）必须符合或者优于要求。 4.柜身：18mm厚双饰面实木颗粒防潮板； 5.门板：18mm厚亮面PET门板 6.五金：快装三合一连接件，底座加胶套，符合国家标准GB/T 28203-2011《家具用连接件技术要求及试验方法》。 7.透气网：铝合金透气网。 8.台面：15mm白色人造石。 | 套 | 371 |  | 932.63 | 346005.73
本页小计 | [7 empty] | 346005.73
表—08
分部分项工程和单价措施项目清单与计价表
工程名称：装饰工程 | [5 empty] | 标段： |  |  | 第 10 页 共 11 页
序号 | 项目编码 | 项目名称 | 项目特征描述 | 计量单位 | 工程量 |  | 最高限价（元） |  |  | 投标金额（元）
[7 empty] | 全费用综合单价限价 | 全费用综合合价限价 |  | 全费用综合单价 | 全费用综合合价
10 | 穗011501021002 | 浴室柜 | 1.规格:900×450×490 2.板材等级：采用优质三聚氰胺饰面的实木颗粒板材质，符合国标及行业 E1 级以上环保标准，符合国家标准GB 18580-2017 《室内装饰装修材料 人造板及其制品中甲醛释放限量》或GB/T 39600-2021 《人造板及其制品甲醛释放量分级》甲醛释放量≤0.124mg/m³，即达到或者优于E1级标准。 3.封边：见光面厚度不少于1.2mm，不见光面厚度于0.5mm，纳米PVC封边条（无醛级）封边胶，符合行业标准QB/T 4463-2013，有害物质限量（甲醛释放量、可溶性重金属）必须符合或者优于要求。 4.柜身：18mm厚双饰面实木颗粒防潮板； 5.门板：18mm厚亮面PET门板 6.五金：快装三合一连接件，底座加胶套，符合国家标准GB/T 28203-2011《家具用连接件技术要求及试验方法》。 7.透气网：铝合金透气网。 8.台面：15mm白色人造石。 | 套 | 53 |  | 1094.31 | 57998.43
本页小计 | [7 empty] | 57998.43
表—08
分部分项工程和单价措施项目清单与计价表
工程名称：装饰工程 | [5 empty] | 标段： |  |  | 第 11 页 共 11 页
序号 | 项目编码 | 项目名称 | 项目特征描述 | 计量单位 | 工程量 |  | 最高限价（元） |  |  | 投标金额（元）
[7 empty] | 全费用综合单价限价 | 全费用综合合价限价 |  | 全费用综合单价 | 全费用综合合价
11 | 穗011501021003 | 浴室柜 | 1.规格:700×550×650 2.板材等级：采用优质三聚氰胺饰面的实木颗粒板材质，符合国标及行业 E1 级以上环保标准，符合国家标准GB 18580-2017 《室内装饰装修材料 人造板及其制品中甲醛释放限量》或GB/T 39600-2021 《人造板及其制品甲醛释放量分级》甲醛释放量≤0.124mg/m³，即达到或者优于E1级标准。 3.封边：见光面厚度不少于1.2mm，不见光面厚度于0.5mm，纳米PVC封边条（无醛级）封边胶，符合行业标准QB/T 4463-2013，有害物质限量（甲醛释放量、可溶性重金属）必须符合或者优于要求。 4.柜身：18mm厚双饰面实木颗粒防潮板； 5.门板：18mm厚亮面PET门板 6.五金：快装三合一连接件，底座加胶套，符合国家标准GB/T 28203-2011《家具用连接件技术要求及试验方法》。 7.透气网：铝合金透气网。 8.台面：15mm白色人造石。 | 套 | 1987 |  | 1043.81 | 2074050.47
措施项目
本页小计 | [7 empty] | 2074050.47
合 计 | [7 empty] | 14164189.31
表—08