## 招标控制价封面
增城区专精特新产业基地二期项目施工总承包工程
招 标 控 制 价
| 招 标 人： |  | 广州市增城区专精新产业园开发管理有限公司
(单位盖章)
| 造价咨询人： |  | 广州市建鋐建筑技术咨询有限公司
(单位盖章)
年 月 日
封-1

## 投标报价封面
增城区专精特新产业基地二期项目施工总承包工程
投标报价
投 标 人：
(单位盖章)
年 月 日
封-2

## 目录
目录
序号 | 项目 | 页数
1 | 封面
2 | 投标报价表
3 | 清单编制说明
4 | 工程量清单计量计价规则一
5 | 工程量清单计量计价规则二
6 | 土石方工程清单
7 | 基坑支护工程清单
8 | 桩基础工程清单
9 | 地下室建筑与装饰工程清单
10 | 独栋厂房地上建筑与装饰工程清单
11 | 宿舍楼地上建筑与装饰工程清单
12 | 独栋厂房、宿舍楼公区精装修工程清单
13 | 地下室安装工程清单
14 | 独栋厂房安装工程清单
15 | 宿舍楼安装工程清单
16 | 室外管网工程清单
临电接驳清单
17 | 园建清单
18 | 海绵城市工程清单
19 | 绿化工程清单
20 | 标识划线工程清单
21 | 一期改造工程清单
22 | 措施项目清单
23 | 暂估价项目清单
24 | 暂列金项目清单
25 | 零星工程单价清单
26 | 品牌一览表

## 投标报价汇总表
增城区专精特新产业基地二期项目施工总承包工程
汇总表
序号 | 项目名称 |  |  | 投标报价
|  |  |  | 不含税总价a （元） | 税率b | 税金c （元） | 含税总价c （元） | 含税 建面单方 （元/㎡）
一 | 浮动率部分
一 | 清单报价汇总 | 总建面: | 58440.4174 | 0 | 9% | 0 | 0 | 0
1 | 措施费 | 总建面: | 58440.4174 | 0 | 9% | 0 | 0 | 0
2 | 工程量清单【土建】 | 总建面: | 58440.4174 | 0 | 9% | 0 | 0 | 0
2.1 | 土石方工程 | 建面: | 58440.4174 | 0 | 9% | 0 | 0 | 0
2.2 | 基坑支护工程 | 建面: | 58440.4174 | 0 | 9% | 0 | 0 | 0
2.3 | 桩基础工程 | 建面: | 58440.4174 | 0 | 9% | 0 | 0 | 0
2.4 | 地下室工程 | 建面: | 7267.35 | 0 | 9% | 0 | 0 | 0
2.5 | 独栋宿舍楼工程 | 建面: | 7318.05 | 0 | 9% | 0 | 0 | 0
2.6 | 独栋厂房 | 建面: | 43855.0174 | 0 | 9% | 0 | 0 | 0
2.6.1 | 1# | 建面: | 4329.5899 | 0 | 9% | 0 | 0 | 0
2.6.2 | 2# | 建面: | 3705.09 | 0 | 9% | 0 | 0 | 0
2.6.3 | 3# | 建面: | 3705.09 | 0 | 9% | 0 | 0 | 0
2.6.4 | 4# | 建面: | 3705.09 | 0 | 9% | 0 | 0 | 0
2.6.5 | 5# | 建面: | 3705.09 | 0 | 9% | 0 | 0 | 0
2.6.6 | 6#7# | 建面: | 7083.16 | 0 | 9% | 0 | 0 | 0
2.6.8 | 8# | 建面: | 17621.9075 | 0 | 9% | 0 | 0 | 0
3 | 工程量清单【安装】 | 总建面: | 58440.4174 | 0 | 9% | 0 | 0 | 0
3.1 | 地下室工程 | 建面: | 7267.35 | 0 | 9% | 0 | 0 | 0
3.1.1 | 给排水工程 | 建面: | 7267.35 | 0 | 9% | 0 | 0 | 0
3.1.2 | 强电工程 | 建面: | 7267.35 | 0 | 9% | 0 | 0 | 0
3.1.3 | 消防工程 | 建面: | 7267.35 | 0 | 9% | 0 | 0 | 0
3.1.4 | 防雷接地 | 建面: | 7267.35 | 0 | 9% | 0 | 0 | 0
3.1.5 | 智能化预留预埋工程 | 建面: | 7267.35 | 0 | 9% | 0 | 0 | 0
3.2 | 独栋厂房 | 建面: | 43855.0174 | 0 | 9% | 0 | 0 | 0
3.2.1 | 给排水工程 | 建面: | 43855.0174 | 0 | 9% | 0 | 0 | 0
3.2.1.1 | 1# | 建面: | 4329.5899 | 0 | 9% | 0 | 0 | 0
3.2.1.2 | 2# | 建面: | 3705.09 | 0 | 9% | 0 | 0 | 0
3.2.1.3 | 3# | 建面: | 3705.09 | 0 | 9% | 0 | 0 | 0
3.2.1.4 | 4# | 建面: | 3705.09 | 0 | 9% | 0 | 0 | 0
3.2.1.5 | 5# | 建面: | 3705.09 | 0 | 9% | 0 | 0 | 0
3.2.1.6 | 6#7# | 建面: | 7083.16 | 0 | 9% | 0 | 0 | 0
3.2.1.7 | 8# | 建面: | 17621.9075 | 0 | 9% | 0 | 0 | 0
3.2.2 | 强电工程 | 建面: | 43855.0174 | 0 | 9% | 0 | 0 | 0
3.2.2.1 | 1# | 建面: | 4329.5899 | 0 | 9% | 0 | 0 | 0
3.2.2.2 | 2# | 建面: | 3705.09 | 0 | 9% | 0 | 0 | 0
3.2.2.3 | 3# | 建面: | 3705.09 | 0 | 9% | 0 | 0 | 0
3.2.2.4 | 4# | 建面: | 3705.09 | 0 | 9% | 0 | 0 | 0
3.2.2.5 | 5# | 建面: | 3705.09 | 0 | 9% | 0 | 0 | 0
3.2.2.6 | 6#7# | 建面: | 7083.16 | 0 | 9% | 0 | 0 | 0
3.2.2.7 | 8# | 建面: | 17621.9075 | 0 | 9% | 0 | 0 | 0
3.2.3 | 消防工程 | 建面: | 43855.0174 | 0 | 9% | 0 | 0 | 0
3.2.3.1 | 1# | 建面: | 4329.5899 | 0 | 9% | 0 | 0 | 0
3.2.3.2 | 2# | 建面: | 3705.09 | 0 | 9% | 0 | 0 | 0
3.2.3.3 | 3# | 建面: | 3705.09 | 0 | 9% | 0 | 0 | 0
3.2.3.4 | 4# | 建面: | 3705.09 | 0 | 9% | 0 | 0 | 0
3.2.3.5 | 5# | 建面: | 3705.09 | 0 | 9% | 0 | 0 | 0
3.2.3.6 | 6#7# | 建面: | 7083.16 | 0 | 9% | 0 | 0 | 0
3.2.3.7 | 8# | 建面: | 17621.9075 | 0 | 9% | 0 | 0 | 0
3.2.4 | 防雷接地 | 建面: | 43855.0174 | 0 | 9% | 0 | 0 | 0
3.2.4.1 | 1# | 建面: | 4329.5899 | 0 | 9% | 0 | 0 | 0
3.2.4.2 | 2# | 建面: | 3705.09 | 0 | 9% | 0 | 0 | 0
3.2.4.3 | 3# | 建面: | 3705.09 | 0 | 9% | 0 | 0 | 0
3.2.4.4 | 4# | 建面: | 3705.09 | 0 | 9% | 0 | 0 | 0
3.2.4.5 | 5# | 建面: | 3705.09 | 0 | 9% | 0 | 0 | 0
3.2.4.6 | 6#7# | 建面: | 7083.16 | 0 | 9% | 0 | 0 | 0
3.2.4.7 | 8# | 建面: | 17621.9075 | 0 | 9% | 0 | 0 | 0
3.2.5 | 智能化预留预埋工程 | 建面: | 43855.0174 | 0 | 9% | 0 | 0 | 0
3.2.5.1 | 1# | 建面: | 4329.5899 | 0 | 9% | 0 | 0 | 0
3.2.5.2 | 2# | 建面: | 3705.09 | 0 | 9% | 0 | 0 | 0
3.2.5.3 | 3# | 建面: | 3705.09 | 0 | 9% | 0 | 0 | 0
3.2.5.4 | 4# | 建面: | 3705.09 | 0 | 9% | 0 | 0 | 0
3.2.5.5 | 5# | 建面: | 3705.09 | 0 | 9% | 0 | 0 | 0
3.2.5.6 | 6#7# | 建面: | 7083.16 | 0 | 9% | 0 | 0 | 0
3.2.5.7 | 8# | 建面: | 17621.9075 | 0 | 9% | 0 | 0 | 0
3.3 | 独栋宿舍楼工程 | 建面: | 7318.05 | 0 | 9% | 0 | 0 | 0
3.3.1 | 给排水工程 | 建面: | 7318.05 | 0 | 9% | 0 | 0 | 0
3.3.2 | 强电工程 | 建面: | 7318.05 | 0 | 9% | 0 | 0 | 0
3.3.3 | 消防工程 | 建面: | 7318.05 | 0 | 9% | 0 | 0 | 0
3.3.4 | 防雷接地 | 建面: | 7318.05 | 0 | 9% | 0 | 0 | 0
3.3.5 | 智能化预留预埋工程 | 建面: | 7318.05 | 0 | 9% | 0 | 0 | 0
3.3.6 | 空调工程 | 建面: | 7318.05 | 0 | 9% | 0 | 0 | 0
3.5 | 室外管网 | 建面: | 15324.98 | 0 | 9% | 0 | 0 | 0
3.5.1 | 消防工程 | 建面: | 15324.98 | 0 | 9% | 0 | 0 | 0
3.5.2 | 室外消防电预埋 | 建面: | 15324.98 | 0 | 9% | 0 | 0 | 0
3.5.3 | 智能化预留预埋工程 | 建面: | 15324.98 | 0 | 9% | 0 | 0 | 0
3.5.4 | 給水工程 | 建面: | 15324.98 | 0 | 9% | 0 | 0 | 0
3.5.5 | 雨水工程 | 建面: | 15324.98 | 0 | 9% | 0 | 0 | 0
3.5.6 | 污水工程 | 建面: | 15324.98 | 0 | 9% | 0 | 0 | 0
3.5.7 | 强电工程 | 建面: | 15324.98 | 0 | 9% | 0 | 0 | 0
3.6 | 临电接驳工程 | 建面: | 15324.98 | 0 | 9% | 0 | 0 | 0
4 | 园林景观及安装工程 | 总建面: | 15324.98 | 0 | 9% | 0 | 0 | 0
4.1 | 园建工程 | 建面: | 7572.09 | 0 | 9% | 0 | 0 | 0
4.2 | 绿化工程 | 建面: | 3856.7 | 0 | 9% | 0 | 0 | 0
4.3 | 安装工程 | 建面: | 15324.98 | 0 | 9% | 0 | 0 | 0
4.4 | 海绵城市 | 建面: | 3896.19 | 0 | 9% | 0 | 0 | 0
5 | 公区精装修工程 | 套内: | 2827.7 | 0 | 9% | 0 | 0 | 0
5.1 | 独栋厂房 | 套内: | 532.23 | 0 | 9% | 0 | 0 | 0
5.1.1 | 装饰装修工程 | 建面: | 532.23 | 0 | 9% | 0 | 0 | 0
5.1.2 | 安装工程 | 建面: | 532.23 | 0 | 9% | 0 | 0 | 0
5.2 | 宿舍楼 | 套内: | 2295.47 | 0 | 9% | 0 | 0 | 0
5.2.1 | 装饰装修工程 | 建面: | 2295.47 | 0 | 9% | 0 | 0 | 0
5.2.2 | 安装工程 | 建面: | 2295.47 | 0 | 9% | 0 | 0 | 0
6 | 标识划线工程 | 总建面: | 58440.4174 | 0 | 9% | 0 | 0 | 0
6.1 | 标识划线工程 | 建面: | 58440.4174 | 0 | 9% | 0 | 0 | 0
7 | 一期改造工工程 | 总建面: | 497.55 | 0 | 9% | 0 | 0 | 0
7.1 | 一期改造工工程 | 建面: | 497.55 | 0 | 9% | 0 | 0 | 0
二 | 不可竞争部分 |  |  | 15738408.9547 |  | 1416456.8059 | 17154865.7607
10 | 不可竞争费用 | 总建面: | 58440.4174 | 15738408.9547 | 9% | 1416456.8059 | 17154865.7607 | 293.5445
10.1 | 安全文明措施费 | 建面: | 58440.4174 | 3341573.9832 | 9% | 300741.6585 | 3642315.6417 | 62.3253
10.2 | 暂估价 | 总建面: | 58440.4174 | 10561972.5862 | 9% | 950577.5328 | 11512550.119 | 196.9964
10.3 | 暂列金额 | 总建面: | 58440.4174 | 1834862.3853 | 9% | 165137.6147 | 2000000 | 34.2229
三 | 无合同价部分下浮率
1 | 合同中没有适用或类似于于变更工程的价格（新增子目且无合同清单价或无法套用相近的合同清单价时），则按工程所在地最新定额计价，人、材、机价格按变更当季度《广州建设工程造价信息》中信息价的综合价调差，变更涉及多个季度的，按多季度的综合价平均值调差。土建装饰工程变更总价按定额计价后下浮13%，水电安装工程变更总价按定额计价后下浮16%，市政工程变更总价按定额计价后下浮10%。计价程序表详见合同附件《土建及装饰工程计价程序表》、《水电安装工程计价程序表》、《市政工程计价程序表》。
四、投标报价总汇总（清单报价汇总） |  |  |  | 15738408.9547 |  | 1416456.8059 | 17154865.7607
法定授权代表签署 ： __________________________________
投标单位盖公司印章 ： ________________________________

## 清单编制说明
序号 | 主体建安工程清单编制说明
一 | 清单编制范围及依据
1.1 | 本次招标范围包土石方工程、基坑支护工程、【地下室、独栋厂房、宿舍楼】的土建、水电安装及精装修工程，（详见本招标文件附件承包范围说明书，具体工程界面详见招标文件及合同。工程界面划分可能在合同履行过程中根据甲方要求有调整，总包管理及配合服务费、措施费报价应视为已考虑此等调整，在合同签订及结算时不再因合同范围及界面变化而进行调整。
1.2 | 本合同的工程量计算规则以本工程量清单中的工程量计算规则为准，未描述内容则参照《建设工程工程量清单计价规范》GB50500-2013及附录执行，如与本合同及本清单的《工程量清单计量计价规则》矛盾，则以本合同及本清单的《工程量清单计量计价规则》为准。
1.3 | 《工程量清单计量计价规则一》为实体工程的计量计价规则，《工程量清单计量计价规则二》为措施项目、总包管理及配合服务费等其他项目清单的计量计价规则。
1.4 | 本合同中以建筑面积为工程量计价的项目，为减少争议，均以规划许可证上载明的建筑面积为准，如需分割计算，则以《建筑工程建筑面积计算规范》GB/T 50353-2013计算规则为准。对于后期改造、加建（如加楼板）的，按《建筑工程建筑面积计算规范》GB/T 50353-2013规定计算，对加建部分面积按实计取。
1.5 | 本工程量清单包括工程量清单说明、工程量清单计量计价规则、价格汇总表、土建工程清单、安装工程清单、室外工程清单、措施项目清单、零星工程单价清单、《品牌一览表》等，上述内容均构成合同不可分割的一部分。
二 | 清单计价说明
2.1 | 本工程采用清单计价，包干方式采用以下方式（1）注：“措施费用”其中以项的采用总价包干、综合单价包干方式，结算不予调整 计价方式（1）：本工程为不含税综合单价包干合同，除非另有说明，无论市场人工、材料、机械价格及汇率如何变动，综合单价均不予调整。除非工程范围发生重大变化或另有说明，无论招标时工程量与最终结算工程量有多大差异，综合单价均不予调整。综合单价应包含了满足图纸及构造做法的所有工序的价格，在清单中没有单独列出的工序视为已含于综合单价中，结算时不再调整。工程量按图纸及招标范围计取，详细工程量看清单及工程量计量规则；施工单位在投标报价前需踏勘现场，对场地条件进行详细了解，需充分考虑，中标后不得再因现场施工的管理要求增加任何费用
2.2 | 按本清单计价后形成的合同价已包含完成工程施工所需要的所有人工、材料、机械、水电费、措施费、管理费、利润、规费、税金、政府收费、保险、风险费用、维修服务等所有直接或间接费用。除本清单已经列出的计价项目外，其他未列出的但总包单位实际可能需要支出的费用（如组织工人学习培训、工地周边安全文明与环境保护措施、协调各建管部门的关系等）均视为已经包含在合同价中，不再单独列举说明，也不再另行计费。
2.3 | 本清单的综合单价组价格式详见各清单。 1、土建工程量清单、安装工程量清单中不含税综合单价列出主材、损耗辅材人工机械、管理费规费利润等三项，此三项应均为不含税价，必须填写明细。所有的清单中，无论这三项中的价格是否与市场价格相符，结算时均不作调整，也不作为材料价格调差的依据（材料差计取办法详见本说明第四项）。 2、措施费清单、零星工程清单中每个清单项仅列出整体的不含税综合单价，已包含了材料、人工、机械、管理费、规费、利润、风险一切费用，仅另计增值税。 3、措施费清单、零星工程清单的不含税综合单价未列出管理费等，不表示其不包含管理费等内容。本清单所有不含税综合单价均表示该项清单已经包含完成该项工作的所需花费的所有费用；并且按本清单计价后形成的合同价，已经包含完成本合同项下所有工程任务所花费的所有费用，除清单中明确可以调整合同价款的内容及经甲方审批通过的变更签证外，不在额外计取任何费用。清单中未列出的，总包单位实际需要付出的费用均视为已包含合同价款中。 4、综合单价包括了完成各系统及各项工作内容其附件深化设计、供货、包装、运输（含拆卸及场内二次运输、就位）、安装、材料费、机械费、脚手架搭拆、安全文明施工费及其他措施项目费、暗室增加费、高层建筑增加费及超高增加费等、检测费、总包管理及配合服务费、调试、验收（包括对不符合要求或验收不合格的产品进行更换，直至验收通过所产生的费用）、培训、技术服务（包括技术资料、相关图纸的提供等）、配合系统试运行、保险费、规费、管理费、利润及增值税费等一切费用。
2.4 | 主体建安措施费按业态的建筑面积平米包干；若投标人认为措施费清单项目不能完整反映整个项目的措施费情况，请投标人在报价（上下浮率）中综合考虑。 无论国家或地方政府部门有何文件规定及这些文件如何更新，合作期间的措施项目价格均被认为已服从了这些规定和要求并包含了所有的费用。 在工程施工过程中，即使为了达到工程目标而对施工组织及方案进行了调整，或总包承包内容有所增减，措施费单价均不作调整。 措施项目及合同中明确的义务，如果乙方有任何部分或全部没有按规范或甲方要求履行，则甲方可安排其它人代为履行，甲方为此支付的费用从总包合同价款中扣除，并加扣20%作为罚金。
2.5 | 工程量清单中的不含税单价组成旨在反映各项清单的人机料的价格构成，仅供甲方参考之用，除非另有说明，不表示结算价格将会依据此价格及实际市场价格进行调整。
2.6 | 零星工程单价清单由计日工等零星工程及清单项调差两部分组成： 1、计日工等零星工程适用于外甲方临时委派的、少量的、分散的工作，用于签证、变更等的零星工程计价（不是所有签证、变更都是零星工程）。所有蓝图上反映的工程，无论工程量大小，均不视为零星工程。该部分清单为固定不含税综合单价包干，不参与上下浮。 2、材料等级及厚度调差用于计算材料不同等级、不同厚度的差价计算，不再计取任何其它费用。该部分清单上下浮率分别执行各业态土建部分清单上下浮率。 3、安装工程的开槽及修补不另计，考虑在相应安装子目的综合单价里。仅返工签证发生的开槽及修补单独计算，按零星工程量清单中的不含税单价计取。
2.7 | 暂定数量是指甲方由于在招标时不能确定具体的工程量，但可以确定具体的规格参数时，在清单中暂定工程量。投标报价时，备注中标有“暂定数量”的工程量不得修改。结算时，对有“暂定数量”的项目重新计算工程量并套用合同综合单价。
2.8 | 模拟清单中的工程量为根据以往类似项目得出的招标模拟工程量，实际施工图工程量计算会与招标模拟工程量发生偏差，投标方因考虑到以上因素，中标签约后，所有项目的综合单价均视为已充分考虑各项要求，除本合同明确规定（暂定单价，合同约定的材料调差等调整）外，不得因实际工程量的偏差要求调整除税综合单价，或据此提出报建、办理手续等与合同金额相关的其他额外费用。
2.9 | 本报价包含配合招标人、发包人、报建单位提供报建所需要的一切资料及相关事宜所产生的一切费用。
三 | 调差说明
3.1 | 详见合同。
四 | 其他说明
4.1 | 如果建设行政管理部门要求乙方购买建筑工程一切险及第三者险，则相关费用应视为已含于合同价格中。
4.2 | 该总承包工程所含的土石方工程范围为：承台\地梁\底板土石方开挖、外运及回填,以及其它甲方以工程业务联系单指定的土石方回填、开挖及运输。
4.3 | 本清单项目名称对工作内容的描述是简单性和概括性的，并非完整无缺，其它未提及的必需工序、辅助工作等均已综合考虑在本项目各综合单价中。清单中未开列或未有说明的费用，但合同约定为本工程工作内容及工程范围的，由投标单位综合考虑在已列出的清单项目中，结算时不予计算。
五 | 报价模式及经济标编制要求
5.1 | 报价前或签订本合同前，乙方已详细阅读并了解本说明、勘探报告、地下管线、施工用电、临时设施、现场情况等资料及项目所在地的政策环境和市场环境，并自行至工地现场踏勘，乙方因不了解上述资料或现场而提出的索赔将不予受理。
5.2 | 报价模式及说明： 1.本项目采用“自主报价”方式，各投标单位可针对不同业态的土建、安装、措施费分别在“工程清单”中填报人工费、材料费、辅材费、机械费、管理费、利润、税金。 2.安全文明施工费、暂估价、暂列金额”为不可竞争费用，各投标单位不得调整。
5.3 | 招标范围外的定价原则： 本工程量清单中有相似子清单项，按相似清单项换算后的确定价格；若本工程量清单中无相似的清单项，则套定额确定价格，具体原则如下：消耗量按《广东省建筑工程预算定额》（2018版），《广东省安装工程预算定额》（2018版），《广东省市政工程综合定额》（2018版）；人工、材料、机械台班价格按投标当月广州地区信息价执行，按《工程定额计价办法》取费后土建及装饰工程下浮13%，水电安装工程下浮16%，市政工程下浮10%。详见《计价程序表》。合同外主材价格按施工当期月份广州市建设工程价格信息或广材网上的最低价计取（结算不能以现场品牌差异为由不同意定价原则）
5.4 | 投标单位中标以后，甲方有权根据现场需要局部调整材料设备的供货方式或部分工作范围，总价则相应调整。
5.5 | 桥架或线槽与顶板预埋管之前用金属管连接，清单不单独开项，需在桥架、线槽及预埋管综合单价中考虑该费用；
5.6 | 接线盒至相关设备灯具段软管、电线供应安装（含车库吊链灯具的软管）在相关设备灯具等安装清单项目已包含，不另行计取。
5.7 | 地下室暗室降效费、高层增加费、安全文明施工费等政策性或不可预见费用在投标综合单价中综合考虑，结算不予调整。
5.8 | 应由乙方承担的检验试验费在投标报价中综合考虑。
5.9 | 零星工程是指甲方临时委派的、少量的、分散的工作，所有蓝图上反映的工程，无论工程量大小，均不视为零星工程。零星限价单价清单为固定单价，此部分无需投标人报价，不再作任何调整，也不计入总价，如发生限价表中工作内容，费用按限价表执行，用于签证、变更等的零星工程计价（不是所有签证、变更都是零星工程），单价为含税的包干综合单价。零星工程单价清单中有部分价格用于计算材料不同等级的差价时，仅调整材料差价，不计取任何其它费用。
5.1 | 本清单项目名称对工作内容的描述是简单性和概括性的，并非完整无缺，其它未提及的必需工序、辅助工作等均已综合考虑在本项目各综合单价中。清单中未开列或未有说明的费用，但合同约定为本工程工作内容及工程范围的，由投标单位综合考虑在已列出的清单项目中，结算时不予计算。
六 | 增值税说明
6.1 | 本工程需开具增值税专用发票（暂按当前税率9%计取），城建税、教育附加税等其他税费均已在价税分离中不含税部分综合考虑。若后期国家或地区增值税税率发生调整，则保持不含税综合单价不变，税金按政策进行相应调整（无论调增还是调减）。
七 | 工程编制说明
7.1 | 属于应由乙方承担的：各专业的各分项工程的检验、试验、试运行以及各专业系统调试、系统联动调试等在清单中均不单独列项，其费用包含在相应的安装项目综合单价中。
7.2 | 除防水套管和总包为甲分包单位预留的套管(如：空调套管、新风套管、厨房通气套管、消防预留套管、燃气预留套管、人防密闭套管、卫生间排气扇及空调机位套管、采暖工程预留套管等)单独列项计价外；其余套管均不单独计价，其费用含在对应管道的综合单价中，计入辅材费。 防水套管，按介质管道直径（塑料管道按外径，金属管道按公称直径）；总包为甲分包单位预留的套管（消防套管除外）按套管管径。另外止水节、预留孔洞不单独列项，其费用包含在相应的安装项目综合单价中。
7.3 | 所有管道支架、型钢支架均不单独列项计价，费用包含在相应安装项目的综合单价中。包括但不限于管道支架、电缆型钢支架、配管支吊架、线槽支吊架、桥架支吊架、设备型钢支架等。
7.4 | 桥架、线槽、套管等与结构之间的防火封堵、洞口封堵均含在措施费“其他预算包干费”中，包括配合其他甲分包单位预留洞的封堵。防火封堵及洞口封堵的责任划分为：_防火封堵、洞口封堵均含在措施费“其他预算包干费”中，包括配合其他甲分包单位预留洞的封堵。防火封堵及洞口封堵的责任划分为：_所有防火封堵均由总包单位负责；_给排水工程、电气工程（如弱电管由总包敷设，则包含弱电套管）等套管内外均由总包单位负责；预埋孔洞套管外由总包单位封堵。
7.5 | 同一项目单价不统一，按低价计；人工费+主材价+其他费与综合单价不统一，按低价计。
7.6 | 本工程所有安装工程不单独计取墙面、地面的剔槽、开槽及补槽的费用，此费用已包含在电气配管清单项目的综合单价中。若甲方变更导致线管需开槽、补槽的情况，开槽、补槽的费用按照零星工程清单单价单独计算。
7.7 | 配电箱及设备安装后的接线、运行调试费用均在相应清单中综合考虑，不另外列项。
7.8 | 压铜接线端子、电缆头制作安装费均在相应电线电缆清单项中综合考虑，不另外列项。
7.9 | 电管内穿引线时，暗敷管内穿尼龙绳等费用考虑在电管综合单价中，不再另外计取费用
7.1 | 桥架的弯头、三通、喇叭口、四通类配件的费用，包含在相应桥架综合单价中，桥架长度按图纸中到中原则计算工程量，不再另外计 算各种连接件的量与价。
7.11 | 塑料电线管中的线管弯管弹簧、爆炸螺丝、螺栓及螺母等均由总包方自行考虑，不再另外计取费用。
7.12 | 水管试压、管道消毒、冲洗，电阻测试、及验收等项目合并到相应安装项目中，不另列项。
7.13 | 空调套管、热水器、燃气套管及卫生间排气扇套管及为给排水专业等预留套管均按穿管管径计量即图纸显示公称直径需折算成穿管管径。
7.14 | 门窗洞口侧边抹灰、收口均在投标报价中综合考虑，不另外记取费用。
7.15 | 素水泥浆均在投标报价中综合考虑，不另外记取费用。
7.16 | 石材安装前采用防碱背涂剂进行处理，费用再投标报价中综合考虑，不另记取费用。
7.17 | 建筑胶采用108胶，费用再投标报价中综合考虑，不另记取费用。
7.18 | 结算不因砂浆的品种、厚度变化而调整综合单价。
7.19 | 所有的天棚模板拼缝打磨平整已包含在报价中考虑，按规范要求修补平整,不单独计费。
7.2 | 所有外墙抹灰报价均已包括设置分割缝、滴水条、外墙装饰线条抹灰的费用；外墙装饰面报价已包括完成该项工作相应措施费用。
7.21 | 本次清单中，构造柱按结构设计总说明规定的计算；构造柱工程量结算时按甲方工程部、设计部确认的构造柱定位图计算（如有）。
7.22 | 土方机械开挖若需要采用垫钢板措施或铺设石粉、砖渣、碎石等在措施费中考虑，乙方不得另行签证或索赔；
7.23 | 结构面抹平压光、修补缺陷、打磨平整、清理干净、平整度满足甲方验收标准等费用包含在混凝土清单的综合单价中考虑，不予额外计取；
7.24 | 现浇混凝土楼板随捣随抹光（表面清理干净）、原浆收光不另行单独列项，平整度满足甲方验收标准，综合单价中考虑；
7.25 | 现浇混凝土楼板素水泥浆抹面（表面清理干净）、原浆收光不另行单独列项，平整度满足甲方验收标准，综合单价中考虑；
7.26 | 墙体基层处理：表面清理后，专用界面剂基层处理不另行单独列项，综合单价中考虑；
7.27 | 本工程所有预制构件、商品砼、沥青砼等的场内运距由乙方自行考虑，含在综合单价中，工程实施时不作调整；商品砂浆（含场外运输费）综合单价包括砂浆拌和、运输到各楼层施工面的费用，运费不单独计取；
7.28 | 墙、柱与梁板浇筑时由于混凝土标高不一致导致的柱墙混凝土向梁板延展的工程量不单独计算，延展部分混凝土标号按梁板混凝土标号计取；
7.29 | 快易收口混凝土均在梁板混凝土清单的综合单价考虑，不再单独计算；
7.3 | 如项目存在高支模，报价需做好相应的高支模施工方案，相关费用综合考虑在砼墙及柱模板的综合单价中；
7.31 | 乙方填报外墙抹灰综合单价时应考虑由于建筑外墙垂直度偏差导致外墙抹灰打底厚度增加的因素，外墙抹灰厚度或发生的专家论证费用由各乙方自行综合考虑，乙方不得因抹灰厚度因素而调整综合单价；
7.32 | 新建项目不单独计算植筋费用，除甲方提出的变更导致的植筋，计费标准参考《零星工程单价清单》
7.33 | 本清单计价规则及项目特征视为已包含本次招标工程项目招标范围内全部建筑安装费用，如在投标答疑期间投标人未提出异议，则视为投标人已完全理解并充分考虑相关费用，中标后不得因本清单表述不全等问题提出索赔要求。
7.34 | 混凝土运送（泵送）、升降、浇筑、养护及保护，混凝土成型后表面的处理，包括不限于混凝土基层清理，清扫，打磨平整在混凝土清单的综合单价考虑；
7.35 | 水泥砂浆阴角倒圆角收口及内墙阳角M20水泥砂浆护角等在综合单价中综合考虑，不单独计费；
7.36 | 因检测涂膜厚度所切割涂膜而形成之空洞，由乙方自费修复
7.37 | 屋面防水收口处在墙面上开槽及收口处理的一切工艺工序费用，在屋面防水做法中综合考虑，此费用不另外计价
7.38 | 任何穿墙、板之套管周边特别处理所需增加的材料、人工等均应计入综合单价中，清单中不再单独列项
7.39 | 天棚吊顶、墙面超高部分，投标单位根据现场情况报价需综合考虑到对应项综合单价中，不另行计算费用
7.4 | 因抢工造成的钢筋接头方式发生变更（如绑扎或者焊接连接变更为螺纹套筒连接），其相关费用也由投标单位在钢筋工程综合单价中自行考虑，不单独另外计算费用
7.41 | 绿化综合单价中的苗木主材价还包括苗木从苗圃起吊苗木装车的费用，包括至运输到施工现场的苗木运输费、卸载费用、种植用机械费、苗木种植养护费、种植乔木所使用的支撑、种植土及泥炭土（土质需满足设计要求）、养护期内苗木100％成活的风险金（养护期按竣工验收后24个月考虑）等在内的全部费用，地被的种植土费用及地形整理费用单独列项计算。
7.42 | 部分临时施工道路可能设置于项目地块红线外，该道路硬化、维护等成本费用纳入投标综合单价，后期成本费用不予单独追加。
7.43 | 根据现场实际需要，增加或减少施工机械设备数量，甲方不另外补偿费用
7.44 | 乙方进场前应现场踏勘，对已建成洗车池及沉砂池、临时大门及安保（土方单位承建）应考虑是否可延用，并在措施费中足额考虑，后期不再因乙方是否需重新拆建补偿费用。
7.45 | 需充分考虑本项目地下水位情况，投标方需对因水位高所增加的降水、排水措施费用在投标报价时纳入措施费中综合包干，后期成本费用不予单独追加。
7.46 | 政府相关部门颁布的有关调价文件对本工程不适用,所有价格均不调整（除可调差项目外），且除合同约定外不再因市场人工、材料、机械费等的上涨和市场的其它波动调整合同价，不因工期的延长而增加脚手架、塔吊租赁、管理等费用调整合同价，一切风险包干。
7.47 | 现场临时用水、用电、照明费用及为防止现场临时停水而产生的费用，包含在总包配合费中报价时请综合考虑
7.48 | 临时设施场地由施工单位自行考虑，甲方不单独提供生活区场地，请乙方在投标措施费报价中综合考虑；此费用包含第一次搭设和可能发生的第二次或多次临设的搬迁。
7.49 | 乙方应综合考虑甲方开发运营计划变动因素，合同执行过程中，遇到的临时施工道路变更在措施费中综合考虑，不再另行补偿任何费用（包括可能存在的车库上方临时过车，需要增加回顶等措施费）乙方负责现场临时道路的管理。场地内所有临时道路的保持、铺设、拆除及恢复，需满足现场施工要求，如总包拒绝施工或保持，按第三方施工金额*120%扣除总包
7.5 | 若为合同范围内约定的乙方工作内容乙方不予施工，甲方有权安排第三方进行施工并按第三方结算价格的1.2倍进行扣款，乙方不得有任何异议
7.51 | 因材料/设备迟到工地以及第三方检查导致的停窝工费、市政开口费等，以及为满足当地政府对安全文明施工要求进行的有关工作和费用及按国家规范和甲方技术要求完成本项目并配合完成相关部门验收的一切相关费用综合考虑，不再单独增加。承包金额除按本合同的规定外，乙方不得以任何方法调整或变更，任何计算承包金额（如算术上或数量上）的错误皆由总承包单位承担并应视为已被双方接受；
7.52 | 本清单表格已进行了公式链接，请投标人自行仔细检查，招标单位不对其公式链接的正确性负责，投标单位必须对其验证，对其投标结果负责，由此引起的错误，由投标人自行承担，若出现因链接导致的错报漏报，我司认为此部分报价为投标单位让利；若发现存在公式错误情况需在招标答疑环节提出，不允许擅自自行调整清单。
7.53 | 工程量报价清单内的每一清单项目均需填报单价和合价,对没有填报或填报为“0”的单价与合价项目,则视为该项费用已含在其他工程量报价清单中的综合单价与综合合价内；
7.54 | 投标人填报工程量清单时对招标人提供的工程量清单数据及内容、表格格式除招标文件另有约定和单（合）价分析表中可插入行以外均不得改动并严格按招标文件工程量清单中的项目顺序填写，如有改动因此所造成的责任及后果由投标人自已承担。
7.55 | 本项目工程量计算规则需严格遵循《计量计价规则》、清单编制说明及清单项目特征描述执行，三者为相互补充关系；若三者存在冲突以成本低价原则进行计取。
7.56 | 本规则适用于工程进行前预算编制，亦适用于工程进行中工程变更、签证核算及完成后的决算。
7.57 | 本页不得删除,将作为合同清单的有效组成部分。

## 计量计价规则一
增城区专精特新产业基地二期项目施工总承包工程
工程量清单计量计价规则一
序号 | 项目名称 | 项目特征 | 计量单位 | 工程量清单计量计价规则 | 工作内容
一 | 土石方工程
1 | 挖基坑、沟槽等土方 | 1.土壤类别：普氏一至四类土壤及普氏五类及以上岩石； 2.挖土深度：综合考虑； 3.开挖方式：机械、爆破或人工综合考虑 | m3 | 1.范围：仅限于承台、筏板基础、电梯井、集水坑、基础梁、沟槽的土方开挖 2.按混凝土基础构件（不含砖胎模）设计图示底面尺寸各边外延100mm乘以开挖深度的天然密实体积计算 3.场地平整、桩间土、工作面和放坡、人工清槽、湿土排水、修平和夯实挖土坑底部等不计算，在综合单价中综合考虑； 4.其他要求：含淤泥排放证等所有政府报批费用和采用环保车增加费用 | 1.土方开挖 2.围护(挡土板)及拆除 3.堆放于开挖面周边 4.其他
2 | 场内土方回填 | 1.密实度要求：达到设计要求 2.填方材料品种：达到设计要求 3.填方粒径要求：达到设计要求 4.填方来源、运距：场内 5.包含碾压、夯实： | m3 | 1.场地内各部位及地库顶板回填按回填面积乘以平均回填厚度；室内房心回填按主墙间净面积乘以回填厚度；基础回填按挖方体积减去地下埋设的基础体积（包括基础垫层及其他构筑物）以体积计算。 2.如需使用小型机械而引起的降效综合考虑 | 1.回填 2.碾压、夯实 3.其他
3 | 外购土方及回填 | 1.密实度要求：达到设计要求 2.填方材料品种：达到设计要求 3.填方粒径要求：达到设计要求 4.填方来源、运距：综合考虑 5.包含碾压、夯实： | m3 | 1.场地内各部位及地库顶板回填按回填面积乘以平均回填厚度；室内房心回填按主墙间净面积乘以回填厚度；基础回填按挖方体积减去地下埋设的基础体积（包括基础垫层及其他构筑物）以体积计算。 2.如需使用小型机械而引起的降效综合考虑 | 1.外购土方、运输、回填 2.碾压、夯实 3.其他
4 | 换填级配碎（砂）石 | 1.土质：土质根据现场综合考虑， 2.碎（砂）石级配：达到设计及规范要求 3.包含：换填材料的回填、运输、转堆、夯实、整平、试验等 | m3 | 1.按设计图示尺寸以密实体积计算 2.回填前的挖土方(如有）另计，不含于本综合单价内 | 1.换填 2.碾压、夯实 3.场内外运输 4.其他
5 | 土（石）方场内运输 | 1.运距综合考虑 | m3 | 1.按天然密实体积计算 2.适用于甲方土石方平衡要求的引起的场内运输 | 1.从场地内一点运输至场地内另一点堆放 2.基坑底至基坑顶的垂直运输
6 | 土（石）方外运 | 1.土壤类别：普氏一至四类土壤及普氏五类及以上岩石 2.运距综合考虑 | m3 | 1.按天然密实体积计算 2.土石方外运及排放需满足政府一切管制要求，相关费用如土石方排放费、弃土费、渣土处置费及各部门协调费用等均在综合单价中考虑 | 1.从场地内运输至场地外堆放 2.基坑底至基坑顶的垂直运输
7 | 挖淤泥、流砂 | 1.挖掘深度：综合考虑； 2.弃淤泥、流砂距离：综合考虑 | m3 | 1.按设计图示位置、界限以体积计算 2.外运及排放需满足政府一切管制要求，相关费用如土方排放费等在综合单价中考虑 3.若淤泥出现淤泥不能直接运输、采用翻晒及防止泡槽做相关防护等情况，不另行计价 | 1、开挖 2、运输
10 | 爆破石方（爆破方式综合考虑） | 1.石方类别：综合考虑 2.石方厚度：根据现场开挖实际情况综合考虑 3.爆破方式：根据现场条件自行考虑且综合考虑坚硬石方静爆 4.其他：包含爆破证办理、炸药仓储、安监等相关所有费用 | m3 | 1.按破除后的体积计算（长*宽*高），结算时以现场收方量为准 2.包含但不限于天然石块、旧基础等； 3.破除后的石方收集并运至场内指定地点 | 1.爆破 2.收集至内运场内临时堆放点
11 | 机械破除石方（爆破方式综合考虑） | 1.石方类别：综合考虑 2.石方厚度：根据现场开挖实际情况综合考虑 3.破除方式：机械破除（使用机械综合考虑） | m3 | 1.按破除后的体积计算（长*宽*高），结算时以现场收方量为准 2.包含但不限于天然石块、旧基础等； 3.破除后的石方收集并运至场内指定地点 | 1.爆破 2.收集至内运场内临时堆放点
二 | 基坑支护工程
1 | 钢管微型桩 | 1.使用范围 2.钢管规格 3.钢材强度 4.沉桩方式 | m | 1.按桩顶设计标高至桩底（不含桩尖，桩尖长度不计）尺寸以重量计算，不扣除出浆孔质量，焊条、铆钉、螺栓、连接钢板、连接钢套等不另增加质量，超出桩顶设计标高的部分等考虑入综合单价； 2.如需使用钢桩尖，则按实际发生计取，其价格及计算规则同“管桩-钢桩尖”的价格及计算规则 | 1.钢管制作、运输 2.钢管安装 3.钢管连接 4.探伤
2 | 喷射混凝土 | 1.部位： 2.厚度： 3.混凝土类别、强度等级： | m2 | 1.按设计图示尺寸以展开面积计算，其中桩间喷射砼面积=桩心间距* 喷射面高度 2.综合考虑坡面、桩间喷层等不同使用部位均按本项执行 3.综合考虑挂网 | 1.修整表面 2.混凝土制作、运输、喷射、养护 3.钻排水管、安装排水管 4.喷射施工平台搭设、拆除 5.钢丝网制作、运输 6.钢丝网安装 7.焊接（绑扎）
3 | 现浇混凝土 | 1.使用部位： 2.混凝土种类： 3.混凝土强度等级： | m3 | 1.按设计图示尺寸以体积计算，扣除单个面积>0.3m2的孔洞所占体积 2.泵送费含在混凝土综合单价中（无论采用何种泵送方式价格不做调整） 3.桩顶冠梁、锚杆压梁、支撑梁、腰梁、边坡支护格子梁、边坡支护砼挡墙、钢筋混凝土立柱（内支撑结构）等现浇混凝土均按本项执行 4.泵送费含在混凝土综合单价中（无论采用何种泵送方式价格不做调整） 5.边坡支护施工所需脚手架详“七-边坡支护-脚手架”；其余工程所需脚手架费用综合考虑，不另计算 | 1.混凝土制作、运输、 2.泵送、浇灌、振捣、外加剂、养护等
4 | 钢筋 | 1.钢筋种类、规格: 2.连接方式综合考虑 3.施工部位及施工方式： | t | 1.按设计图示钢筋长度乘单位理论重量计算，任何因理论重量与运到工地的实际重量有误差的，不予补偿。 2.钢筋长度按钢筋中心线计算，箍筋、板筋等个数为“四舍五入加一”。 3.钢筋的连接、接头、电渣压力焊及机械连接的接头费用计入综合单价，不单独列项。 4.所有搭接(包括图纸中未显示的搭接)和成型时的损耗量考虑到钢筋综合单价内。 5.定位筋、支撑筋、马镫筋不计算工程量。连续墙、钢筋笼的吊钩钢筋不计算工程量，不另计算，该部分也不在调差范围之内计算。 6.设计图纸如为Φ6钢筋，无论市场是否能购买到，均按Φ6计算，不按Φ6.5调整 7.综合考虑灌注桩、连续墙、桩顶冠梁、锚杆压梁、支撑梁、腰梁、边坡支护格子梁、边坡支护砼挡墙、桩间喷层锚固筋及竖向筋等的钢筋均按本项执行 8.每米钢筋重量按0.00617*钢筋直径D(mm)*钢筋直径D(mm)以Kg/m计算 | 1.制作、运输、绑扎、焊接、机械连接、吊装安装，浇筑、振捣混凝土时钢筋维护 2.包含定位筋、固定铁件、吊钩等措施钢筋和钢材的安装
5 | 插筋 | 1.钢筋种类、规格： |  | 按设计图示尺寸以延米计算 | 1.钢筋加工、制作 2.植入 3.端头锚固处理
6 | 安全护栏 | 1.名称： 2.规格： 3.基础： 4.高度： | m | 按设计图示尺寸以延米计算 | 1.挖坑、立杆、扣接等全部搭设及护栏基础制作 2.施工期间的加固维修和安全管理、完工拆除工作 3.拆除后的材料分类整理、绑扎、堆放及场内外运 输，附件的油漆维护 4.包含脚手架及扣件在施工期间的租赁 5.运输费用
7 | 排水沟、截水沟 | 1.材质： 2.规格尺寸： | m | 按设计图示尺寸以延米计算 | 1.土方开挖、回填 2.排水沟，含钢筋（如有）、模板（如有）、砼 （如有），详图纸 3.垫层 4.砂浆抹面
8 | 沉淀池 | 1.材质： 2.规格尺寸： 3.垫层强度等级： | 座 | 按设计图示尺寸以座计算 | 1.土方开挖、回填 2.砌筑/浇捣 3.垫层 4.砂浆抹面
9 | 集水井 | 1.材质： 2.规格尺寸： 3.垫层强度等级： | 个 | 按设计图示尺寸以个计算 | 1.土方开挖、回填 2.制作、安装 3.垫层 4.砂浆抹面
三 | 桩基础工程
1 | 灌注桩 | 1.土壤级别: 2.部位： 3.桩长度: 4.桩计算规则： 5.桩径: 6.成孔方法: 7.混凝土强度等级: 8.土石方（含泥浆）、桩土(或岩)、废渣场内外运输: 9.充盈系数、砼超灌、余泥排放费、声测管： 10.注浆导管制安 | m3 | 1.按有效桩长乘以设计截面面积以体积计算；超出桩顶设计标高的混凝土等考虑入综合单价； | 1.泵送砼制作、运输、灌注，含桩芯砼制作浇捣等工序； 2.导管准备及安拆； 3.含桩顶超浇砼费用、钢护筒等费用 4.含充盈系数、砼超灌、余泥排放费、声测管等费用： 5.综合考虑空桩费用
2 | 管桩 | 1.地层情况: 2.送桩深度、桩长: 3.桩外径、壁厚: 4.桩倾斜度: 5.沉桩方法: 6.填充材料种类: | m | 1.桩工程量按实际入土的有效桩长进行计算，超出桩顶设计标高部分考虑入综合单价； 2.有效桩长：桩顶设计标高至桩底（不含桩尖，桩尖长度不计）的长度； 3.接桩损耗长度不计 4.送桩、接桩、引孔综合考虑 | 包括穿过任何类别的土壤或岩层、任何满足工程需要的人工、机械、试桩、跳打、接桩、锯桩、断桩及坏桩之补桩（因地质原因造成的除外）、浮桩补打、砼封底、防雷钢筋预留、管桩桩帽满足所有设计、规范要求及确保工程质量所采取的措施。具体如下： 1.土质、桩深度、桩倾斜度综合考虑 2.桩入岩按设计要求 3.预应力管桩制作、运输 4.打试验桩 5.桩底采用商品细石砼封堵，砼等级及封堵长度按设计要求 6.接桩（因地质原因引起的可按实际工程量计算） 7.正常桩机、机械进退场及安拆费综合考虑
3 | 钢筋笼制安 | 1.钢筋种类、规格 2.连接方式 3.施工部位及施工方式 | t | 1.按设计图示钢筋长度乘单位理论重量计算，任何因理论重量与运到工地的实际重量有误差的，不予补偿； 2.钢筋长度按钢筋中心线计算，箍筋、板筋等个数为“四舍五入加一”； 3.钢筋的连接、接头、电渣压力焊及机械连接的接头费用计入综合单价，不单独列项； 4.所有搭接(包括图纸中未显示的搭接)和成型时的损耗量考虑到钢筋综合单价内； 5.钢筋笼的定位筋、固定铁件、吊钩钢筋不计算工程量，且不参与调差； 6.设计图纸如为Φ6钢筋，无论市场是否能购买到，均按Φ6计算，不按Φ6.5调整； 7.每米钢筋重量按0.00617*钢筋直径D(mm)*钢筋直径D(mm)以Kg/m 计算 | 1.制作、运输、绑扎、焊接、机械连接、吊装安装，浇筑、振捣混凝土时钢筋维护； 2.包含定位筋、固定铁件、吊钩等措施钢筋和钢材的安装
4 | 入岩增加费 | 1.地层情况: 2.桩径: 3.成孔方法: 4.泥浆外运: | m3 | 1.以设计桩径截面面积*桩身入岩层深度计算工程量； 2.仅坚硬岩（frk＞60)、较硬岩（60≥frk＞30)、较软岩（30≥ frk＞15）计取入岩增加费，软岩、极软岩不计取入岩增加费用。岩石坚硬程度的划分详《建筑地基基础设计规范GB50007-2011》“表4.1.3岩石坚硬程度划分”；判定岩层的类型须结合勘察资料（详勘、超前钻等）揭露； 3.仅灌注桩、钢管桩计算入岩增加费，但CFG桩的潜孔锤引孔成孔不计取入岩增加费。管桩入岩（非明挖）按机械引孔计算规则 4.深层土的孤石、旧基础处理(非明挖)适用此项，其中旧基础按较硬岩计取入岩增加费 | 桩类别、桩径、入岩的岩土类别综合考虑； 岩性：不区分中风化、微风化岩； 入岩开挖方式（钻孔、冲孔、旋挖等）综合考虑；施工措施费用不另计，已含在工程措施费用中； 余土（石）清理及外运另计
5 | 混凝土标号等级差 |  | m3 | 在同规格标号混凝土每增加一个等级标号C5砼的价差
6 | 抗渗标高等级差 |  | m3 | 在同规格标号混凝土增加S6-S8抗渗等级的价差
7 | 桩头防水 | 1.防水材料： | 个 | 按设计图示尺寸以个计算 | 综合考虑遇水膨胀止水条、钢板止水带等费用一切费用
8 | 钢桩尖 | 1.规格型号 2.沉桩方法 3.桩径 | 个 | 1.按实际发生工程量以个计算，需建设单位、监理单位及施工单位共同见证，实际未进行钢桩尖施工时，不计取钢桩尖费用； 2.仅钢桩尖单独计取，钢筋混凝土桩尖不单独计取，综合考虑在报价中 | 包含桩尖制作、安装等一切工序
9 | 截（凿）桩头 | 1.桩类型：除预制桩以外桩型 2.规格：综合考虑 | m3 | 1.以立方米计算，按设计桩截面乘以桩头长度以体积计算（超灌长度为设计要求，如超出由总包和桩基单位自行协商处理）； 2.桩头钢筋截断、机械切割桩头、桩头混凝土及砂浆凿除露出钢筋冷弯锚入基础中、清理桩头表面、桩头钢筋整理及调直、桩碴外运等，在综合单价中综合考虑，不另计 | 1.桩头钢筋截断 2.桩头混凝土及砂浆凿除 3.清理桩头表面
10 | 截（凿）桩头 | 1.桩类型：预制桩 2.规格：综合考虑 | 个 | 1.预制桩套用此项，按个计算，不分规格 2.桩头钢筋截断、机械切割桩头、桩头混凝土及砂浆凿除露出钢筋冷弯锚入基础中，清理桩头表面、桩头钢筋整理及调直、桩碴外运等均在综合单价中综合考虑。 | 1.桩头钢筋截断 2.桩头混凝土及砂浆凿除 3.清理桩头表面
四 | 砌筑工程
1 | 砖砌体 | 1.砌体品种、规格、强度等级： 2.砂浆强度等级、配合比： 3.墙厚： 4.砌体的加固钢筋、拉结钢筋及其在砼中的预埋或植筋均在综合单价综合考虑，不另外计算，也不参与调差； 5.与框架砼柱梁墙交接处采用何种连接方式(柔性连接聚氨酯（实）发泡剂或其他、L型铁件连接或拉结筋连接)由投标人综合考虑计入综合单价内。 | m3 | 1.内墙、外墙、基础、围墙、台阶、零星、排水沟等所有砌筑工程均按本项执行。 2.按设计图示尺寸以体积计算，综合考虑墙体不同厚度、高度、形状、砌筑方式等 3.扣除门窗、洞口、嵌入墙内的钢筋混凝土柱、梁、圈梁、挑梁、过梁及凹进墙内的壁龛、管槽、暖气槽、消火栓箱所占体积，不扣除梁头、板头、檩头、垫木、木楞头、沿缘木、木砖、门窗走头、砖墙内加固钢筋、木筋、铁件、钢管及单个面积≤0.3m2的孔洞所占的体积，凸出墙面的腰线、挑檐、、窗台线、虎头砖、门窗套的体积亦不增加，凸出墙面的砖垛并入墙体体积内计算 4.配合砌块砌筑的小部分其他砖（如室内隔墙底部或顶部的灰砂砖）或其他材料（如门窗边素砼块），仍然按砌块砌体计算 5.砌体的加固钢筋、拉结钢筋、钢筋片及其在砼中的预埋或植筋均在综合单价综合考虑，不另外计算，也不参与调差 6.无论砂浆厚度及配合比如何设计和变更，综合单价均不作调整 7.门洞口侧壁固定混凝土块、外墙窗侧的铁件均在综合单价综合考虑，不另计算 8.密闭空间砌筑需随砌随抹均在综合单价中考虑，不另计算 9.按设计规定及规范要求需要镶嵌砖砌体部分，在综合单价综合考虑，不另计算 | 1.砂浆制作、运输 2.砌筑 3.钢筋制作、安装 4.刮缝 5.材料运输 6.其他
2 | 砌块砌体 | 1.砌体品种、规格、强度等级： 2.砂浆强度等级、配合比： 3.墙厚： 4.砌体的加固钢筋、拉结钢筋及其在砼中的预埋或植筋均在综合单价综合考虑，不另外计算，也不参与调差； 5.与框架砼柱梁墙交接处采用何种连接方式(柔性连接聚氨酯（实）发泡剂或其他、L型铁件连接或拉结筋连接)由投标人综合考虑计入综合单价内。 | m3 |  | 1.砂浆制作、运输 2.砌筑 3.钢筋制作、安装 4.刮缝 5.材料运输 6.其他
3 | 轻质隔墙 | 1.墙体材质： 2.隔墙类型： 3.墙厚： 4.接处理，墙面开槽：达到设计要求 | m3 | 1、按设计图示尺寸以m3计算。 2.扣除门窗、洞口、嵌入墙内的钢筋混凝土柱、梁、圈梁、挑梁、过梁及凹进墙内的壁龛、管槽、暖气槽、消火栓箱所占体积，不扣除梁头、板头、檩头、垫木、木楞头、沿缘木、木砖、门窗走头、砖墙内加固钢筋、木筋、铁件、钢管及单个面积≤0.3m2的孔洞所占的面积，凸出墙面的腰线、挑檐、、窗台线、虎头砖、门窗套的体积亦不增加，凸出墙面的砖垛并入墙体体积内计算。 3、综合考虑所有辅材及安装机具，综合考虑墙板与墙板、墙板与砼墙柱梁、墙板与楼地面及顶板等之间的接缝处理及防裂措施； 4.综合考虑不同厚度普通板及转角板的消耗量 | 3、成品隔墙制作、运输、安装、接缝处理、墙面清理 4、 水电开槽及回填封堵 5、 后期裂缝修补处理 6.其他
五 | 混凝土工程
1 | 混凝土垫层 | 1.混凝土种类： 2.混凝土强度等级： | m3 | 1.按设计图示尺寸以体积计算，不扣除伸入承台基础的桩头所占体积 2.随捣随抹光、原浆收平拉细毛面等表面处理综合考虑，不另计算。 3.泵送费含在混凝土综合单价中（无论采用何种泵送方式价格不做调整） | 1.混凝土制作、运输、泵送、浇灌、振捣、外加剂、养护等 2、原浆收光、打磨平整、清理、找补、转角处做R角圆弧处理等
2 | 混凝土基础 | 1.混凝土种类： 2.混凝土强度等级： | m3 | 1.综合考虑带形基础、独立基础、满堂基础、桩承台基础、基础梁、电梯坑、集水井等均按本项执行 2.按设计图示尺寸以体积计算不扣除伸入承台基础的桩头所占体积 3.泵送费含在混凝土综合单价中（无论采用何种泵送方式价格不做调整） | 1.混凝土制作、运输、泵送、浇灌、振捣、外加剂、养护等 2、原浆收光、打磨平整、清理、找补、转角处做R角圆弧处理等
3 | 管桩顶填芯 | 1.混凝土种类：达到设计要求 2.混凝土强度等级：达到设计要求 3.钢筋等级：达到设计要求 4.填芯直径、长度、砼强度、连接钢筋及等级、托板等，在综合单价中综合考虑，均不作调整 | m3 | 1.按设计图示尺寸以体积计算 2.填芯直径、长度、砼强度、连接钢筋及等级、托板等，在综合单价中综合考虑，均不作调整 3.填芯混凝土不包括桩芯封底混凝土 4.泵送费含在混凝土综合单价中（无论采用何种泵送方式价格不做调整） | 1.钢筋制作安装 2.清孔、混凝土制作、运输、泵送、浇灌、振捣、养护等
4 | 现浇混凝土 | 1.混凝土种类: 2.混凝土强度等级: | m3 | 1.综合考虑任何形状的墙、板、柱、梁、楼梯、挡土墙、女儿墙、栏板、阳台、雨棚、空调板、挑檐、反坎、线条、造型、设备基础、机房、大体积混凝土（如有）等均按本项执行 2.混凝土按设计图示尺寸以体积计算，不扣除钢筋、钢骨柱、钢骨梁钢材的体积，扣除门窗洞口及单个面积>0.3m2的孔洞所占体积，扣除空心楼板的空洞体积，扣除压形钢板的空洞体积 4.压光、压槽等的价格含于综合单价内，不另计算 5、二次结构仅限于构造柱（含抱框柱）、过梁、圈梁、压顶、厨卫及管井反坎、混凝土线条六种构件二次浇筑时，按本项执行。其余构件不视为二次结构。当以上这五类构件与结构同时浇筑时，不作为二次构件计算； 6、按设计图示尺寸以体积计算； 7、构造柱按全高计算，嵌接墙体部分(马牙槎）并入柱身体积； 8、过梁无论是现浇还是预制，均按此综合单价执行； 9、泵送费含在混凝土综合单价中（无论采用何种泵送方式价格不做调整） 10、5、随捣随抹光、原浆收平、倒弧角、拉细毛面等表面处理综合考虑，不另计算。 | 1.混凝土制作、运输、泵送、浇灌、振捣、外加剂、养护等 2、原浆收光、打磨平整、清理、找补、转角处做R角圆弧处理等
5 | 后浇带混凝土 | 1.混凝土种类: 2.混凝土强度等级: | m3 | 1.混凝土按设计图示尺寸以体积计算，不扣除钢筋、钢骨柱、钢骨梁钢材的体积，扣除空心楼板的空洞体积，扣除压形钢板的空洞体积 2.后浇带的收口网、铁拉片、侧面钢板网及外加剂等含于综合单价内，不另计算 3.泵送费含在混凝土综合单价中（无论采用何种泵送方式价格不做调整） 4.无论是什么部位，均按本综合单价执行 | 1.混凝土制作、运输、泵送、浇灌、振捣、外加剂、养护等 2、原浆收光、打磨平整、清理、找补、转角处做R角圆弧处理等
6 | 全现浇外墙结构拉缝板 | 1.安装部位： 2.材质、规格： | m | 1.按设计图示尺寸以延米计算 2.固定拉缝材料(挤塑板、苯板等)的钢筋、钢丝网等费用包含在结构拉缝综合单价中，不另计算，对应混凝土体积不扣除 | 全现浇外墙缝处理，安装固定
六 | 钢筋工程
1 | 钢筋制安 （含二次结构钢筋） | 1.钢筋种类、规格: 2.连接方式综合考虑 3.施工部位及施工方式： | t | 1.按设计图示钢筋（网）长度（面积）乘单位理论重量计算，任何因理论重量与运到工地的实际重量有误差的，不予补偿。 2.钢筋长度按钢筋中心线计算，箍筋、板筋等个数为“四舍五入加一”。 3.钢筋的接头因施工需要及定尺原因等造成的绑扎接头、对焊接头、机械接头等计算接头钢筋重量及接头个数 4.所有非设计搭接(包括图纸中未显示的搭接)、和成型时的损耗量考虑到钢筋综合单价内。 5.设计图纸如为Φ6钢筋，无论市场是否能购买到，均按Φ6计算，不按Φ6.5调整 6.因施工工艺导致的植筋或其他做法差异费用综合考虑在报价中 | 1.钢筋制作、运输、安装 2.二次结构仅限于构造柱（含抱框柱）、过梁、圈梁、压顶、厨卫及管井反坎五种构件二次浇筑时，按本项执行。其余构件不视为二次结构。当以上这五类构件与结构同时浇筑时，不作为二次构件计算
2 | 钢筋接头 | 1.接头名称: 2.连接方式综合考虑 3.施工部位及施工方式： | 个 | 1.钢筋搭接长度按设计图示及《广联达钢筋建模设置标准》要求计算。
七 | 屋面工程
1 | 水泥砂浆找平层、保护层或面层 | 1.砂浆厚度： 2.砂浆配合比： 3.分格缝：达到设计要求 | m2 | 1.按设计图示尺寸以面积计算，其中平屋面按水平投影面积计算，坡屋面按斜面面积计算 2.不扣除房上烟囱、风帽底座、风道等所占的面积及小于0.3m2以内孔洞等所占面积 3.无论砂浆配合比及外加剂如何变更，综合单价均不作调整 4.如有厚度调整，则按零星价格清单中的单价调整厚度价差 5.作业不间隔的分层抹灰（比如15+5mm）视为一次抹灰，在综合单价综合考虑，不分层计算 6.随防水层上返部分的工程量、泛水、金属盖板保护等在综合单价中综合考虑，不另计算 7.基层抛丸、阴阳角的加固、圆弧处理、打磨处理、清理、刷素水泥浆或甩浆在综合单价中综合考虑，不另计算，泛水施工 8.厚度按平均厚度计算，如有厚度调整，则按零星价格清单中的单价调整厚度价差 | 1.砂浆制作、运输 2.基层处理、刷素水泥浆、细部处理、压光或搓毛 3.留缝或切缝、填缝 4.其他
2 | 细石混凝土保护层或面层或找坡层 | 1.混凝土强度等级： 2.细石砼厚度： 3.分格缝：达到设计要求 | m2 | 1.按设计图示尺寸以面积计算，其中平屋面按水平投影面积计算，坡屋面按斜面面积计算 2.不扣除房上烟囱、风帽底座、风道等所占的面积及小于0.3m2以内孔洞等所占面积 3.基层抛丸、阴阳角的加固、圆弧处理、打磨处理、清理、刷素水泥浆或甩浆、泛水施工、排水沟、管道出屋面防水及处理等在综合单价中综合考虑，不另计算 4.分隔缝及填缝剂含在综合单价中，不另计；表面处理方式综合考虑 5.厚度按平均厚度计算，如有厚度调整，则按零星价格清单中的单价调整厚度价差 | 1.砼制作、运输、养护 2.留缝或切缝、填缝 3.其他
2 | 特种材料找坡或回填 | 1.混凝土强度等级： 2.细石砼厚度： 3.分格缝：达到设计要求 | m3 | 1.按设计图示尺寸以体积计算 2.不扣除房上烟囱、风帽底座、风道等所占的面积及小于0.3m2以内孔洞等所占体积 3.基层抛丸、阴阳角的加固、圆弧处理、打磨处理、清理、刷素水泥浆或甩浆、泛水施工、排水沟、管道出屋面防水及处理等在综合单价中综合考虑，不另计算 4.分隔缝及填缝剂含在综合单价中，不另计；表面处理方式综合考虑 | 1.砼制作、运输、养护 2.留缝或切缝、填缝 3.其他
3 | 钢筋网片 | 1.钢筋种类、规格: 2.连接方式： 3.施工部位： 4.施工方式： | t | 1.按设计图示钢筋（网）长度（面积）乘单位理论重量计算，任何因理论重量与运到工地的实际重量有误差的，不予补偿 2.所有的搭接、焊接、机械连接等在综合单价中综合考虑，不另计算 3.该部分钢筋不参与调差。 | 1.制作 2.安装 3.其他
4 | 隔离层 | 1.材料种类、厚度： | m2 | 1.按设计图示尺寸以面积计算，其中平屋面按水平投影面积计算，坡屋面按斜面面积计算 | 1.隔离层铺设 2.其他
5 | 块料屋面面层 | 1.面层材料品种、规格、颜色： 2.嵌缝材料种类： 3.结合层： | m2 | 1.按设计图示尺寸以面积计算 2.不扣除房上烟囱、风帽底座、风道等所占的面积及小于0.3m2以内孔洞等所占面积 3.结合层含于综合单价内，无论结合层厚度及配合比如何设计和变更，综合单价均不作调整 4.与结合层相邻的干硬性水泥砂浆（如有）不计入块料面层综合单价，另外计算 | 1.清理基层 2.结合层制作运输 3.面层安装 4.其他
6 | 碎石垫层 | 1.厚度： 2.粒径级配： | m3 | 1.按设计图示尺寸以体积计算 | 1.碎石级配制作、运输 2.基层处理、垫层铺设、捣实 3.其他
八 | 隔热保温工程
1 | 屋面保温隔热层 | 1.保温隔热材料品种、规格、性能： 2.厚度： 3.粘结材料种类、做法： | m2 | 1.按设计图示尺寸以面积计算（斜屋面以屋面斜面积计算） 2.不扣除房上烟囱、风帽底座、风道等所占的面积及小于0.3m2以内孔洞等所占面积 3.如有厚度调整，则按零星价格清单中的单价调整厚度价差 | 1、基层清理 2、刷粘结材料 3、铺粘保温层 4、其他
2 | 天棚保温隔热层 | 1.保温隔热材料品种、规格、性能： 2.厚度： 3.粘结材料种类、做法： | m2 | 1.按设计图示尺寸以面积计算 2.扣除面积> 0.3m2上柱、垛、孔洞等所占面积，与天棚相连的梁按展开面积，计算并入天棚工程量内 3.综合单价中已含界面剂、螺栓，抗裂砂浆等 4.如有厚度调整，则按零星价格清单中的单价调整厚度价差 | 1、基层清理 2、刷粘结材料 3、铺粘保温层 4、其他
九 | 钢结构工程
1 | 钢构件 | 1.钢材品种、规格: 2.焊缝、探伤要求: 3.防火要求: 4.运距： | t | 1.按设计图示钢材体积乘单位理论质量计算，不扣除0.04m2以内（含0.04m2）的孔眼、切边、切肢的重量，焊条、铆钉、垫块、普通螺栓等不计算工程量，费用包含在综合单价中 2.包括钢支撑、钢拉条、钢檩条、内衬板、加劲板、牛腿、连接钢板、抗剪环、钢楼梯、钢走道、钢爬梯、预埋铁件等 3.不规则或多边形钢板，以其外接矩形面积计算。 4.其余计算规则详见GB50500-2013 | 1.钢构件制作、防锈底漆及补漆、除锈、预留相关孔洞（开孔）、运输、拼装（如有）、吊装、安装、矫正、所有检验等内容 2.预埋母件、母材检测、焊件检测、探伤、拉拔试验等 3.包含钢结构二次深化设计
2 | 预埋铁件 | 1.钢材品种、规格: 2.焊缝、探伤要求: 3.防火要求: 4.运距： | t | 1.按设计图示钢材体积乘单位理论质量计算，不扣除0.04m2以内（含0.04m2）的孔眼、切边、切肢的重量，焊条、铆钉、垫块、普通螺栓等不计算工程量，费用包含在综合单价中 2.不规则或多边形钢板，以其外接矩形面积计算。 3.其余计算规则详见GB50500-2013 | 1.钢构件制作、防锈底漆及补漆、除锈、预留相关孔洞（开孔）、运输、拼装（如有）、吊装、安装、矫正、所有检验等内容 2.预埋母件、母材检测、焊件检测、探伤、拉拔试验等 3.包含钢结构二次深化设计
十 | 外墙装饰工程
1 | 外墙钉挂网 | 1.材料品种、规格： | m2 | 1.按设计图示尺寸以面积计算 | 1.铺贴 2.钉挂
2 | 外墙抹灰 | 1.砂浆厚度： 2.砂浆配合比： 3.分格缝：达到设计要求 | m2 | 1.无论什么部位、什么基层材质，均执行同一价格 2.按设计图示尺寸以面积计算，扣除门窗洞口及单个>0.3m2的孔洞面积，门窗洞口和孔洞的侧壁及顶面不增加面积 3.无论砂浆配合比及外加剂如何变更，综合单价均不作调整 4.如因甲方原因造成厚度调整，则按零星价格清单中的单价调整厚度价差 5.作业不间隔的分层抹灰（比如15+5mm）视为一次抹灰，在综合单价中综合考虑，不分层计算 6.滴水线、刷素水泥浆或甩浆和找平含于综合单价内，不再另计 7.外墙由于调整垂直度或模数导致的抹灰厚度增加综合考虑 8.墙面部位由于挂网造成的施工难度增加综合考虑 9.无论何种墙面，基层处理、界面剂等费用在综合单价中考虑，不另计算 10、无论外脚手架采用的是爬架还是钢管脚手架，均不调整综合单价；若脚手架拆除后采用吊篮施工的外墙抹灰，吊篮费不另计 | 1.砂浆制作、运输 2.基层处理、堵墙眼、刷素水泥浆或聚合物砂浆、细部处理、压光或搓毛 3.留缝或切缝、填缝 4.其他
十一 | 楼地面工程
1 | 楼地面水泥砂浆找平层、保护层或找坡层 | 1.砂浆厚度： 2.砂浆配合比： 3.砂浆外加剂综合考虑 | m2 | 1.按设计图示尺寸以面积计算 2.扣除凸出地面构筑物、设备基础、室内铁道、地沟等所占面积，不扣除间壁墙及≤0.3m2柱、垛、附墙烟囱及孔洞所占面积，门洞、空圈、暖气包槽、壁龛的开口部分不增加面积 3.无论砂浆配合比或外加剂如何变更，综合单价均不作调整 4.如有厚度调整，则按零星价格清单中的单价调整厚度价差 5.阴阳角的加固和圆弧处理、刷素水泥浆或甩浆，在综合单价综合考虑，不另计算 6.上翻工程量包含在综合单价中，不另计算 | 1.砂浆制作、运输 2.基层处理、刷素水泥浆、细部处理、压光或搓毛 3.留缝或切缝、填缝 4.其他
2 | 楼地面细石混凝土保护层或面层或找坡层 | 1.细石砼强度等级： 2.细石砼厚度： 3.分格缝：达到设计要求 | m2 | 1.按设计图示尺寸以面积计算 2.按图纸设计的平均厚度综合考虑，如平均厚度超过100mm，则按100mm计算 3.扣除凸出地面构筑物、设备基础、室内地沟等所占面积，不扣除间壁墙及≤0.3m2柱、垛、 附墙烟囱及孔洞所占面积，门洞、空圈、暖气包槽、壁龛的开口部分不增加面积 4.如有钢筋网，另行计算，钢筋网不参与调差 5.坡道如有压槽，计算体积时不扣除压槽的体积，压槽工艺含于综合单价中，不另计算 6.上翻工程量包含在综合单价中，不另计算 7.如有厚度调整，则按零星价格清单中的单价调整厚度价差 | 1.砼制作、运输、养护 2.留缝或切缝、填缝 3.其他
3 | 楼地面细石混凝土保护层或面层或找坡层钢筋网 | 1.钢筋种类、规格: 2.连接方式： 3.施工部位： 4.施工方式： | t | 1.按设计图示钢筋（网）长度（面积）乘单位理论重量计算，任何因理论重量与运到工地的实际重量有误差的，不予补偿 2.所有的搭接、焊接、机械连接等在综合单价中综合考虑，不另计算 3.该部分钢筋不参与调差。 | 1.制作、运输 2.安装 3.其他
4 | 楼地面块料面层 | 1.面层材料品种、规格、颜色： 2.结合层： 3.填缝剂按设计要求 | m2 | 1.按设计图示尺寸以面积计算 2.扣除凸出地面构筑物、设备基础、室内地沟等所占面积，不扣除间壁墙及≤0.3m2柱、垛、 附墙烟囱及孔洞所占面积门洞、空圈、暖气包槽、壁龛的开口部分不增加面积 3.结合层含于综合单价内，无论结合层厚度及配合比如何设计和变更，综合单价均不作调整 4.与结合层相邻的干硬性水泥砂浆不计入块料面层综合单价，另外计算 | 1.清理基层 2.砂浆及结合层制作运输 3.面层安装 4.其他
5 | 楼梯块料面层 | 1.面层材料品种、规格、颜色： 2.嵌缝材料种类： 3.结合层： | m2 | 1.按设计图示尺寸以楼梯（包括踏步、休息平台及≤500mm的楼梯井）投影面积计算 2.楼梯与楼地面相连时，算至梯口梁内侧边沿无梯口梁者，算至最上一层踏步边沿加 300mm 3.砂浆及结合层含于综合单价内，无论砂浆及结合层厚度及配合比如何设计和变更，综合单价均不作调整 4.挡水条综合考虑入综合单价，不另计算 5.与结合层相邻的干硬性水泥砂浆计入块料面层综合单价，不另计算 | 1.清理基层 2.砂浆及结合层制作运输 3.面层安装 4.其他
6 | 楼梯水泥砂浆面层 | 1.砂浆厚度： 2.砂浆配合比： 3.防滑条材料种类、规格： | m2 | 1.按设计图示尺寸以楼梯（包括踏步、休息平台及≤500mm的楼梯井）水平投影面积计算 2.楼梯与楼地面相连时，算至梯口梁内侧边沿无梯口梁者，算至最上一层踏步边沿加 300mm 3.无论砂浆配合比或外加剂如何变更，综合单价均不作调整 4.如有厚度调整，则按零星价格清单中的单价调整厚度价差 5.挡水条和踏面防滑槽，在综合单价综合考虑，不另计算 6.楼梯立面、侧面三角抹灰、边角收口等均包含在综合单价中 | 1.砂浆制作、运输 2.基层处理、刷素水泥浆、细部处理、压光或搓毛 3.贴嵌防滑条 4.其他
7 | 楼地面地坪漆 | 1.地坪漆品种、刷涂遍数： | m2 | 1.按设计图示尺寸以面积计算 2.扣除凸出地面构筑物、设备基础等以及面积>0.3m2孔洞、柱、垛等所占面积，柱、垛等所占面积，门洞、空圈、暖气包槽、壁龛的开口部分不增加面积 | 1.刷涂料 2.其他
8 | 地下室坡道细石混凝土面层 | 1.强度等级： 2.厚度： 3.构造要求： | m2 | 1.按设计图示尺寸以面积计算 2.扣除凸出地面构筑物、设备基础等以及面积>0.3m2孔洞、柱、垛等所占面积，柱、垛等所占面积，门洞、空圈、暖气包槽、壁龛的开口部分不增加面积 | 1.制作、运输、养护 2.其他
十二 | 墙柱面工程
1 | 内墙钉挂网 | 1.材料品种、规格： 2.按设计要求设置 | m2 | 1.按设计图示尺寸以面积计算 | 1.铺贴 2.钉挂
2 | 墙柱面（薄）抹灰 | 1.砂浆厚度： 2.砂浆配合比： 3.分格缝：达到设计要求 | m2 | 1.无论什么部位、什么基层材质，均执行同一价格 2.按设计图示尺寸以面积计算扣除门窗洞口及单个>0.3m2的孔洞面积，不扣除踢脚线、挂镜线和墙与构件交接处的面积，门窗洞口和孔洞的侧壁及顶面不增加面积，附墙柱、梁、垛、烟囱侧壁并入相应的墙面面积内 3.无论砂浆配合比及外加剂如何变更，综合单价均不作调整 4.如有厚度调整，则按零星价格清单中的单价调整厚度价差 5.作业不间隔的分层抹灰（比如15+5mm）视为一次抹灰，在综合单价综合考虑，不分层计算 6.天棚为吊顶的，高度按吊顶底部计算 7.水泥砂浆踢脚线（如有），并入此项面积计算，执行同一综合单价 8.外墙内保温的室内墙体保温处不做抹灰，抹灰工程量计算应按内抹灰面积扣除实际内保温面积 9.阴阳角的加固和圆弧处理、刷素水泥浆或甩浆、界面剂、基层处理、堵墙眼、压光或搓毛在综合单价综合考虑，不另计算 | 1.砂浆制作、运输 2.基层处理、刷素水泥浆或聚合物砂浆、外加剂、细部处理、压光或搓毛 3.其他
3 | 内墙刮腻子 | 1.腻子种类： 2.刮腻子遍数： | m2 | 1.按设计图示尺寸以面积计算 2.无论基层是何类型，均执行同一单价 3.天棚为吊顶的，高度按吊顶底部计算 | 1.基层清理 2.刮腻子 3.其他
4 | 内墙涂料 | 1.涂料品种： 2.喷刷遍数： 3.施工方法： | m2 | 1.按设计图示尺寸以面积计算 2.无论基层类型和喷刷涂料部位如何，综合单价均不作调整 3.天棚为吊顶的，高度按吊顶底部计算 | 1.基层清理 2.喷刷涂料 3.其他
5 | 墙面块料面层 | 1.面层材料品种、规格、颜色： 2.结合层： 3.填缝剂按设计要求 | m2 | 1.按设计图示尺寸以面积计算 2.扣除凸出墙面构筑物等所占面积，不扣除间壁墙及≤0.3m2柱、垛、 附墙烟囱及孔洞所占面积门洞、空圈、暖气包槽、壁龛的开口部分不增加面积 3.结合层含于综合单价内，无论结合层厚度及配合比如何设计和变更，综合单价均不作调整 4.与结合层相邻的干硬性水泥砂浆不计入块料面层综合单价，另外计算 | 1.清理基层 2.砂浆及结合层制作运输 3.面层安装 4.其他
6 | 踢脚线 | 1.材料品种、规格、颜色： 2.地脚线高度： 3.嵌缝材料种类： | m2 | 1.均按平方米计算 2.水泥砂浆踢脚线并入墙柱面抹灰工程计算，不列入踢脚线清单项 | 1.清理基层 2.砂浆及结合层制作运输 3.面层安装 4.含楼梯踏步
十三 | 天棚工程
1 | 天棚抹灰 | 1.砂浆厚度：达到设计要求 2.砂浆配合比：达到设计要求 3.分格缝：达到设计要求 | m2 | 1.按设计图示尺寸以面积计算 2.不扣除间壁墙、垛、柱、附墙烟囱、检查口和管道所占的面积，带梁天棚的梁两侧抹灰面积并入天棚面积内，板式楼梯底面抹灰按斜面积计算，锯齿形楼梯底板抹灰按展开面积计算 3.无论砂浆厚度及配合比如何设计和变更，综合单价均不作调整 4.天棚为吊顶的，不计算抹灰 5.如有厚度调整，则按“零星工程单价清单”中的单价调整厚度价差 6.界面剂、滴水线（如有）包含在综合单价中，不另计算 | 1.砂浆制作、运输 2.基层处理、刷素水泥浆、外加剂、细部处理、压光或搓毛 3.其他
2 | 天棚刮腻子 | 1.腻子种类： 2.刮腻子遍数： | m2 | 1.按设计图示尺寸以面积计算 2.无论基层是何类型，均执行同一单价 | 1.基层清理 2.刮腻子
3 | 天棚吊顶 | 1.面层： 2.龙骨： 3.施工方法： |  | 按投影面积计算工程量，但应扣除窗帘盒、灯槽位置所占的面积；不扣除单个小于0.3㎡的孔洞及独立柱，不增加因造型需要所做天花侧板面积。其中窗帘盒、灯槽单独按中心线延长米计算; | 1.安装龙骨 2.安装面层材料 3.其他
4 | 天棚涂料 | 1.涂料品种： 2.喷刷遍数： 3.施工方法： | m2 | 1.按设计图示尺寸以面积计算 2.无论基层类型如何，综合单价均不作调整 | 1.基层清理 2.喷刷涂料 3.其他
5 | 天棚刷大白浆 | 1.材料品种： 2.喷刷遍数：达到设计要求 3.施工方法：达到设计要求 | m2 | 1.按设计图示尺寸以面积计算 2.无论基层类型如何，综合单价均不作调整 | 1.基层清理 2.喷刷 3.其他
十四 | 其它工程
1 | 变形缝 | 1.设计索引： 2.成品变形缝型号： | m | 1.按设计图示尺寸以长度计算 | 1.清缝 2.制作、安装 3.堵塞防水材料 4.止水带安装 5.盖缝制作、安装 6.刷防护材料
2 | 烟道及通风道风帽 | 1.材质、规格： | 个 | 1.按设计图示以数量计算 2.综合单价包括成品风帽、运输、安装等所有费用 | 1.制作 2.安装
2 | 成品盖板 | 1.材质、规格： | m2 | 1.按设计图示尺寸以面积计算 | 1.制作安装
3 | 侧壁防水保护层 | 1.材质、规格、厚度： | m2 | 1.按设计图示尺寸以平方计算 | 1.制作 2.安装
3 | 止水带 | 1.材质： 2.规格尺寸： | m | 1.按设计图示尺寸以长度计算 | 1.制作安装
4 | 水簸箕 | 1、材质、规格： 2、包含抹灰、面层/成品安装到位 | 个 | 1.按设计图示以数量计算 | 1.砌筑、抹灰、周边防水处理、成品保护 2.成品安装
4 | 遮阳布覆盖 | 1.构造做法： 2.其他：达到设计要求 | m2 | 1.按设计图示尺寸以平方计算 | 1.按图纸
5 | 底板疏水层 | 1.材料种类、厚度： 2.其他：满足设计要求 | m2 | 1.按设计图示尺寸以平方计算 | 1.按图纸
6 | 成品烟道及通风道 | 1.成品烟道材质、规格： | m | 1.按设计图示以中心线长度计算 2.综合单价包括止回阀、防火阀、灌缝、钢筋、收口砂浆、防水护角等材料及施工费 | 1.制作 2.安装
十五 | 给排水工程
1 | 镀锌钢管 | 1.安装部位：室内/室外 2.介质：水 3.材质、规格： 4.连接形式： 5.工作内容： 6.其他： | m | 1.按设计图示管道中心线以长度计算 2.所有管道的管件（含三通、大小头、弯头等连通件、法兰、卡箍等连接件、金属塑料过渡管件、存水弯、扫除口、阻火圈等）、油漆等均计入辅材价，包含各类支架制作及安装费用： 3：挖土、回填土、场内转运或外运土及管道的防腐等已含在综合单价中，不单独开项； 4.除防水套管外，其余所有套管制作及安装费用包含在综合单价中，不另计 | 1.管道安装 2.管件、套管（除防水套管外）制作、安装 3.压力试验 4.吹扫、冲洗 5.支架制作及安装 6.挖土、回填土、场内转运或外运土及管道的防腐
2 | 复合管 | 1.安装部位：室内/室外 2.介质：水 3.材质、规格 4.连接形式 5.工作内容 6.其他 | m | 1.按设计图示管道中心线以长度计算 2.所有管道的管件（含三通、大小头、弯头等连通件、法兰、卡箍等连接件、金属塑料过渡管件、存水弯、扫除口、阻火圈等）、油漆等均计入辅材价，包含各类支架制作及安装费用： 3：挖土、回填土、场内转运或外运土及管道的防腐等已含在综合单价中，不单独开项； 4.除防水套管外，其余所有套管制作及安装费用包含在综合单价中，不另计 | 1.管道安装 2.管件、套管（除防水套管外）制作、安装 3.压力试验 4.吹扫、冲洗 5.支架制作及安装 6.挖土、回填土、场内转运或外运土及管道的防腐
3 | 塑料管 | 1.安装部位：室内/室外 2.介质：水 3.材质、规格 4.连接形式 5.工作内容 6.其他 | m | 1.按设计图示管道中心线以长度计算 2.所有管道的管件（含三通、大小头、弯头等连通件、法兰、卡箍等连接件、金属塑料过渡管件、止水环、止水节、检查口、透气帽、盲板、存水弯、H型管、旋流三通、扫除口、阻火圈等）、油漆等均计入辅材价，包含各类支架制作及安装费用 3：挖土、回填土、场内转运或外运土及管道的防腐等已含在综合单价中，不单独开项； 3.除防水套管外，其余所有套管制作及安装费用包含在综合单价中，不另计 | 1.管道安装 2.管件、套管（除防水套管外）制作、安装 3.塑料卡固定 4.压力试验 5.吹扫、冲洗 6.打堵洞 7.支架制作及安装 8.挖土、回填土、场内转运或外运土及管道的防腐
4 | 铸铁管 | 1.安装部位：室内/室外 2.介质：水 3.材质、规格： 4.连接形式： 5.工作内容： 6.其他： | m | 1.按设计图示管道中心线以长度计算 2.所有管道的管件（含三通等连通件、法兰、卡箍等连接件、金属塑料过渡管件、止水环、检查口、透气帽、存水弯、旋流三通、扫除口、阻火圈等）、油漆等均计入辅材价，包含各类支架制作及安装费用 3：挖土、回填土、场内转运或外运土及管道的防腐等已含在综合单价中，不单独开项； 3.除防水套管外，其余所有套管制作及安装费用包含在综合单价中，不另计 | 1.管道安装 2.管件、套管（除防水套管外）制作、安装 3.通水试验 4.支架制作及安装 5.挖土、回填土、场内转运或外运土及管道的防腐
5 | 螺纹阀门 | 1.类型 2.材质 3.规格、压力等级 4.连接形式 | 个 | 按设计图示数量计算 | 1.安装 2.电气接线 3.调试
6 | 法兰阀门 | 1.类型 2.材质 3.规格、压力等级 4.连接形式 | 个 | 1.按设计图示数量计算 2.含两侧法兰。 | 1.安装 2.电气接线 3.调试
7 | 减压器 | 1.材质 2.规格、压力等级 3.连接形式 4.附件配置 | 个 | 1.按设计图示数量计算 2.含两侧法兰 | 1.安装 2.电气接线 3.调试
8 | 水表 | 1.安装部位(室内外) 2.型号、规格 3.连接形式 | 组 | 1.按设计图示数量计算 2.含两侧法兰 | 1.组装
9 | 软接头(软管) | 1.材质 2.规格 3.连接形式 | 个 | 1.按设计图示数量计算 2.含两侧法兰 | 1.安装
10 | 给、排水附(配)件 | 1.名称、材质 2.型号、规格 3.安装方式 | 个 | 1.按设计图示数量计算 2.给、排水附(配)件包括：水龙头、地漏、扫除口、排水栓、雨水斗、侧排雨水斗等 | 1.安装
11 | 潜水泵 | 1.名称:潜水泵 2.规格、型号 3.质量 | 台 | 1.按设计图示数量计算 2.含水位控制器，包含在综合单价内 3.控制电缆安装等均包含在综合单价内，不另计 | 1.本体安装 2.单机试运转 3.补刷(喷)油漆
12 | 压力表 | 1.名称 2.型号 3.附件 | 个 | 按设计图示数量计算 | 1.取源部件安装 2.压力表弯制作、刷油、安装 3.挠性管安装 4.本体安装 5.单体校验调整 6.脱脂
13 | 计量表 | 1.名称 2.型号 3.附件 | 个 | 按设计图示数量计算 | 1.组装
14 | 焊接钢管 | 1.安装部位 2.介质 3.规格、压力等级 4.连接形式 5.压力试验及吹、洗设计要求 6.除锈、刷漆、防腐 | m | 1.按设计图示管道中心线以长度计算 2.所有管道的管件（含三通等连通件、法兰卡箍等连接件、金属塑料过渡管件、止水环、检查口、透气帽、扫除口、阻火圈等等）、油漆等均计入辅材价，包含各类支架制作及安装费用 3：挖土、回填土、场内转运或外运土及管道的防腐等已含在综合单价中，不单独开项； 3.除防水套管外，其余所有套管制作及安装费用包含在综合单价中，不另计 | 1.管道安装 2.管件、套管（除防水套管外）制作、安装 3.压力试验 4.吹扫、冲洗 5.除锈、刷油、防腐 6.支架制作及安装 7.挖土、回填土、场内转运或外运土及管道的防腐
15 | 套管 | 1.名称、类型 2.材质 3.规格 | 个 | 1.按设计图示数量计算 2.包括套管安装后填料，填料材质综合考虑 3.防水套管，按介质管道直径 | 1.制作 2.安装 3.除锈、刷油 4.止水钢板制作、安装
16 | 自动排气阀 | 1.类型 2.材质 3.规格、压力等级 4.连接形式 | 个 | 按设计图示数量计算 | 1.安装 2.电气接线 3.调试
17 | 小便器 | 1.名称:小便器 2.型号、规格 3.要求 4.其他 | 套 | 1.按设计图示数量计算 2.包含安装小便器所需要的所有附件 | 1.安装
18 | 蹲便器 | 1.名称:蹲便器 2.型号、规格： 3.要求： 4.其他： | 套 | 1.按设计图示数量计算 2.包含安装蹲便器所需要的所有附件 | 1.安装
19 | 洗手盆 | 1.名称:洗手盆 2.型号、规格： 3.要求： 4.其他 | 套 | 1.按设计图示数量计算 2.包含安装洗手盆所需要的所有附件 | 1.安装
20 | 淋浴器 | 1.名称:淋浴器 2.型号、规格： 3.要求： 4.其他： | 套 | 1.按设计图示数量计算 2.包含安装淋浴器所需要的所有附件 | 1.安装
21 | 地拖池 | 1.名称:地拖池 2.型号： 3.要求： 4.其他 | 套 | 1.按设计图示数量计算 2.包含安装拖把池所需要的所有附件 | 1.安装
22 | 生活水泵 | 1.名称:生活水泵 2.规格、型号: | 台 | 1.按设计图示数量计算 2.控制电缆安装等均包含在综合单价内，不另计 | 1.本体安装 2.单机试运转 3.补刷(喷)油漆
23 | 气压罐 | 1.名称:气压罐 2.规格、型号: 3.质量: | 台 | 1.按设计图示数量计算 2.控制电缆安装等均包含在综合单价内，不另计 | 1.本体安装 2.单机试运转 3.补刷(喷)油漆
24 | 紫外线消毒器 | 1.名称:紫外线消毒器 2.规格、型号: 3.质量: | 台 | 1.按设计图示数量计算 2.控制电缆安装等均包含在综合单价内，不另计 | 1.本体安装 2.单机试运转 3.补刷(喷)油漆
25 | 生活水箱 | 1.类型：组合不锈钢生活水箱 2.材质： 3.型号、规格： 4.工作内容：包括但不限于呼吸管、通气管、溢流管、放空管、玻璃管液位计、闸阀、截止阀、人孔盖板、锁具、钢爬梯等一切附件 5.其他： | 项 | 按设计图示数量计算 | 1.本体安装 2.附件安装 3.吹扫、冲洗、消毒
26 | 不锈钢防虫罩 | 1.名称：不锈钢防虫罩 2.规格、型号： 4.其他： | 个 | 按设计图示数量计算 | 1.安装
27 | 304不锈钢水表箱 | 1.类型：304不锈钢水表箱 2.材质： 3.规格、压力等级： 4.其他： | 个 | 按设计图示数量计算 | 1.安装
28 | 成品聚丙烯阀门箱 | 1.类型：成品聚丙烯阀门箱 2.材质： 3.设计索引： 4.其他： | 个 | 按设计图示数量计算 | 1.安装
十六 | 强电工程
1 | 配电箱 | 1.名称 2.规格、型号 3.基础形式、材质、规格 4.接线端子材质、规格 5.安装方式 | 台 | 1.按设计图示数量计算 2.明装箱工作内容包含底盒制作安装 3.电箱嵌入式安装包含预留洞口及修复 4.暗装包含木套箱制作、安装 | 1.本体安装 2.基础型钢制作、安装 3.焊、压接线端子 4.补刷(喷)油漆 5.接地 6.底盒、木套箱制作、安装
2 | 电力电缆 | 1.名称 2.规格、型号 3.材质 4.电压等级(kV) | m | 1.具体数量按图纸及当地最新定额工程量计算规则计算数量。 2.电缆敷设不分部位、不分水平或竖直方向，均执行同一单价 3.中间接头的供货和安装含于综合单价中，不另计。 4.电缆终端头、电缆穿刺线夹的供货和安装含于综合单价中，不另计。 5.电缆中间头的费用综合含在电缆敷设费用中。 6.各类电缆（包括矿物绝缘电缆）的支架综合含在电缆敷设费用中。 | 1.电缆敷设 2.揭(盖)盖板 3.支架制作及安装 4.电缆头、电缆穿刺线夹的供货和安装
3 | 控制电缆 | 1.名称 2.规格、型号 3.材质 4.电压等级(kV) | m | 1.具体数量按图纸及当地最新定额工程量计算规则计算数量。 2.电缆敷设不分部位、不分水平或竖直方向，均执行同一单价。 3..电缆终端头、电缆穿刺线夹的供货和安装含于综合单价中，不另计。 4.各类电缆（包括矿物绝缘电缆）的支架综合含在电缆敷设费用中。 | 1.电缆敷设 2.揭(盖)盖板 3.支架制作及安装 4.电缆头、电缆穿刺线夹的供货和安装
4 | 配管 | 1.名称 2.材质 3.规格 4.配置形式 5.工作内容 | m | 1.按设计图示尺寸以长度计算，不考虑结构板内的垂直深度，该部分含在综合单价中，不再另行计算 2.所有过路接线盒、预埋底盒、穿铁丝、管件及辅材均含于辅材单价中，不另计算 3.挖土、回填土、场内转运或外运土及管道的防腐等已含在综合单价中，不单独开项； 4、含凿(补)槽、各类支架制作安装费用 | 1.电线管路敷设 2.过路接线盒制作、安装 2.凿(补)槽、各类支架制作安装 3.接地 4.挖土、回填土、场内转运或外运土及管道的防腐
5 | 线槽 | 1.名称: 2.规格: | m | 1.按设计图示尺寸以长度计算，线槽交叉处上下翻弯的工程量已含于综合单价中，不另行计算 2.所有管件及辅材均含于综合单价中，不另计算 3.型钢支架含于综合单价中，不另计 4.防火堵料及防火板的费用含于综合单价中 | 1.本体安装 2.补刷(喷)油漆 3.接地 4.型钢支架制作及安装
6 | 桥架 | 1.名称: 2.规格、型号: 3.材质: 4.桥架盖板安装，含接地跨接线安装 | m | 1.按设计图示尺寸以长度计算，桥架交叉处上下翻弯的工程量已含于综合单价中，不另行计算 2.所有管件及辅材均含于综合单价中，不另计算 3.型钢支架含于综合单价中，不另计 4.非管井区域的防火堵料及防火板的费用含于综合单价中 | 1.本体安装 2.接地 3.桥架隔板安装 4.型钢支架制作及安装
7 | 配线 | 1.名称: 2.配线形式: 3.规格: | m | 1.按设计图示尺寸以单线长度计算，损耗、波形弯度、箱体预留、交叉附加长度、绕梁翻弯等均含在综合单价中。 2.电线敷设不分部位、不分水平或竖直方向，均执行同一单价 3.接线端子的供货和安装含于综合单价中，不另计。 | 1.配线 2.支持体(夹板、绝缘子、槽板等)安装 3.并线、试电 4.接线端子安装
8 | 灯具 | 1.名称: 2.规格、型号: 3.安装形式: | 套 | 1.按设计图示数量计算 2.接线盒至灯具的软管和配线含在综合单价中 3.除花灯、水晶灯、台灯、落地灯等以外的各种灯具 4.包含接线盒至灯具段软管、电线供应安装 5.底盒供货和安装含于综合单价中，不另计。 | 1.本体安装 2.接线 3.底盒安装
9 | 小电器 | 1.名称: 2.规格: 3.安装方式 | 个 | 1.按设计图示数量计算 2.接线盒至灯具的软管和配线含在综合单价中 3.小电器包括：按钮、电笛、电铃、水位电气信号装置、测量表计、继电器、电磁锁、屏上辅助设备、辅助电压互感器、小型安全变压器等 4.底盒供货和安装含于综合单价中，不另计。 | 1.本体安装 2.接线 3.底盒安装
10 | 照明开关 | 1.名称: 2.材质: 3.规格: | 个 | 1.按设计图示数量计算 2.接线盒至开关的软管和配线含在综合单价中 3.综合单价含清孔、插座、塑料管接口卡、成平保护盖等 4.底盒供货和安装含于综合单价中，不另计。 | 1.本体安装 2.接线 3.底盒安装
11 | 插座 | 1.名称: 2.材质: 3.规格: | 个 | 1.按设计图示数量计算 2.接线盒至插座的软管和配线含在综合单价中 3.综合单价含清孔、插座、塑料管接口卡、成平保护盖等 4.底盒供货和安装含于综合单价中，不另计。 | 1.本体安装 2.接线 3.底盒安装
十七 | 消防工程
1 | 镀锌钢管 | 1.名称 2.规格、型号 3.连接形式 [工作内容] 1.综合支吊架、防震、弹簧补偿、接驳、短管、封堵、刷油、防腐、除锈、试压、水冲洗、吹扫、刷油、管道标识等一切所需工作及其配件附件 2.未尽事宜详见招标文件、设计图纸及相关规范 | m | 1.按设计图示管道中心线长度以延长米计算，不扣除阀门、管件所占长度 2.所有管道的管件（含三通、大小头、弯头等连通件、法兰、卡箍等连接件、金属塑料过渡管件、存水弯、扫除口、阻火圈等）、油漆等均计入辅材价，包含各类支架制作及安装费用： 3：挖土、回填土、场内转运或外运土及管道的防腐等已含在综合单价中，不单独开项； 4.除防水套管外，其余所有套管制作及安装费用包含在综合单价中，不另计 | 1.管道安装 2.管件、套管（除防水套管外）制作、安装 3.压力试验 4.吹扫、冲洗 5.支架制作及安装 6.挖土、回填土、场内转运或外运土及管道的防腐
2 | 复合管 | 1.名称 2.规格、型号 3.接口形式 [工作内容] 1.垫层及基础铺筑 2.管道、管件及弯管制作、安装 3.管道消毒冲洗、水压及泄漏试验 4.挖土、回填土、场内转运或外运土等 5.未尽事宜详见招标文件、设计图纸及相关规范 | m | 1.按设计图示管道中心线以长度计算 2.所有管道的管件（含三通、大小头、弯头等连通件、法兰、卡箍等连接件、金属塑料过渡管件、存水弯、扫除口、阻火圈等）、油漆等均计入辅材价，包含各类支架制作及安装费用： 3：挖土、回填土、场内转运或外运土及管道的防腐等已含在综合单价中，不单独开项； 4.除防水套管外，其余所有套管制作及安装费用包含在综合单价中，不另计 | 1.管道安装 2.管件、套管（除防水套管外）制作、安装 3.压力试验 4.吹扫、冲洗 5.支架制作及安装 6.挖土、回填土、场内转运或外运土及管道的防腐
3 | 阀门 | 1.名称 2.规格、型号 3.材质 4.连接形式 [工作内容] 1.本体的安装 2.调试 3.安装方式及部位综合考虑 | 个 | 1.按设计图示数量计算 | 1.安装 2.调试
4 | 湿式报警阀组 | 1.名称 2.规格、型号 3.材质 4.连接形式 [工作内容] 1.信号阀、截止阀、水流指示器、闸阀、压力表、流量计安装 2.调试 3.安装方式及部位综合考虑 | 组 | 1.按设计图示数量计算 2.含管件 | 1.信号阀、截止阀、水流指示器、闸阀、压力表、流量计安装 2.调试 3.安装方式及部位综合考虑
5 | 末端试水装置 | 1.名称 2.规格、型号 3.材质 4.连接形式 [工作内容] 1.信号阀、截止阀、水流指示器、闸阀、压力表、流量计安装 2.调试 3.安装方式及部位综合考虑 | 组 | 1.按设计图示数量计算 2.含管件 | 1.压力表、截止阀、排水漏斗、试水接头安装 2.调试 3.安装方式及部位综合考虑
6 | 末端试水阀 | 1.名称 2.规格、型号 3.材质 4.连接形式: [工作内容] 1.截止阀、排水漏斗安装 2.调试 3.安装方式及部位综合考虑 | 组 | 1.按设计图示数量计算 2.含管件 | 1.截止阀、排水漏斗安装 2.调试 3.安装方式及部位综合考虑
7 | 室外水泵接合器、消火栓 | 1.名称 2.规格、型号 3.材质 [工作内容] 1.管件、阀门、本体安装 2.水压试验 3.挖土、回填土、场内转运或外运土等 4.未尽事宜详见招标文件、设计图纸及相关规范 | 个 | 1.按设计图示数量计算 2.含管件 | 1.安装 2.调试、试压
8 | 室内单口消火栓 | 1.名称 2.规格、型号 3.材质 4.安装部位 [工作内容] 1.管件、箱体、水带、水枪、15m软管、接口水拴、本体安装 2.水压试验 3.未尽事宜详见招标文件、设计图纸及相关规范 | 个 | 1.按设计图示数量计算 | 1.管件、箱体、水带、水枪、15m软管、接口水拴、本体安装 2.水压试验 3.未尽事宜详见招标文件、设计图纸及相关规范
9 | 304不锈钢消防水箱 | 1.名称 2.规格、型号 3.材质 4.安装部位 [工作内容] 1.钢筋混凝土基础、管件、不锈钢旋流防止器DN100、通气管DN100、18目防虫网罩、放空管 2.未尽事宜详见招标文件、设计图纸及相关规范 | 座 | 1.按设计图示数量计算 | 1.钢筋混凝土基础、管件、不锈钢旋流防止器DN100、通气管DN100、18目防虫网罩、放空管 2.未尽事宜详见招标文件、设计图纸及相关规范
10 | 喷头 | 1.名称 2.规格、压力等级 3.连接形式 |  | 1.末端支管安装要求:末端支管为喷头至水平管网之间的支管(包括水平管网至喷头所需避让其他管道、风管、槽架、梁或其它障碍物等所需的支管)均含在综合单价中。 | 1.安装 2.调试
11 | 室外消防管 | 1.名称 2.材质 3.规格 4.配置形式 5.工作内容 1.垫层及基础铺筑 2.管道、管件及弯管制作、安装 3.管道消毒冲洗、水压及泄漏试验 4.挖土、回填土、场内转运或外运土等 5.未尽事宜详见招标文件、设计图纸及相关规范 | m | 1.按设计图示尺寸以长度计算 2.管件及辅材均含于辅材单价中，不另计算 3.挖土、回填土、场内转运或外运土及管道的防腐等已含在综合单价中，不单独开项； | 1.垫层及基础铺筑 2.管道、管件及弯管制作、安装 3.管道消毒冲洗、水压及泄漏试验 4.挖土、回填土、场内转运或外运土等 5.未尽事宜详见招标文件、设计图纸及相关规范
12 | 配线 | 1.名称 2.配线形式 3.规格 | m | 1.按设计图示尺寸以单线长度计算，损耗、波形弯度、箱体预留、交叉附加长度、绕梁翻弯等均含在综合单价中。 2.电线敷设不分部位、不分水平或竖直方向，均执行同一单价 3.接线端子的供货和安装含于综合单价中，不另计。 | 1.配线 2.支持体(夹板、绝缘子、槽板等)安装 3.并线、试电 4.接线端子安装
13 | 配管 | 1.名称 2.材质 3.规格 4.配置形式 5.工作内容 | m | 1.按设计图示尺寸以长度计算，不考虑结构板内的垂直深度，该部分含在综合单价中，不再另行计算 2.所有过路接线盒、预埋底盒、穿铁丝、管件及辅材均含于辅材单价中，不另计算 3.挖土、回填土、场内转运或外运土及管道的防腐等已含在综合单价中，不单独开项； 4、含凿(补)槽、各类支架制作安装费用 | 1.电线管路敷设 2.过路接线盒制作、安装 2.凿(补)槽、各类支架制作安装 3.接地 4.挖土、回填土、场内转运或外运土及管道的防腐
14 | 线槽 | 1.名称 2.规格 | m | 1.按设计图示尺寸以长度计算，线槽交叉处上下翻弯的工程量已含于综合单价中，不另行计算 2.所有管件及辅材均含于综合单价中，不另计算 3.型钢支架含于综合单价中，不另计 4.防火堵料及防火板的费用含于综合单价中 | 1.本体安装 2.补刷(喷)油漆 3.接地 4.型钢支架制作及安装
15 | 灯具 | 1.名称 2.规格、型号 3.安装形式 | 套 | 1.按设计图示数量计算 2.接线盒至灯具的软管和配线含在综合单价中 3.除花灯、水晶灯、台灯、落地灯等以外的各种灯具 4.包含接线盒至灯具段软管、电线供应安装 5.底盒供货和安装含于综合单价中，不另计。 | 1.本体安装 2.接线 3.底盒安装
16 | 模块 | 1.名称 2.规格 3.安装方式 | 个 | 1.按设计图示数量计算 2.底盒供货和安装含于综合单价中，不另计。 | 1.本体安装 2.接线 3.底盒安装
17 | 防火门监控模 | 1.名称 2.规格 3.安装方式 | 个 | 1.按设计图示数量计算 2.防火门监控模块至门磁开关的线缆采用ZB1N-RYS-2x1含于综合单价中，不另计。 | 1.本体安装 2.接线 3.底盒安装
18 | 感温 、烟探测器 | 1、名称 2.安装方式 3.未尽事宜详见招标文件、设计图纸及相关规范 | 个 | 1.按设计图示数量计算 2.底盒供货和安装含于综合单价中，不另计。 | 1.本体安装 2.接线 3.底盒安装
19 | 消防广播 | 1、名称 2.安装方式 3.未尽事宜详见招标文件、设计图纸及相关规范 | 个 | 1.按设计图示数量计算 2.底盒供货和安装含于综合单价中，不另计。 | 1.本体安装 2.接线 3.底盒安装
20 | 剩余电流互感器 | 1、名称 2.安装方式 3.未尽事宜详见招标文件、设计图纸及相关规范 | 个 | 1.按设计图示数量计算 | 1.安装 2.调试
21 | 温度传感器 | 1、名称 2.安装方式 3.未尽事宜详见招标文件、设计图纸及相关规范 | 个 | 1.按设计图示数量计算 | 1.安装 2.调试
22 | 剩余电流及测温式电气火灾监控探测器 | 1、名称 2.安装方式 3.未尽事宜详见招标文件、设计图纸及相关规范 | 个 | 1.按设计图示数量计算 | 1.安装 2.调试
23 | 风机 | 1.名称 2.规格 3.减振底座形式、数量:弹簧减振器、符合设计及相关规范要求,含控制箱、设备支吊架制作、安装 4.其它:具体详见图纸及招标文件，满足施工规范要求 | 台 | 1.按设计图示数量计算 2.减振底座形式、数量:弹簧减振器、符合设计及相关规范要求,含控制箱、设备支吊架制作、安装 | 1.安装 2.调试
24 | 碳钢通风管道制作安装 | 1.名称 2.材质 3.板材厚度 4.管件、法兰等附件及支架设计要求:含风管法兰、加固框和吊托支架制作安装、除轻锈、刷防锈漆两遍、调和漆两遍 5.其它:具体详见图纸及招标文件，满足施工规范要求 | M2 | 1.按设计图示管道中心线以长度计算 2.管件、法兰等附件及支架设计要求:含风管法兰、压力试验、吹扫、冲洗、导流片、加固框和吊托支架制作安装、除轻锈、刷防锈漆两遍、调和漆两遍 | 1.管道安装 2.管件制作及安装 3.压力试验 4.吹扫、冲洗 5.支架制作及安装
25 | 消声静压箱 | 1.名称 2.规格 3.其它:具体详见图纸及招标文件，满足施工规范要求。 | 个 | 1.按设计图示数量计算 2.管件等附件及支架设计要求:含风管法兰、加固框和吊托支架制作安装、除轻锈、刷防锈漆两遍、调和漆两遍 | 1.安装 2.调试
26 | 防火阀、止回阀 | 1.名称 2.规格 3.备注:含风阀执行机构 4.其它:具体详见图纸及招标文件，满足施工规范要求 | 个 | 1.按设计图示数量计算 2:含风阀执行机构 | 1.安装 2.调试
27 | 百叶风口 | 1.名称 2.规格 3.其它:具体详见图纸及招标文件，满足施工规范要求 | 个 | 1.按设计图示数量计算 | 1.安装 2.调试
28 | 电动挡烟垂壁 | 1.名称: 2.材质: 3.含做法大样图里的全部内容 4.其它:具体详见招标文件及图 纸，满足施工规范要求 | ㎡ | 1.按设计图示数量面积计算 | 1.安装 2.调试 3.支架制作及安装
十八 | 防雷工程
1 | 防雷 |  | m2 | 1.按建筑面积以平方米计算 2.含防雷施工图的所有内容，包括桩承台接地、基础接地网、引下线、均压环、钢铝窗和栏杆接地点位预留、避雷网、等电位连接、高低压房、强弱电井、桥架接地扁钢、电梯机房等接地 3.总（分）等电位箱安装，配电箱接地，插座就近配管穿线，分集水器、太阳能等接地 4.接地调试 5.包含防雷报建、检测、审图、验收等第三方相关工作。 | 1.制作安装 2.接地调试
十九 | 智能化
1 | 弱电箱 | "1.名称 2.规格、型号 3.基础形式、材质、规格 4.接线端子材质、规格 5.安装方式" 6.其他工作内容： | 台 | 1.按设计图示数量计算 2.明装箱工作内容包含底盒制作安装 3.电箱嵌入式安装包含预留洞口及修复 4.暗装包含木套箱制作、安装 | 1.本体安装 2.基础型钢制作、安装 3.焊、压接线端子 4.补刷(喷)油漆 5.接地 6.底盒、木套箱制作、安装
2 | 配管 | 1.名称： 2.材质： 3.规格： 4.配置形式： 5.其他工作内容： |  | 1.按设计图示尺寸以长度计算，不考虑结构板内的垂直深度，该部分含在综合单价中，不再另行计算 2.所有过路接线盒、预埋底盒、穿铁丝、管件及辅材均含于辅材单价中，不另计算 3.挖土、回填土、场内转运或外运土及管道的防腐等已含在综合单价中，不单独开项； 4、含凿(补)槽、各类支架制作安装费用 | 1.电线管路敷设 2.过路接线盒制作、安装 2.凿(补)槽、各类支架制作安装 3.接地 4.挖土、回填土、场内转运或外运土及管道的防腐
3 | 电力电缆 | 1.名称 2.规格、型号 3.材质 4.电压等级(kV) | m | 1.具体数量按图纸及当地最新定额工程量计算规则计算数量。 2.电缆敷设不分部位、不分水平或竖直方向，均执行同一单价 3.中间接头的供货和安装含于综合单价中，不另计。 4.电缆终端头、电缆穿刺线夹的供货和安装含于综合单价中，不另计。 5.电缆中间头的费用综合含在电缆敷设费用中。 6.各类电缆（包括矿物绝缘电缆）的支架综合含在电缆敷设费用中。 | 1.电缆敷设 2.揭(盖)盖板 3.支架制作及安装 4.电缆头、电缆穿刺线夹的供货和安装
4 | 控制电缆 | 1.名称 2.规格、型号 3.材质 4.电压等级(kV) | m | 1.具体数量按图纸及当地最新定额工程量计算规则计算数量。 2.电缆敷设不分部位、不分水平或竖直方向，均执行同一单价。 3..电缆终端头、电缆穿刺线夹的供货和安装含于综合单价中，不另计。 4.各类电缆（包括矿物绝缘电缆）的支架综合含在电缆敷设费用中。 | 1.电缆敷设 2.揭(盖)盖板 3.支架制作及安装 4.电缆头、电缆穿刺线夹的供货和安装
5 | 智能化MR | 1.规格型号： 2.材质: 3.穿越楼板及墙板防火堵洞 4.安装： 5.其他工作内容： | m | 1.按设计图示尺寸以长度计算，桥架交叉处上下翻弯的工程量已含于综合单价中，不另行计算 2.所有管件及辅材均含于综合单价中，不另计算 3.型钢支架含于综合单价中，不另计 4.非管井区域的防火堵料及防火板的费用含于综合单价中 | 1.本体安装 2.接地 3.桥架隔板安装 4.型钢支架制作及安装
6 | UTP CAT6 | 1.配线形式： 2.材料规格： 3.安装： | m | 1.按设计图示尺寸以单线长度计算，损耗、波形弯度、箱体预留、交叉附加长度、绕梁翻弯等均含在综合单价中。 2.电线敷设不分部位、不分水平或竖直方向，均执行同一单价 3.接线端子的供货和安装含于综合单价中，不另计。 | 1.配线 2.支持体(夹板、绝缘子、槽板等)安装 3.并线、试电 4.接线端子安装
7 | 单模光纤 | 1.配线形式： 2.材料规格： 3.安装： | m | 1.按设计图示尺寸以单线长度计算，损耗、波形弯度、箱体预留、交叉附加长度、绕梁翻弯等均含在综合单价中。 2.电线敷设不分部位、不分水平或竖直方向，均执行同一单价 3.接线端子的供货和安装含于综合单价中，不另计。 | 1.配线 2.支持体(夹板、绝缘子、槽板等)安装 3.并线、试电 4.接线端子安装
8 | 配线架 | 1.名称: 2.规格: 3.附件、配件: 4.安装方式： | 个 | 1.按设计图示数量计算 2.包含配置模块、耦合器、尾纤、理线器等 | 1.本体安装 2.调试
9 | 交换机 | 1.名称: 2.规格: 3.附件、配件: 4.安装方式： | 台 | 1.按设计图示数量计算 2.包含配置跳线、光模块等 | 1.本体安装 2.调试
10 | 分纤箱 | 1.名称: 2.规格: 3.附件、配件: 4.安装方式： | 台 | 1.按设计图示数量计算 2.包含配置尾纤、适配器等 | 1.本体安装 2.调试
11 | 机柜 | 1、名称: 2、规格: 3.安装方式： |  | 1.按设计图示数量计算 2.满足设计要求 | 1.本体安装 2.调试
12 | 摄像机 | 1.名称: 2.规格: 3.附件、配件: 4.安装方式： | 台 | 1.按设计图示数量计算 2.包含配置摄像机支吊架、镜头、保护罩等 | 1.本体安装 2.调试
13 | 套管 | 1.名称、类型 2.材质 3.规格 | 个 | 1.按设计图示数量计算 2.包括套管安装后填料，填料材质综合考虑 3.防水套管，按介质管道直径 | 1.制作 2.安装 3.除锈、刷油 4.止水钢板制作、安装
二十 | 室外工程
1 | 塑料管 | 1.垫层、基础材质及厚度 2.材质及规格 3.连接形式 4.铺设深度 5.管道检验及试验要求 | m | 1.按设计图示中心线长度以延长米计算。不扣除附属构筑物、管件及阀门等所占长度 2.管道土石方开挖及管道土方回填费用包含在综合单价 3.垫层及基础所有费用包含在综合单价 4.按设计要求的石粉或砂回填包含在综合单价 | 1.垫层、基础铺筑及养护 2.模板制作、安装、拆除 3.混凝土拌和、运输、浇筑、养护 4.管道铺设 5.管道检验及试验 6.管件安装 7.管道土方开挖、回填夯实
2 | 钢筋混凝土排水管 | 1.垫层、基础材质及厚度 2.管座材料 3.规格 4.接口方式 5.铺设深度 6.混凝土强度等级 7.管道检验及试验要求 | m | 1.按设计图示中心线长度以延长米计算。不扣除附属构筑物、管件及阀门等所占长度 2.管道土石方开挖及管道土方回填费用包含在综合单价 3.垫层及基础所有费用包含在综合单价 4.按设计要求的石粉或砂回填等均包含在综合单价 | 1.垫层、基础铺筑及养护 2.模板制作、安装、拆除 3.混凝土拌和、运输、浇筑、养护 4.管道铺设 5.管道接口 6.管道检验及试验 7.管道土方开挖、回填夯实
3 | 塑料检查井 | 1.垫层、基础材质及厚度 2.检查井材质、规格 3.井筒、井圈、井盖材质及规格 | 座 | 1.按设计图示数量计算 2.井座土石方开挖及管道土方回填费用包含在综合单价 3.垫层及基础所有费用包含在综合单价 4.按设计要求的石粉或砂回填包含在综合单价 | 1.垫层铺设 2.模板制作、安装、拆除 3.混凝土拌和、运输、浇筑、养护 4.检查井安装 5.井筒、井圈、井盖供货和安装 6.土石方开挖及回填
4 | 砌筑井 | 1.垫层、基础材质及厚度 2.砌体材料品种、规格、强度等级： 3.勾缝、抹面要求 4.砂浆强度等级、配合比 5.混凝土强度等级 6.盖板材质、规格 7.井圈、井盖材质及规格 8.踏步材质、规格 9.防渗、防水要求 | 座 | 1.按设计图示数量计算 2.井座土石方开挖及管道土方回填费用包含在综合单价 3.垫层及基础所有费用包含在综合单价 4.按设计要求的石粉或砂回填包含在综合单价 5.井盖供货和安装 | 1.垫层铺设 2.模板制作、安装、拆除 3.混凝土拌和、运输、浇筑、养护 4.砌筑、勾缝、抹面 5.井圈安装 6.盖板、井盖安装 7.踏步安装 8.防水、止水 9.土石方开挖及回填
5 | 化粪池 | 1.材质 2.型号、规格 | 座 | 按设计图示数量计算 | 1.安装 2.土石方开挖及回填
6 | 雨水口 | 1.雨水篦子及圈口材质、型号、规格 2.垫层、基础材质及厚度 3.混凝土强度等级 4.砌筑材料品种、规格 5.砂浆强度等级及配合比 | 座 | 1.按设计图示数量计算 2.雨水篦子供货和安装 | 1.垫层铺筑 2.模板制作、安装、拆除 3.混凝土拌和、运输、浇筑、养护 4.砌筑、勾缝、抹灰
7 | 配管 | 1.名称 2.配置形式 3.材质 4.规格 5.钢索材质、规格 6.接地要求 | m | 1.按设计图示尺寸以点到点的直线净量计算 2.所有过路接线盒、穿铁丝、管件及辅材均含于辅材单价中，不另计算 3.管道土石方开挖及管道土方回填费用包含在综合单价 4.垫层及基础所有费用包含在综合单价 5.按设计要求的石粉或砂回填包含在综合单价 | 1.土石方开挖回填 2.电线管路敷设 3.过路接线盒制作、安装 4.凿(补)槽、各类支架制作安装 5.接地
8 | 砌筑检查井（强电） | 1.垫层、基础材质及厚度 2.砌体材料品种、规格、强度等级： 3.勾缝、抹面要求 4.砂浆强度等级、配合比 5.混凝土强度等级 6.盖板材质、规格 7.井圈材质及规格 8.踏步材质、规格 9.防渗、防水要求 | 座 | 1.按设计图示数量计算 2.井座土石方开挖及管道土方回填费用包含在综合单价 3.垫层及基础所有费用包含在综合单价 4.按设计要求的石粉或砂回填包含在综合单价 5.井盖供货和安装 | 1.垫层铺设 2.模板制作、安装、拆除 3.混凝土拌和、运输、浇筑、养护 4.砌筑、勾缝、抹面 5.井圈安装 6.盖板、井盖安装 7.踏步安装 8.防水、止水 9.土石方开挖及回填
9 | 弱电井、手孔井 | 1.类型: 2.直径: 3.井深综合考虑 4.井型： 5.其他报价要求: | 座 | 1.按设计图示数量计算 2.井座土石方开挖及管道土方回填费用包含在综合单价 3.垫层及基础所有费用包含在综合单价 4.按设计要求的石粉或砂回填包含在综合单价 5.井盖供货和安装 | 1.垫层铺设 2.模板制作、安装、拆除 3.混凝土拌和、运输、浇筑、养护 4.砌筑、勾缝、抹面 5.井圈安装 6.盖板、井盖安装 7.踏步安装 8.防水、止水 9.土石方开挖及回填
二十一 | 防水工程
1 | 卷材防水 | 1.卷材、涂膜品种 2.材料供应方式 3.其他 4.施工部位 | m2 | 1.地下室侧壁、顶板防水按地下室侧壁的展开面积计算，阴阳角、搭接部位、拆边及局部加强、施工缝、后浇带、加厚部位的处理费用已包含在综合单价中，此部分不另计算。(8)泳池防水池(水箱)、生活水池底板及内壁防水按内部的展开面积计算，阴阳角、搭接部位、拆边及局部加强、管道周边、加厚部位的处理费用已包含在综合单价中，此部分不另计算。 2.卫生间、厨房地面防水按地面的水平投影面积及上返的面积之和计算，阴阳角、搭接部位、拆边及局部加强、管道周边、加厚部位的处理费用已包含在综合单价中，此部分不另计算。 3.卫生间墙面防水按墙面防水区域垂直投影面计算，阴阳角、搭接部位、拆边及局部加强管道周边、加厚部位的处理费用已包含在综合单价中，此部分不另计算。 4.外墙防水按防水施工的净覆盖面积计算，但阴阳角、搭接部位、拆边及局部加强、管道周边、加厚部位的处理费用已含在综合报价中，此部分不另计算。(12)所有屋面、墙面、地下室顶板、侧壁、窗边等防水工程部位，不管任何原因造成的渗水漏水，均由承包方负全责，由此所发生的打凿、修补费用均由承包方负责。(13)所有地下室侧壁顶板的管线、洞口的防水堵漏均由防水单位负责施工，费用均包含在合同总价中，不另计费。 5.屋面防水按图示尺寸的实际展开面积计算，搭接部位及附加层不计。但不扣除烟帽、底座、风道所占面积。檐沟、天沟按展开面积计算，搭接部位及附加层不计。
2 | 涂膜防水 | 1.卷材、涂膜品种 2.材料供应方式 3.其他 4.施工部位 | m2 | 1.地下室侧壁、顶板防水按地下室侧壁的展开面积计算，阴阳角、搭接部位、拆边及局部加强、施工缝、后浇带、加厚部位的处理费用已包含在综合单价中，此部分不另计算。(8)泳池防水池(水箱)、生活水池底板及内壁防水按内部的展开面积计算，阴阳角、搭接部位、拆边及局部加强、管道周边、加厚部位的处理费用已包含在综合单价中，此部分不另计算。 2.卫生间、厨房地面防水按地面的水平投影面积及上返的面积之和计算，阴阳角、搭接部位、拆边及局部加强、管道周边、加厚部位的处理费用已包含在综合单价中，此部分不另计算。 3.卫生间墙面防水按墙面防水区域垂直投影面计算，阴阳角、搭接部位、拆边及局部加强管道周边、加厚部位的处理费用已包含在综合单价中，此部分不另计算。 4.外墙防水按防水施工的净覆盖面积计算，但阴阳角、搭接部位、拆边及局部加强、管道周边、加厚部位的处理费用已含在综合报价中，此部分不另计算。(12)所有屋面、墙面、地下室顶板、侧壁、窗边等防水工程部位，不管任何原因造成的渗水漏水，均由承包方负全责，由此所发生的打凿、修补费用均由承包方负责。(13)所有地下室侧壁顶板的管线、洞口的防水堵漏均由防水单位负责施工，费用均包含在合同总价中，不另计费。 5.屋面防水按图示尺寸的实际展开面积计算，搭接部位及附加层不计。但不扣除烟帽、底座、风道所占面积。檐沟、天沟按展开面积计算，搭接部位及附加层不计。
二十二 | 精装修工程
1 | 砖砌体 | 1.砌体品种、规格、强度等级： 2.砂浆强度等级、配合比： 3.墙厚： 4.砌体的加固钢筋、拉结钢筋及其在砼中的预埋或植筋均在综合单价综合考虑，不另外计算，也不参与调差； 5.与框架砼柱梁墙交接处采用何种连接方式(柔性连接聚氨酯（实）发泡剂或其他、L型铁件连接或拉结筋连接)由投标人综合考虑计入综合单价内。 | m3 | 1.内墙、外墙、基础、围墙、台阶、零星、排水沟等所有砌筑工程均按本项执行。 2.按设计图示尺寸以体积计算，综合考虑墙体不同厚度、高度、形状、砌筑方式等 3.扣除门窗、洞口、嵌入墙内的钢筋混凝土柱、梁、圈梁、挑梁、过梁及凹进墙内的壁龛、管槽、暖气槽、消火栓箱所占体积，不扣除梁头、板头、檩头、垫木、木楞头、沿缘木、木砖、门窗走头、砖墙内加固钢筋、木筋、铁件、钢管及单个面积≤0.3m2的孔洞所占的体积，凸出墙面的腰线、挑檐、、窗台线、虎头砖、门窗套的体积亦不增加，凸出墙面的砖垛并入墙体体积内计算 4.配合砌块砌筑的小部分其他砖（如室内隔墙底部或顶部的灰砂砖）或其他材料（如门窗边素砼块），仍然按砌块砌体计算 5.砌体的加固钢筋、拉结钢筋、钢筋片及其在砼中的预埋或植筋均在综合单价综合考虑，不另外计算，也不参与调差 6.无论砂浆厚度及配合比如何设计和变更，综合单价均不作调整 7.门洞口侧壁固定混凝土块、外墙窗侧的铁件均在综合单价综合考虑，不另计算 8.密闭空间砌筑需随砌随抹均在综合单价中考虑，不另计算 9.按设计规定及规范要求需要镶嵌砖砌体部分，在综合单价综合考虑，不另计算 | 1.砂浆制作、运输 2.砌筑 3.钢筋制作、安装 4.刮缝 5.材料运输 6.其他
| 砌块砌体 | 1.砌体品种、规格、强度等级： 2.砂浆强度等级、配合比： 3.墙厚： 4.砌体的加固钢筋、拉结钢筋及其在砼中的预埋或植筋均在综合单价综合考虑，不另外计算，也不参与调差； 5.与框架砼柱梁墙交接处采用何种连接方式(柔性连接聚氨酯（实）发泡剂或其他、L型铁件连接或拉结筋连接)由投标人综合考虑计入综合单价内。 | m3 |  | 1.砂浆制作、运输 2.砌筑 3.钢筋制作、安装 4.刮缝 5.材料运输 6.其他
2 | 楼地面块料面层 | 1.面层材料品种、规格、颜色： 2.结合层： 3.填缝剂按设计要求 | m2 | 1.按设计图示尺寸以面积计算 2.扣除凸出地面构筑物、设备基础、室内地沟等所占面积，不扣除间壁墙及≤0.3m2柱、垛、 附墙烟囱及孔洞所占面积门洞、空圈、暖气包槽、壁龛的开口部分不增加面积 3.结合层含于综合单价内，无论结合层厚度及配合比如何设计和变更，综合单价均不作调整 4.与结合层相邻的干硬性水泥砂浆不计入块料面层综合单价，另外计算 5.门槛石按图示地面装饰线尺寸按实际铺设面积计算，磨边、防护、加厚、结晶、叠压等费用不另计； | 1.清理基层 2.砂浆及结合层制作运输 3.面层安装 4.其他
3 | 墙面块料面层 | 1.面层材料品种、规格、颜色： 2.结合层： 3.填缝剂按设计要求 | m2 | 1.按设计图示尺寸以面积计算 2.扣除凸出墙面构筑物等所占面积，不扣除间壁墙及≤0.3m2柱、垛、 附墙烟囱及孔洞所占面积门洞、空圈、暖气包槽、壁龛的开口部分不增加面积 3.结合层含于综合单价内，无论结合层厚度及配合比如何设计和变更，综合单价均不作调整 4.与结合层相邻的干硬性水泥砂浆不计入块料面层综合单价，另外计算 | 1.清理基层 2.砂浆及结合层制作运输 3.面层安装 4.其他
4 | 墙面其他装饰面层 | 1.面层材料品种、规格、颜色： 2.基层： 3.龙骨： | m2 | 1.按设计图示尺寸以面积计算 | 1.清理基层 2.龙骨制作安装 3.基层板安装 4.面层安装
5 | 天棚刮腻子 | 1.腻子种类： 2.刮腻子遍数： | m2 | 1.按设计图示尺寸以面积计算 2.无论基层是何类型，均执行同一单价 | 1.基层清理 2.刮腻子
6 | 天棚吊顶 | 1.面层： 2.龙骨： 3.施工方法： |  | 按投影面积计算工程量，但应扣除窗帘盒、灯槽位置所占的面积；不扣除单个小于0.3㎡的孔洞及独立柱，不增加因造型需要所做天花侧板面积。其中窗帘盒、灯槽单独按中心线延长米计算; | 1.安装龙骨 2.安装面层材料 3.其他
7 | 天棚涂料 | 1.涂料品种： 2.喷刷遍数： 3.施工方法： | m2 | 1.按设计图示尺寸以面积计算 2.无论基层类型如何，综合单价均不作调整 | 1.基层清理 2.喷刷涂料 3.其他
8 | 成品高卫生间隔断 | 1.面层： 2.龙骨： 3.施工方法： | m2 | 1.按图示尺寸以面积计算 2.综合考虑完成本项目所需一切工作 | 1.清理基层 2.龙骨制作安装 3.基层板安装 4.面层安装
9 | 小便池隔断 | 1.面层： 2.龙骨： 3.施工方法： | m2 | 1.按图示尺寸以面积计算 2.综合考虑完成本项目所需一切工作 | 1.清理基层 2.龙骨制作安装 3.基层板安装 4.面层安装
10 | 银镜 | 1.面层： 2.龙骨： 3.施工方法： | m2 | 1.按图示尺寸以面积计算 2.综合考虑完成本项目所需一切工作 | 1.清理基层 2.龙骨制作安装 3.基层板安装 4.面层安装
11 | 踢脚线 | 1.材料品种、规格、颜色： 2.地脚线高度： 3.嵌缝材料种类： | m2 | 1.均按平方米计算 2.水泥砂浆踢脚线并入墙柱面抹灰工程计算，不列入踢脚线清单项 | 1.清理基层 2.砂浆及结合层制作运输 3.面层安装 4.含楼梯踏步
12 | 不锈钢饰面 | 1.面层： 2.龙骨： 3.施工方法： | m/m2 | 1.宽度200mm及以内，不锈钢造型线条按设计图示中心线以延长米计算； 2.宽度200mm以上，不锈钢饰面及包门套按展开面积计算。 | 1.安装龙骨 2.安装面层材料 3.其他
13 | 洗漱台 | 1.面层： 2.龙骨： 3.施工方法： | m2 | 1.均按水平投影面积算计 2.综合考虑支撑钢架、基层板、龙骨等完成本项目所需一切工作 | 1.清理基层 2.龙骨制作安装 3.基层板安装 4.面层安装
二十三 | 海绵城市
1 | 素土夯实 | 1.夯实：密实度≥93% 2.其他未尽事项详见设计图纸及相关规范规定，包括为满足设计、验收规范规定施工所需的一切工序 | m2 | 按设计图示尺寸以面积计算 | 1.场地平整、碾压、夯实 2.其它综合考虑
2 | 土工布 | 1.规格材质： 2.其他未尽事项详见设计图纸及相关规范规定，包括为满足设计、验收规范规定施工所需的一切工序 | m2 | 按设计图示尺寸以面积计算 | 1.基层清理 2.材料运输、安装 3.其它综合考虑
3 | 垫层 | 1.规格材质： 2.工作内容：整理基层、材料运输、铺筑垫层、捣固、理平、压实、养护等 3.其他未尽事项详见设计图纸及相关规范规定，包括为满足设计、验收规范规定施工所需的一切工序 | m3 | 1.按设计图示尺寸以密实体积计算 2.回填前的挖土方(如有）另计，不含于本综合单价内 | 1.清理基层 2.材料制作、运输施工、养护等 3.其它综合考虑
4 | 混凝土垫层 | 1.混凝土种类： 2.混凝土拌和料要求：达到设计及施工现行规范 3.含模板安、拆等 4.其他未尽事项详见设计图纸及相关规范规定，包括为满足设计、验收规范规定施工所需的一切工序 | m3 | 1.按设计图示尺寸以密实体积计算 2.回填前的挖土方(如有）另计，不含于本综合单价内 | 1.清理基层 2.材料制作、运输施工、养护等 3.其它综合考虑
5 | 沥青 | 1.规格材质： 2.清理下承面、放样、沥青混凝土制作、运输、洒铺底油、摊铺、碾压、养护等 3.其他未尽事项详见设计图纸及相关规范规定，包括为满足设计、验收规范规定施工所需的一切工序 | m2 | 按设计图示尺寸以面积计算 | 1.清理基层 2.基层处理 3.材料制作、运输施工、养护等 4.其它综合考虑
6 | 预制混凝土地面 | 1.规格材质： 2.整理基层、混凝土场内运输、浇筑、捣固、抹平、养生，预制构件起吊、整修构件、吊装,定位、铺浆,固定等 3.其他未尽事项详见设计图纸及相关规范规定，包括为满足设计、验收规范规定施工所需的一切工序 | m2 | 1.按设计图示尺寸以面积计算 2.回填前的挖土方(如有）另计，不含于本综合单价内 | 1.基层清理 2.材料制作、运输、安装 3.其它综合考虑
7 | PP模块蓄水池 | 1.规格材料 2.其他未尽事项详见设计图纸及相关规范规定，包括为满足设计、验收规范规定施工所需的一切工序 | 座 | 按设计图示以数量计算 | 1.土石方工程 2.基础、垫层铺设 3.模板制作、安装、拆除 4.混凝土拌和、运输、浇筑、养护 5.砌筑、勾缝、抹面 6.其它综合考虑 7.包含二次深化设计
二十四 | 园建工程
1 | 土方开挖 | 1.土壤类别：综合考虑 2.挖土深度：综合考虑； 3.开挖方式：机械、爆破或人工综合考虑 | m3 | 1.按开挖前后标高差的天然密实体积计算，不计放坡、不加系数、不计工作面，不分方法，相关费用在综合单价中综合考虑 2.开挖方式综合考虑 | 1.土（石）方开挖 2.围护(挡土板)及拆除 3.土（石）方外运 4.其他 5.围护、支撑、人工配合、槽底清理、人工夯实及排水（若有） 6.场内、外运输
2 | 场内土方回填 | 1.密实度要求：达到设计要求 2.填方材料品种：达到设计要求 3.填方粒径要求：达到设计要求 4.填方来源、运距：场内 5.包含碾压、夯实： | m3 | 1.场地内各部位及地库顶板回填按回填面积乘以平均回填厚度；室内房心回填按主墙间净面积乘以回填厚度；基础回填按挖方体积减去地下埋设的基础体积（包括基础垫层及其他构筑物）以体积计算。 2.如需使用小型机械而引起的降效综合考虑 | 1.回填 2.碾压、夯实 3.其他
3 | 土（石）方外运 | 1.土壤类别：综合考虑 2.运距综合考虑 | m3 | 1.按天然密实体积计算 2.土石方外运及排放需满足政府一切管制要求，相关费用如土石方排放费、弃土费、渣土处置费及各部门协调费用等均在综合单价中考虑 | 1.从场地内运输至场地外堆放 2.基坑底至基坑顶的垂直运输
4 | 素土夯实 | 1.夯实：密实度≥93% 2.其他未尽事项详见设计图纸及相关规范规定，包括为满足设计、验收规范规定施工所需的一切工序 | m2 | 按设计图示尺寸以面积计算 | 1.场地平整、碾压、夯实 2.其它综合考虑
5 | 垫层 | 1.规格材质： 2.工作内容：整理基层、材料运输、铺筑垫层、捣固、理平、压实、养护等 3.其他未尽事项详见设计图纸及相关规范规定，包括为满足设计、验收规范规定施工所需的一切工序 | m3 | 1.按设计图示尺寸以密实体积计算 2.回填前的挖土方(如有）另计，不含于本综合单价内 | 1.换填 2.碾压、夯实 3.场内外运输 4.其他
6 | 混凝土垫层 | 1.混凝土种类： 2.混凝土拌和料要求：达到设计及施工现行规范 3.含模板安、拆等 4.其他未尽事项详见设计图纸及相关规范规定，包括为满足设计、验收规范规定施工所需的一切工序 | m3 | 1.按设计图示尺寸以密实体积计算 2.回填前的挖土方(如有）另计，不含于本综合单价内 | 1.清理基层 2.材料制作、运输施工、养护等 3.其它综合考虑
7 | 土工布 | 1.规格材质： 2.其他未尽事项详见设计图纸及相关规范规定，包括为满足设计、验收规范规定施工所需的一切工序 | m2 | 按设计图示尺寸以面积计算 | 1.基层清理 2.材料运输、安装 3.其它综合考虑
8 | 楼地面块料面层 | 1.面层材料品种、规格、颜色： 2.结合层： 3.填缝剂按设计要求 4.其他未尽事项详见设计图纸及相关规范规定，包括为满足设计、验收规范规定施工所需的一切工序 | m2 | 按设计图示尺寸以面积计算 | 1.清理基层 2.砂浆及结合层制作运输 3.面层安装 4.其他
9 | 墙面块料面层 | 1.面层材料品种、规格、颜色： 2.结合层： 3.填缝剂按设计要求 4.其他未尽事项详见设计图纸及相关规范规定，包括为满足设计、验收规范规定施工所需的一切工序 | m2 | 按设计图示尺寸以面积计算 | 1.清理基层 2.砂浆及结合层制作运输 3.面层安装 4.其他
10 | 道牙 | 1.面层材料品种、规格、颜色： 2.结合层： 3.填缝剂按设计要求 4.其他未尽事项详见设计图纸及相关规范规定，包括为满足设计、验收规范规定施工所需的一切工序 | m | 1.按设计图示以长度计算 | 1.清理基层 2.砂浆及结合层制作运输 3.面层安装 4.其他综合考虑
11 | 成品车挡 | 1.规格材质： 2.其他未尽事项详见设计图纸及相关规范规定，包括为满足设计、验收规范规定施工所需的一切工序 | 个 | 1.按设计图示以数量计算 | 1.基层清理 2.材料运输、安装 3.其它综合考虑
12 | 钢筋制安 | 1.钢筋种类、规格: 2.连接方式综合考虑 3.施工部位及施工方式： | t | 1.按设计图示钢筋（网）长度（面积）乘单位理论重量计算，任何因理论重量与运到工地的实际重量有误差的，不予补偿。 2.钢筋长度按钢筋中心线计算，箍筋、板筋等个数为“四舍五入加一”。 3.钢筋的连接、接头、电渣压力焊及机械连接的接头费用计入综合单价，不单独列项。 4.所有搭接(包括图纸中未显示的搭接)、和成型时的损耗量考虑到钢筋综合单价内。 5.预留插筋，绑扎钢筋用的铁丝，预制混凝土垫块或专用垫铁，定位筋，植筋及现浇构件中固定位置的支撑钢筋，架立件、双层钢筋、大底板及普通楼板中用的“铁马”、“垫铁”等措施钢筋在综合单价中综合考虑，不另计算，该部分也不在调差范围之内计算。 6.设计图纸如为Φ6钢筋，无论市场是否能购买到，均按Φ6计算，不按Φ6.5调整 7.因施工工艺导致的植筋或其他做法差异费用综合考虑在报价中 | 1.钢筋制作、运输、安装 2.二次结构仅限于构造柱（含抱框柱）、过梁、圈梁、压顶、厨卫及管井反坎五种构件二次浇筑时，按本项执行。其余构件不视为二次结构。当以上这五类构件与结构同时浇筑时，不作为二次构件计算
13 | 乳化沥青 | 1.规格材质： 2.工作内容：清扫整理下承层、安设拆除熬油设备、运油、沥青洒布车洒油、人工铺撒矿料、碾压找补、初期养护。 3.其他未尽事项详见设计图纸及相关规范规定，包括为满足设计、验收规范规定施工所需的一切工序 | m2 | 1.按设计图示尺寸以面积计算 | 1.清理基层 2.安设拆除熬油设备 3.运油、沥青洒布车洒油、人工铺撒矿料、碾压找补 4.初期养护 5.其他综合考虑
14 | 沥青 | 1.规格材质： 2.清理下承面、放样、沥青混凝土制作、运输、洒铺底油、摊铺、碾压、养护等 3.其他未尽事项详见设计图纸及相关规范规定，包括为满足设计、验收规范规定施工所需的一切工序 | m2 | 按设计图示尺寸以面积计算 | 1.清理基层 2.基层处理 3.材料制作、运输施工、养护等 4.其它综合考虑
15 | 砖砌体 | 1.砌体品种、规格、强度等级： 2.砂浆强度等级、配合比： 3.墙厚：综合考虑 4.砌体的加固钢筋、拉结钢筋及其在砼中的预埋或植筋均在综合单价综合考虑，不另外计算，也不参与调差； 5.与框架砼柱梁墙交接处采用何种连接方式(柔性连接聚氨酯（实）发泡剂或其他、L型铁件连接或拉结筋连接)由投标人综合考虑计入综合单价内。 | m3 | 1.内墙、外墙、基础、围墙、台阶、零星、排水沟等所有砌筑工程均按本项执行。 2.按设计图示尺寸以体积计算，综合考虑墙体不同厚度、高度、形状、砌筑方式等 3.扣除门窗、洞口、嵌入墙内的钢筋混凝土柱、梁、圈梁、挑梁、过梁及凹进墙内的壁龛、管槽、暖气槽、消火栓箱所占体积，不扣除梁头、板头、檩头、垫木、木楞头、沿缘木、木砖、门窗走头、砖墙内加固钢筋、木筋、铁件、钢管及单个面积≤0.3m2的孔洞所占的体积，凸出墙面的腰线、挑檐、、窗台线、虎头砖、门窗套的体积亦不增加，凸出墙面的砖垛并入墙体体积内计算 4.配合砌块砌筑的小部分其他砖（如室内隔墙底部或顶部的灰砂砖）或其他材料（如门窗边素砼块），仍然按砌块砌体计算 5.砌体的加固钢筋、拉结钢筋、钢筋片及其在砼中的预埋或植筋均在综合单价综合考虑，不另外计算，也不参与调差 6.无论砂浆厚度及配合比如何设计和变更，综合单价均不作调整 7.门洞口侧壁固定混凝土块、外墙窗侧的铁件均在综合单价综合考虑，不另计算 8.密闭空间砌筑需随砌随抹均在综合单价中考虑，不另计算 9.按设计规定及规范要求需要镶嵌砖砌体部分，在综合单价综合考虑，不另计算 | 1.砂浆制作、运输 2.砌筑 3.钢筋制作、安装 4.刮缝 5.材料运输 6.其他
16 | 混凝土基础 | 1.混凝土种类： 2.混凝土强度等级： 3.其他未尽事项详见设计图纸及相关规范规定，包括为满足设计、验收规范规定施工所需的一切工序 | m3 | 1.综合考虑带形基础、独立基础、满堂基础、桩承台基础、基础梁、电梯坑、集水井等均按本项执行 2.按设计图示尺寸以体积计算不扣除伸入承台基础的桩头所占体积 3.泵送费含在混凝土综合单价中（无论采用何种泵送方式价格不做调整） | 1.混凝土制作、运输、泵送、浇灌、振捣、外加剂、养护等 2、原浆收光、打磨平整、清理、找补、转角处做R角圆弧处理等
17 | 现浇混凝土 | 1.混凝土种类: 2.混凝土强度等级: 3.其他未尽事项详见设计图纸及相关规范规定，包括为满足设计、验收规范规定施工所需的一切工序 | m3 | 1.综合考虑任何形状的墙、板、柱、梁、楼梯、挡土墙、女儿墙、栏板、阳台、雨棚、空调板、挑檐、反坎、线条、造型、设备基础、机房、大体积混凝土（如有）等均按本项执行 2.混凝土按设计图示尺寸以体积计算，不扣除钢筋、钢骨柱、钢骨梁钢材的体积，扣除门窗洞口及单个面积>0.3m2的孔洞所占体积，扣除空心楼板的空洞体积，扣除压形钢板的空洞体积 3.压光、压槽等的价格含于综合单价内，不另计算 4.二次结构仅限于构造柱（含抱框柱）、过梁、圈梁、压顶、厨卫及管井反坎、混凝土线条六种构件二次浇筑时，按本项执行。其余构件不视为二次结构。当以上这五类构件与结构同时浇筑时，不作为二次构件计算； 5.按设计图示尺寸以体积计算； 6.构造柱按全高计算，嵌接墙体部分(马牙槎）并入柱身体积； 7.过梁无论是现浇还是预制，均按此综合单价执行； 8.泵送费含在混凝土综合单价中（无论采用何种泵送方式价格不做调整） 9.随捣随抹光、原浆收平、倒弧角、拉细毛面等表面处理综合考虑，不另计算。 | 1.混凝土制作、运输、泵送、浇灌、振捣、外加剂、养护等 2.原浆收光、打磨平整、清理、找补、转角处做R角圆弧处理等
18 | 楼地面水泥砂浆找平层、保护层或找坡层 | 1.砂浆厚度： 2.砂浆配合比： 3.砂浆外加剂综合考虑 | m2 | 1.按设计图示尺寸以面积计算 2.扣除凸出地面构筑物、设备基础、室内铁道、地沟等所占面积，不扣除间壁墙及≤0.3m2柱、垛、附墙烟囱及孔洞所占面积，门洞、空圈、暖气包槽、壁龛的开口部分不增加面积 3.阴阳角的加固和圆弧处理、刷素水泥浆或甩浆，在综合单价综合考虑，不另计算 | 1.砂浆制作、运输 2.基层处理、刷素水泥浆、细部处理、压光或搓毛 3.留缝或切缝、填缝 4.其他
19 | 不锈钢钢板 | 1、规格材质： 2、工作内容：放样、划线、截料、平整、钻孔、拼装、焊接、成品校正、除锈涂防锈漆及成品堆放 3、其他未尽事项详见设计图纸及相关规范规定，包括为满足设计、验收规范规定施工所需的一切工序 | m2 | 1.按设计图示以展开面积计算 | 1.钢材制作、防锈底漆及补漆、除锈、预留相关孔洞（开孔）、运输、拼装（如有）、吊装、安装、矫正、所有检验等内容 2.预埋件焊件检测、探伤、拉拔试验等 3.其它综合考虑
20 | 木饰面 | 1、规格材质： 2、工作内容：面层制作、安装、刷漆 3、其他未尽事项详见设计图纸及相关规范规定，包括为满足设计、验收规范规定施工所需的一切工序 | m2 | 1.按设计图示尺寸以面积计算 | 1.基层清理 2.材料制作、运输、安装 3.其它综合考虑
21 | 铁艺围墙 | 1、规格材质： 2、工作内容：放样、划线、截料、平整、钻孔、拼装、焊接、成品校正、除锈涂防锈漆及成品堆放 3、其他未尽事项详见设计图纸及相关规范规定，包括为满足设计、验收规范规定施工所需的一切工序 | m2 | 1.按设计图示以面积计算 | 1.钢材制作、防锈底漆及补漆、除锈、预留相关孔洞（开孔）、运输、拼装（如有）、吊装、安装、矫正、所有检验等内容 2.预埋件焊件检测、探伤、拉拔试验等 3.其它综合考虑
22 | 饰面涂料 | 1.规格材质： 2.找平层： 3.工作内容：基层清理、批刮二层腻子、砂纸打磨、刷底油、刷胶及涂料等 4.其他未尽事项详见设计图纸及相关规范规定，包括为满足设计、验收规范规定施工所需的一切工序 | m2 | 1.按设计图示以展开面积计算 | 1.基层清理 2.找平层 3.批刮二层腻子、砂纸打磨、刷底油、刷胶及涂料等等内容 4.其它综合考虑
23 | 电动车棚 | 1.材料品种、规格: 2.焊缝、探伤要求: 3.防火要求: 4.运距： | 座 | 1.按设计图示以数量计算 | 1.钢构件及其他材料制作、防锈底漆及补漆、除锈、预留相关孔洞（开孔）、运输、拼装（如有）、吊装、安装、矫正、膜布安装、所有检验等内容 2.预埋母件、母材检测、焊件检测、探伤、拉拔试验等 3.包含钢结构二次深化设计
二十五 | 绿化工程
1 | 种植土回（换）填 | 1、回（换）填厚度： 2、土质要求： 3、其他未尽事项详见设计图纸及相关规范规定，包括为满足设计、验收规范规定施工所需的一切工序 | m3 | 按绿化地被面积*种植土厚度以体积计算。 | 1.土方、运输、回填 2.场地初整 3.其他综合考虑
2 | 整理绿化用地 | 1、整理绿化用地，堆坡造型 2、其他未尽事项详见设计图纸及相关规范规定，包括为满足设计、验收规范规定施工所需的一切工序 | m2 | 按设计图示尺寸以绿化投影面积计算 | 1.场地细整、堆坡造型 2.其他综合考虑
3 | 栽植乔木 | 1、乔木种类、规格： 2.其他：其他未尽事项详见设计图纸及相关规范规定，包括为满足设计、验收规范规定施工所需的一切工序 | 株 | 按设计图示数量计算 | 1.按图纸
4 | 栽植灌木 | 1、灌木种类、规格： 2.其他：其他未尽事项详见设计图纸及相关规范规定，包括为满足设计、验收规范规定施工所需的一切工序 | 株 | 按设计图示数量计算 | 1.按图纸
5 | 栽植地被 | 1、地被种类、规格： 2.其他：其他未尽事项详见设计图纸及相关规范规定，包括为满足设计、验收规范规定施工所需的一切工序 | m2 | 按设计图示尺寸以绿化投影面积计算 | 1.清理基层 2.地被种植 3.其它综合考虑
6 | 铺种草皮 | 1、草皮种类、规格:综合考虑 2、其他未尽事项详见设计图纸及相关规范规定，包括为满足设计、验收规范规定施工所需的一切工序 | m2 | 按设计图示尺寸以绿化投影面积计算 | 1.清理基层 2.草皮种植 3.其它综合考虑

## 计量计价规则二
增城区专精特新产业基地二期项目施工总承包工程
工程量清单计量计价规则二
序号 | 项目名称 | 计量单位 | 工程量清单计量计价规则 | 工作内容
1 | 脚手架工程 | m2 | 按建筑面积计算 | 包括为完成本项目工程的任何必要的里外脚手架、爬架、安全挡板护栏、安全网、卸料平台、架空运输通道等工程，以及水电安装工程，并须符合安全文明施工的要求，同时也包含提供现有的（指为总包自己保留的而非为其他分包商特别保留的）或技术标规定的脚手架供其他分包商使用的费用。 1.脚手架方案需充分考虑各专项工程工作面需求，因施工标段划分或工序施工方便导致的二次搭设费用不予补偿。（如：为了满足商铺石材挂贴工作面要求、为加快施工进度采取分标段施工等产生的脚手架二次搭设） 2.各业态措施费平米单价不因建筑物外形造型或体形系数的变化而调整，当有单梁、单墙、独立柱或其他造型构件时，单价亦不做调整。 3.因赶工、穿插施工、样板房施工等引起的脚手架拆改、降效等在报价中综合考虑，不得办理签证或要求另行增加费用。 4.脚手架工程费用按爬架、普通脚手架（落地脚手架、悬挑脚手架等）分类型计价，各业态的脚手架类型以标准层为准。 5.脚手架工程中，已综合考虑屋面构件脚手架工程和支模体系工程。单个项目不会因为栋楼复杂和施工难度而特殊调价 6、非承包方原因导致的停工，停工时间三个月（含）以内脚手架使用费不另行计取，超过三个月以上，发承包商方另行协商、签证。
2 | 模板工程
| 混凝土模板 【项目特征】 1.使用部位: 2.模板材质： 3.支撑高度: 4.截面形状、周长: 5.模板类型及支撑系统 | m2 | 1.按设计图示尺寸以与混凝土接触的面积计算 2.综合考虑桩顶冠梁、锚杆压梁、支撑梁、腰梁、边坡支护格子梁、边坡支护砼挡墙、地下连续墙、导墙等的混凝土模板均按本项执行 | 1.模板制作、安装、拆除、整理堆放及场内外运输 2.清理模板粘结物及模内杂物、刷隔离剂等 3.其他
| 砖胎膜 【项目特征】 1.砌体品种、规格、强度等级： 2.砌筑砂浆强度等级、配合比： 3.抹灰厚度及砂浆等级： 4.设计要求有做防水保护层的，综合考虑 | m2 | 1.按设计图示尺寸以体积计算，综合考虑墙体不同厚度、高度、形状、砌筑方式等 2.不论砖胎模材料及厚度是多少，综合单价均不予调整 3.砖胎模抹灰计入综合单价，不另计算 | 1.制作、运输 2.砌筑 3.抹灰
| 混凝土模板-木模 【项目特征】 1.模板材质：木模 2.支撑高度:高度等于3.7米及以内综合考虑，超出则计算超高增加费 3.截面形状、周长:综合考虑 4.模板类型及支撑系统:综合考虑 5.施工部位：综合考虑 | m2 | 1.按模板与混凝土构件的接触面积计算（包含楼梯） 2.现浇钢筋混凝土墙、板单孔面积≤ 0.3m2的孔洞不予扣除，洞侧壁模板亦不增加；单孔面积> 0.3m2时应予扣除，洞口侧壁模板予以增加 3.构造柱如与砌体相连的，构造柱宽度应加上马牙槎宽度 4.综合单价中综合考虑任何形状混凝土构件、钢管顶架、构件异形模板、清水模板及天棚不抹灰增加的相应模板费用，不另计算。 5.坡屋面与水平面夹角大于45度时，模板工程量按双面模板计算 6.模板综合单价已经包括模板材料、支撑、固定钢管脚手架、止水螺栓、对拉螺杆、铝膜拉片、脱模剂、模板堵眼及防水等相关费用，封堵必须满足规范及业主对质量的要求。 7.传料口、放线孔等孔洞处理包含在综合单价中，不另计算，也不计算植筋费用 8.无论支撑高度如何，木模板工程量均需按类型全部套用此项；当模板支撑高度＞3.7m时，例如3.71m，先按照模板工程量套用此清单价格，再按照（模板支撑超高增加费）计算规则计取模板支撑超高增加费 9.木模板的单价综合考虑木模板的种类，种类不同时，单价不予调整（如墙柱采用黑模板时，其木模板单价不予调整） 10.砼外墙内、外侧面免抹灰、其他内墙面薄抹灰，相应免抹灰、打磨及达到薄抹灰措施费由施工单位投标报价在模板综合单价中考虑 | 1.模板制作、安装、拆除、整理堆放及场内外运输 2.清理模板粘结物及模内杂物、刷隔离剂等 3.其他
| 不拆除模板 【项目特征】 1.模板材质：木模 2.支撑高度:综合考虑 3.截面形状、周长:综合考虑 4.模板类型及支撑系统:综合考虑 5.施工部位：综合考虑 | m2 | 1.不拆除的模板套用此项； 2.按模板与混凝土构件的接触面积计算 3.现浇钢筋混凝土墙、板单孔面积≤ 0.3m2的孔洞不予扣除，洞侧壁模板亦不增加；单孔面积> 0.3m2时应予扣除，洞口侧壁模板予以增加 4.构造柱如与砌体相连的，构造柱宽度应加上马牙槎宽度 5.综合单价中综合考虑任何形状混凝土构件、钢管顶架、构件异形模板、清水模板及天棚不抹灰增加的相应模板费用，不另计算。（模板支撑超高增加费单独列项计算） 6.坡屋面与水平面夹角大于45度时，模板工程量按双面模板计算 | 1.模板制作、安装、拆除、整理堆放及场内外运输 2.清理模板粘结物及模内杂物、刷隔离剂等 3.其他
| 模板支撑超高增加费（每增加1m） 1.模板材质：综合考虑 2.支撑高度:支撑高度＞3.7m，例如3.71m 3.截面形状、周长:综合考虑 4.模板类型及支撑系统:综合考虑（木模） 5.施工部位：综合考虑 | m2 | 1.当模板支撑高度大于3.7m时，计取此项。按支撑高度超过3.7m部分的模板与混凝土的接触面积计算（包括墙、柱、梁、板的模板），只计算支撑高度3.7m以上部分的模板面积，支撑高度3.7m及以下部分已包含在普通模板费用中。 2.此项为支撑高度超过3.7m时每增加1m的价格，支模高度超过3.7m时，先按全部工程量套用“混凝土模板”相应子目，再按超过部分工程量乘以超高米数套用此项。超高米数为超高高度向上取整，不足1m的按1m考虑。 3.现浇钢筋混凝土墙、板单孔面积≤ 0.3m2的孔洞不予扣除，洞侧壁模板亦不增加；单孔面积> 0.3m2时应予扣除，洞口侧壁模板予以增加 4.支撑高度按构件下部相邻的楼板的标高至构件底部平均标高计算，若构件下部无楼板，则以下部相邻楼层的楼面标高起算 5.构造柱如与砌体相连的，构造柱宽度应加上马牙槎宽度 | 1.模板制作、安装、拆除、整理堆放及场内外运输 2.清理模板粘结物及模内杂物、刷隔离剂等 4.其他
3 | 垂直运输 | m2 | 按建筑面积计算 | 包括为完成本项目工程的任何必要的塔吊、卷扬机、施工电梯、人工垂直运输等以及这些设备的基础（含桩基、土方开挖、回填，钢筋、混凝土、模板等）、场内外运输、安拆等所有垂直运输工程，包括运输、安拆过程中对场地损坏或其他损坏的修复费用。须符合安全文明施工的要求，同时也包含提供现有的（指为总包自己保留的而非为其他分包商特别保留的）或技术标规定的垂直运输设备供其他分包商无偿使用的费用。建筑物超高引起的人工机械管理降效、施工加压水泵安拆及台班等。所有为完成本项目的大型及所有机械设备进出场及安拆。因大型机械进出场导致当地道路损坏，而修复损坏道路和行人道的费用。因赶工、穿插施工（含不同工种引起、其他分包单位进场施工引起等）、样板房施工等引起的垂直运输降效费用在报价中综合考虑，不得办理签证或另行要求增加。
4 | 环境保护费 | m2 | 按建筑面积计算 | 对现场建筑物、围墙、树木等的保护；对周边公共财物和其他第三方财产的保护；对施工场地废水、废气、废渣、扬尘及噪音对现场周边居民等影响的防治及控制，如扬尘监控设备、硬化场地、洒（喷）水降尘、材料及土方覆盖、车辆清洗等；施工场地交通及治安管理；施工建筑垃圾的分类存置收集及全部清运等；红线范围内的祼土覆盖等；甲方分包（不含精装修）的垃圾由分包单位自行清理至总包指定位置，由总包统一外运，总包不得向分包单位收取费用。
5 | 安全文明施工措施 | m2 | 按建筑面积计算 | 完成本项目工程的任何必要的及政府要求的所有安全文明施工项目，总包单位施工管理所花费的安全文明措施费用均包含在此项内。包括但不限于：环境保护；五牌一图；堆放及加工场地硬化创建与保持；道路开口、施工道路的创建与保持、视频监控（含指纹打卡、人脸识别等，需同时满足甲方及当地地方政府管理要求，相关费用含于总价中，不另计取）、平安卡；现场防火及配备相应灭火设施；临边洞口防护(如爬架、铝模项目，窗扇未安装前所有外窗洞口、阳台等部位临边防护)、交叉高处作业、重点位置及危险位置的安全防护；保健急救措施；安全测试费用；施工机具防护等。安全文明施工应达到甲方第三方巡检要求，甲方第三方评估均符合国标要求。
6 | 临时设施 | m2 | 按建筑面积计算 | 现场办公生活设施（工地办公室、宿舍、食堂、厕所等）、施工现场临时用电（配电线路、配电箱开关箱、接地保护装置）、施工现场临时用水设施、分区隔挡、场内临时道路、道路出入口、洗车槽等设施的施工及拆除清运以及临时排水许可的办理和设施维护等。包含根据政府相关部门要求对临时设施的升级改造、工业化改造等事项。不包含场地租赁费，若现场不具备临时设施搭建条件，场地租赁费另行计算，并在项目合同中总价包干。 不含红线外临时道路，不含现场临时围墙。 不含红线外临时道路，若单项工程为整个期区内一个标段，则进入期区内的临时道路在中标人工程范围内，费用在报价中包含。临时设施不含圈地围墙，但是需要包含施工范围内的所有分区围墙和围蔽。
7 | 预算包干费 | m2 | 按建筑面积计算 | 对自己完成的成品、半成品及工程材料的保护；对施工场地内的安全保卫；施工雨（污、地下）水的处理；施工场地内排水沟、沉砂池等排水设施的设置及维护；施工材料堆放场地的整理、场地硬化、临时停水停电、暗室及夜间施工照明、地下室施工增加、冬雨季施工(包含因冬雨季施工添加的混凝土外加剂）、赶工措施和降效、孔洞预留、洞口封堵（含除强弱电井外所有防火封堵）及收口、工程验收、完工清场及垃圾外运、图纸和资料等、临时设施（含监理和甲方办公室）水电费、为满足运输要求的地下室顶板加固费用等。
8 | 检验试验费 | m2 | 按建筑面积计算 | 满足验收规范要求的为乙方施工使用的材料或工序进行检验试验；政府要求所有抽检费用。包括按规定需要进行的甲供材送检费（包含但不限于甲供材复试费）；包括房屋沉降观测。包括毛坯室内环境检测费，不包括精装修交付室内环境检测费。 包含本项目所有的实体检测及试验费，包含混凝土强度检测、钢筋保护层检测、钢筋试验费、防水检测等。
9 | 配合甲方销售 | m2 | 按建筑面积计算 | 配合甲方销售的修改脚手架、搭设悬挑脚手架、调整施工顺序流程、调整施工总平面、场地清理、相应的安全措施、示范区与其他施工区域之间的施工围板隔离，以及迎接各级检查现场布置费用(标语横幅悬挂、清洁卫生、脏乱清理等)、实体样板房临时用水电、为配合销售施工材料的堆放和加工场地的转移、分期分批竣工或交房之临时围挡及拆除等所有措施。
10 | 总包管理及配合服务费 | m2 | 按建筑面积计算 | 包括整个项目的所有甲方分包、甲供材料设备供货商等提供现场管理、质量管理、进度计划管理、技术管理、安全文明施工管理、资料管理等管理及配合服务，还包括所有上述单位验收的组织、资料收集整理归档、无条件盖章及其它必要的验收用合同等，包括为所有甲方分包提供必要的临设场地、水电接驳点，以及施工场地及界面移交配合。还应包括配置专职用于进行总包管理及配合服务的组织架构。合同规定的其它总包管理及配合服务。包含所有分包单位的备案合同的签订、质量验收监督资料审查和盖章、分部分项工程的验收和盖章、安全管理。 总包单位不能再收取项目上所有承包单位的总包管理及配合服务费，如有发生另行收取或收到甲分包、甲供材单位投诉收取此项费用的，甲方按收取费用的2倍对总包单位进行处罚。
11 | 甲方集采材料设备采保费 | m2 | 按建筑面积计算 | 甲方集采（包括甲供、甲定乙供）材料设备的卸车、搬运、保管、二次搬运等工作。甲供材料签订三方合同、开票、配合付款等工作（如有）。
12 | 现场临时围墙 | 项 | 按项总价包干 | 为配合竣工验收工作，乙方应无条件配合场地调整，临建拆迁，临时道路拆去，围墙拆除及场地的临时防护
13 | 承台等土石方开挖所需措施 | 项 | 按项总价包干 | 1、是否属于本次报价范围：是 2、为承台、电梯井、核心筒、集水井、化粪池、室外管道施工等土石方开挖所需钢板桩、木桩、简单支撑等措施费。
14 | 危险作业意外伤害保险费 | 项 | 按项总价包干 | 包括总承包单位按照法规规定，为从事危险作业的建筑安装施工人员支付的意外伤害保险费。意外伤害保险期限自建设工程开工之日起至竣工验收合格止。
注：上述所有措施项均为包括从项目开工到竣工验收的全部费用，不因工序交接、中间完工等因素而另行计价，也不因变更措施方案而调整。甲方单独发包的专业分包要使用总包单位措施工程的（如：脚手架、垂直运输等），总包相应提供服务至工程完工为止。

## 土石方工程清单
增城区专精特新产业基地二期项目施工总承包工程
土石方工程清单
单位：人民币元
序号 | 项目名称 | 项目特征 | 计量 单位 | 工程量 | 地下室 | 独栋厂房1# | 独栋厂房2# | 独栋厂房3# | 独栋厂房4# | 独栋厂房5# | 独栋厂房6# | 独栋厂房7# | 独栋厂房8# | 宿舍楼 | 综合单价 (元) | [7 empty] | 含税合价 | 备注
[15 empty] | 综合单价 (元) | 人工费 (A) | 主材费 (B) | 辅材费 (C) | 机械费 (D) | 管理费及其他费(E) | 利润(F) | 增值税金 (G)
[20 empty] | 基数:∑A~D | 基数:∑A~E | 基数:∑A~F
一 | 土石方工程 | [21 empty] | 0 |  | #REF!
1 | 挖基坑、沟槽等土方 | 1.土壤类别：普氏一至四类土壤； 2.挖土深度：综合考虑； 3.开挖方式：机械或人工综合考虑； | m3 | 9214.9199 | 849.7 | 1129.6846 | 824.315 | 824.315 | 824.315 | 824.315 | 0 | 106.001 | 1542.9922 | 2289.2821 | 0 |  |  |  |  | 0 | 0 | 0 | 0 | 1：仅限于承台、筏板基础、电梯井、集水坑、基础梁、沟槽的土方开挖 2：总包工程报价时，需根据现场实际地勘综合考虑 | 60% | #REF! |  | 5161.197 | 14376.1169
2 | 挖基坑、沟槽等石方 | 1.土壤类别：普氏五类及以上岩石 2.挖土深度：综合考虑 3.开挖方式：机械、爆破或人工综合考虑 | m3 | 0 | [10 empty] | 0 |  |  |  |  | 0 | 0 | 0 | 0 | 1：仅限于承台、电梯井、集水坑、基础梁、沟槽的石方开挖 2：总包工程报价时，需根据现场实际地勘综合考虑 | 60% | #REF! |  | 5161.197 | 5161.197
3 | 场内土方回填 | 1.密实度要求：达到设计要求 2.填方材料品种：达到设计要求 3.填方粒径要求：达到设计要求 4.填方来源、运距：综合考虑 5.碾压、夯实：压实系数应符合规范要求，密实度须有试验报告 | m3 |  | 0 | 0 | 0 | 0 | 0 | 0 | 0 | 0 | 0 | 0 | 0 |  |  |  |  | 0 | 0 | 0 | 0 |  | 10% | #REF! | 11.0092 | 860.1995 | 860.1995
4 | 土（石）方外运 | 1.土壤类别：普氏一至四类土壤及普氏五类及以上岩石 2.运距综合考虑，结算时不因运距的增加而调整单价 | m3 | 9214.9199 | 849.7 | 1129.6846 | 824.315 | 824.315 | 824.315 | 824.315 | 0 | 106.001 | 1542.9922 | 2289.2821 | 0 |  |  |  |  | 0 | 0 | 0 | 0 |  |  | #N/A |  | 4300.9975 | 13515.9174
5 | 挖淤泥、流砂 | 1.挖掘深度：综合考虑； 2.弃淤泥、流砂距离：综合考虑 3.其他要求外运、余泥排放证等，含所有政府报批费用和采用环保车增加费用 | m3 |  | 0 | 0 | 0 | 0 | 0 | 0 | 0 | 0 | 0 | 0 | 0 |  |  |  |  | 0 | 0 | 0 | 0 |  |  |  |  | 100 | 100
6 | 外购土方及回填 | 1.密实度要求：达到设计要求 2.填方材料品种：达到设计要求 3.填方粒径要求：达到设计要求 4.填方来源、运距：综合考虑 5.包含碾压、夯实：压实系数应符合规范要求，密实度须有试验报告 | m3 | 6160.2179 | 728.86 | 808.5934 | 824.315 | 824.315 | 824.315 | 824.315 | 0 | 6.6652 | 655.9038 | 662.9355 | 0 |  |  |  |  | 0 | 0 | 0 | 0 |  |  |  |  | 100 | 6260.2179
7 | 换填级配碎（砂）石 | 1.土质：土质根据现场综合考虑， 2.碎（砂）石级配：达到设计及规范要求 3.包含：换填材料的回填、运输、转堆、夯实、整平、试验等 | m3 |  | 0 | 0 | 0 | 0 | 0 | 0 | 0 | 0 | 0 | 0 | 0 |  |  |  |  | 0 | 0 | 0 | 0 |  |  |  |  | 100 | 100
8 | 截（凿）桩头 | 1.桩类型：预制桩 2.规格：综合考虑，不分规格 3.包含：混凝土桩头凿除、清理、钢筋调直、砼渣清理等 4.废渣运距综合考虑 | 个 |  | 0 | 0 | 0 | 0 | 0 | 0 | 0 | 0 | 0 | 0 | 0 |  |  |  |  | 0 | 0 | 0 | 0 |  |  |  |  | 600 | 600
9 | 截（凿）桩头 | 1.桩类型：除预制桩以外桩型 2.规格：综合考虑，不分规格 3.包含：混凝土桩头凿除、清理、钢筋调直、砼渣清理等 4.废渣运距综合考虑 | m3 |  | 0 | 0 | 0 | 0 | 0 | 0 | 0 | 0 | 0 | 0 | 0 |  |  |  |  | 0 | 0 | 0 | 0 |  |  |  |  | 67.51 | 67.51
10 | 爆破石方（适用于沟槽基坑以外的石方爆破（爆破方式综合考虑），不含石方归集和内运） | 1.石方类别：综合考虑（大于1m3，小于1立方按土方处理） 2.石方厚度：根据现场开挖实际情况综合考虑 3.爆破方式：根据现场条件自行考虑且综合考虑坚硬石方静爆 4.其他：包含爆破证办理、炸药仓储、安监等相关所有费用 | m3 |  | 0 | 0 | 0 | 0 | 0 | 0 | 0 | 0 | 0 | 0 | 0 |  |  |  |  | 0 | 0 | 0 | 0
11 | 机械破除石方（适用于沟槽基坑以外的石方爆破（爆破方式综合考虑），不含石方归集和内运） | 1.石方类别：综合考虑（大于1m3，小于1立方按土方处理） 2.石方厚度：根据现场开挖实际情况综合考虑 3.破除方式：机械破除（使用机械综合考虑） | m3 |  | 0 | 0 | 0 | 0 | 0 | 0 | 0 | 0 | 0 | 0 | 0 |  |  |  |  | 0 | 0 | 0 | 0
12 | 场地清表 | 1.场地清理、拆除与挖掘工作的一切挖方、回填、压实（含场地挖填土±30cm以内找平） 2.其他：包括范围内的所有垃圾、灌木、石头、废料、表土（腐殖土）、草皮的铲除与开挖、移运、堆放等作业 | m2 | 8147.45 | [10 empty] | 0 |  |  |  |  | 0 | 0 | 0 | 0
| 小计 | [21 empty] | 0

## 基坑支护工程清单
增城区专精特新产业基地二期项目施工总承包工程
基坑支护工程清单
单位：人民币元
序号 | 项目名称 | 项目特征 | 计量 单位 | 工程量 | 综合单价 (元) | [7 empty] | 含税合价 | 备注
[5 empty] | 综合单价 (元) | 人工费 (A) | 主材费 (B) | 辅材费 (C) | 机械费 (D) | 管理费及其他费(E) | 利润(F) | 增值税金 (G)
[10 empty] | 基数:∑A~D | 基数:∑A~E | 基数:∑A~F
一 | 基坑支护工程 | [11 empty] | 0 |  | #REF!
1 | 钢管微型桩 | 1.按图纸及规范施工，成孔200mmm 2.钻进成孔、清孔、注浆，浆料制备、桩间土开挖、渣土堆放至指定地点等所需之一切工序 3.水泥采用42.5R普通硅酸盐,损耗率自行考虑在单价中，结算工程量按理论含量结算，不计损耗 4.钢管：Φ114普通钢管，壁厚4.5mm 5.其它：满足设计、招标招标图纸、规范相关要求。 | m | 654 | 0 |  |  |  |  | 0 | 0 | 0 | 0 |  | 60% | #REF! |  | 5161.197 | 5815.197
2 | 坡面挂网喷混凝土 | 1.喷射80mm厚C20混凝土面层 2.泄水孔及泄水管的制作安装 3.其它：满足设计、招标招标图纸、规范相关要求。 | m2 | 560.9422 | 0 |  |  |  |  | 0 | 0 | 0 | 0 |  |  | 58.9908 | 43.9908 | 100 | 660.9422
3 | 桩间挂网喷混凝土 | 1.喷射100mm厚C20混凝土面层 2.泄水孔及泄水管的制作安装 3.其它：满足设计、招标招标图纸、规范相关要求。 | m2 | 130.9275 | 0 |  |  |  |  | 0 | 0 | 0 | 0 |  |  |  |  | 100 | 230.9275
4 | 冠梁 | 1.截面类型:综合考虑 2.混凝土等级:C30普通商品混凝土 3.综合考虑：混凝土拌和料要求、混凝土掺加剂等 4.混凝土制作、运输、浇筑、振捣、养护、其它 5.其它：满足设计、招标招标图纸、规范相关要求。 | m3 | 12.9948 | 0 |  |  |  |  | 0 | 0 | 0 | 0 |  |  |  |  | 100 | 112.9948
5 | 钢筋制安 | 1.施工部位：综合考虑 2.钢筋种类、规格：规格直径综合考虑 3.钢筋连接方式：综合考虑 4.含制作、连接、运输及安装 5.其它：满足设计、招标招标图纸、规范相关要求。 | t | 8.25 | 0 |  |  |  |  | 0 | 0 | 0 | 0 |  |  |  |  | 100 | 108.25
6 | 土钉插筋14mm | 1.钢筋插入护坡，Φ14mm 2.综合考虑长度及间距，具体参数见设计图纸 3.其它：满足设计、招标招标图纸、规范相关要求。 | m | 360 | 0 |  |  |  |  | 0 | 0 | 0 | 0 |  |  |  |  | 100 | 460
7 | 安全护栏 | 1.标准化定型钢护栏围蔽，护栏高度：不低于1200mm（不含地下高度） 2.φ48×3、0钢管（做红黄油漆标注），两横一竖，立杆间距2000，挂安全网；间距0.6m，相交部位用扣件扣牢或焊接牢固 3.底部加设300mm高踢脚板采用砖砌100厚，水泥砂浆抹面 4.土方回填后，栏杆的拆除及回收 5.满足设计、招标招标图纸、规范相关要求。 | m | 410.92 | 0 |  |  |  |  | 0 | 0 | 0 | 0 |  |  |  |  | 67.51 | 478.43
8 | 排水沟 | 1.规格：详见图纸 2.沟壁：MU7、5砖M10砂浆砌筑120砖墙，内侧20mm厚M10砂浆抹面 3.沟底：100mm厚C20素混凝土 4.含模板、基层处理、土方开挖及回填等所有内容 5.技术要求及参数详见图纸设计要求 | m | 410.92 | 0 |  |  |  |  | 0 | 0 | 0 | 0
9 | 三级沉淀池 | 1.规格：详见图纸 2.井壁：详见图纸 3.井底：详见图纸 4.含模板、基层处理、土方开挖及回填等所有内容 5.地层情况:综合考虑； 6.其它：满足设计、招标招标图纸、规范相关要求。 | 座 | 1 | 0 |  |  |  |  | 0 | 0 | 0 | 0
10 | 集水井 | 1.规格：详见图纸 2.井壁：Mu7、5砖M10水泥砂浆砌筑，1:1水泥砂浆抹灰20厚 3.井底：100mm厚C20素混凝土封底 4.含模板、基层处理、土方开挖及回填等所有内容 5.地层情况:综合考虑； 6.其它：满足设计、招标招标图纸、规范相关要求。 | 座 | 12 | 0 |  |  |  |  | 0 | 0 | 0 | 0
| 小计 | [11 empty] | 0

## 桩基础工程清单
增城区专精特新产业基地二期项目施工总承包工程
桩基础工程清单
单位：人民币元
序号 | 项目名称 | 项目特征 | 计量 单位 | 工程量 | 综合单价 (元) | [7 empty] | 含税合价 | 备注
[5 empty] | 综合单价 (元) | 人工费 (A) | 主材费 (B) | 辅材费 (C) | 机械费 (D) | 管理费及其他费(E) | 利润(F) | 增值税金 (G)
[10 empty] | 基数:∑A~D | 基数:∑A~E | 基数:∑A~F
一 | 桩基础工程 | [11 empty] | 0 |  | #N/A
| 灌注桩 | [11 empty] | 0
1 | 灌注桩（实桩） Φ1000mm以内 | 1.土壤级别:详勘察报告及现场实际情况综合考虑 2.部位：实桩桩体 3.桩长度:综合考虑 4.桩计算规则：按有效桩长乘以设计截面面积以体积计算 5.桩径:Φ1000mm以内（含Φ1000mm） 6.成孔方法:综合考虑各种机械，包含不限于旋挖、冲孔、钻孔及其他 7.混凝土强度等级:水下商品混凝土C30 8.土石方（含泥浆）、桩土(或岩)、废渣场内外运输:运距综合考虑，含余泥渣土弃置点（消纳场）处置费 9.充盈系数、砼超灌、余泥排放费、声测管：在综合单价中综合考虑 10.注浆导管制安 11.综合考虑防塌孔措施（包括但不限于孔口采用钢护筒）、空桩等一切所需费用，结算时不因任何因素调整单价 12.其他:按招标文件、国家规范中的相关规定 | m3 |  | 0 |  |  |  |  | 0 | 0 | 0 | 0 |  | 60% | #N/A | 5161.197 | 5161.197
2 | 灌注桩（实桩） Φ1000mm以外 | 1.土壤级别:详勘察报告及现场实际情况综合考虑 2.部位：实桩桩体 3.桩长度:综合考虑 4.桩计算规则：按有效桩长乘以设计截面面积以体积计算 5.桩径:Φ1000mm以外 6.成孔方法:综合考虑各种机械，包含不限于旋挖、冲孔、钻孔及其他 7.混凝土强度等级:水下商品混凝土C30 8.土石方（含泥浆）、桩土(或岩)、废渣场内外运输:运距综合考虑，含余泥渣土弃置点（消纳场）处置费 9.充盈系数、砼超灌、余泥排放费、声测管：在综合单价中综合考虑 10.注浆导管制安 11.综合考虑防塌孔措施（包括但不限于孔口采用钢护筒）、空桩等一切所需费用，结算时不因任何因素调整单价 12.其他:按招标文件、国家规范中的相关规定 | m3 |  | 0 |  |  |  |  | 0 | 0 | 0 | 0 |  |  |  | 100 | 100
3 | 钢筋笼 | 1.钢筋笼制作安装 2.规格综合考虑 3.其他综合考虑 | t |  | 0 |  |  |  |  | 0 | 0 | 0 | 0 |  |  |  | 100 | 100
4 | 入岩增加费 | 1.地层情况:微风化 2.桩径:综合考虑 3.成孔方法:综合考虑 4.泥浆外运:运距综合考虑 | m3 |  | 0 |  |  |  |  | 0 | 0 | 0 | 0 |  |  |  | 100 | 100
5 | 入岩增加费 | 1.地层情况:中风化 2.桩径:综合考虑 3.成孔方法:综合考虑 4.泥浆外运:运距综合考虑 | m3 |  | 0 |  |  |  |  | 0 | 0 | 0 | 0 |  |  |  | 67.51 | 67.51
6 | 混凝土标号等级差 | 1.在同规格标号混凝土每增加一个等级标号C5砼的价差 | m3 |  | 0 |  |  |  |  | 0 | 0 | 0 | 0
7 | 抗渗标高等级差 | 1.在同规格标号混凝土增加S6-S8抗渗等级的价差 | m3 |  | 0 |  |  |  |  | 0 | 0 | 0 | 0
8 | 截（凿）桩头 | 1.桩类型：除预制桩以外桩型 2.规格：综合考虑，不分规格 3.包含：混凝土桩头凿除、清理、钢筋调直、砼渣清理等 4.废渣运距综合考虑 | m3 |  | 0 |  |  |  |  | 0 | 0 | 0 | 0
9 | 桩头防水 | 1.防水材料：综合考虑 2.综合考虑遇水膨胀止水条、钢板止水带等费用一切费用 3.符合设计、图纸、规范要求完成该清单其他一切相关工程内容及材料费用 | 个 |  | 0 |  |  |  |  | 0 | 0 | 0 | 0
| 管桩 | [11 empty] | 0
10 | 预应力高强混凝土管桩 Φ500 | 1.地层情况:综合考虑 2.送桩深度、桩长:综合考虑 3.桩外径、壁厚:桩径Φ500mm(AB桩），壁厚125mm 4.桩倾斜度:垂直 5.沉桩方法:锤击沉桩 6.填充材料种类:桩顶C30微膨胀混凝土及桩底C30细石混凝土 7.单价综合考虑试验桩及空桩、接桩费用 8.工程量按有效桩长计算：即设计要求桩顶标高至桩底标高（不含桩尖长度） 9.根据地质状况，综合考虑引孔的可能性 | m |  | 0 |  |  |  |  | 0 | 0 | 0 | 0
11 | 预应力高强混凝土管桩 Φ500 | 1.地层情况:综合考虑 2.送桩深度、桩长:综合考虑 3.桩外径、壁厚:桩径Φ500mm(AB桩），壁厚125mm 4.桩倾斜度:垂直 5.沉桩方法:静压沉桩 6.填充材料种类:桩顶C30微膨胀混凝土及桩底C30细石混凝土 7.单价综合考虑试验桩及空桩、接桩费用 8.工程量按有效桩长计算：即设计要求桩顶标高至桩底标高（不含桩尖长度） 9.根据地质状况，综合考虑引孔的可能性 | m |  | 0 |  |  |  |  | 0 | 0 | 0 | 0
12 | 预应力高强混凝土管桩 Φ600 | 1.地层情况:综合考虑 2.送桩深度、桩长:综合考虑 3.桩外径、壁厚:桩径Φ600mm(AB桩），壁厚110mm 4.桩倾斜度:垂直 5.沉桩方法:锤击沉桩 6.填充材料种类:桩顶C30微膨胀混凝土及桩底C30细石混凝土 7.单价综合考虑试验桩及空桩、接桩费用 8.工程量按有效桩长计算：即设计要求桩顶标高至桩底标高（不含桩尖长度） 9.根据地质状况，综合考虑引孔的可能性 | m |  | 0 |  |  |  |  | 0 | 0 | 0 | 0
13 | 预应力高强混凝土管桩 Φ600 | 1.地层情况:综合考虑 2.送桩深度、桩长:综合考虑 3.桩外径、壁厚:桩径Φ600mm(AB桩），壁厚110mm 4.桩倾斜度:垂直 5.沉桩方法:静压沉桩 6.填充材料种类:桩顶C30微膨胀混凝土及桩底C30细石混凝土 7.单价综合考虑试验桩及空桩、接桩费用 8.工程量按有效桩长计算：即设计要求桩顶标高至桩底标高（不含桩尖长度） 9.根据地质状况，综合考虑引孔的可能性 | m |  | 0 |  |  |  |  | 0 | 0 | 0 | 0
14 | 预应力高强混凝土管桩 Φ800 | 1.地层情况:综合考虑 2.送桩深度、桩长:综合考虑 3.桩外径、壁厚:桩径Φ800mm(AB桩），壁厚110mm 4.桩倾斜度:垂直 5.沉桩方法:锤击沉桩 6.填充材料种类:桩顶C30微膨胀混凝土及桩底C30细石混凝土 7.单价综合考虑试验桩及空桩、接桩费用 8.工程量按有效桩长计算：即设计要求桩顶标高至桩底标高（不含桩尖长度） 9.根据地质状况，综合考虑引孔的可能性 | m |  | 0 |  |  |  |  | 0 | 0 | 0 | 0
15 | 预应力高强混凝土管桩 Φ800 | 1.地层情况:综合考虑 2.送桩深度、桩长:综合考虑 3.桩外径、壁厚:桩径Φ800mm(AB桩），壁厚110mm 4.桩倾斜度:垂直 5.沉桩方法:静压沉桩 6.填充材料种类:桩顶C30微膨胀混凝土及桩底C30细石混凝土 7.单价综合考虑试验桩及空桩、接桩费用 8.工程量按有效桩长计算：即设计要求桩顶标高至桩底标高（不含桩尖长度） 9.根据地质状况，综合考虑引孔的可能性 | m |  | 0 |  |  |  |  | 0 | 0 | 0 | 0
16 | 钢桩尖（AB型）Φ500mm | 1.桩尖类型:钢桩尖（AB型） 2.规格尺寸:Φ500mm | 个 |  | 0 |  |  |  |  | 0 | 0 | 0 | 0
17 | 钢桩尖（AB型）Φ600mm | 1.桩尖类型:钢桩尖（AB型） 2.规格尺寸:Φ600mm | 个 |  | 0 |  |  |  |  | 0 | 0 | 0 | 0
18 | 钢桩尖（AB型）Φ800mm | 1.桩尖类型:钢桩尖（AB型） 2.规格尺寸:Φ800mm | 个 |  | 0 |  |  |  |  | 0 | 0 | 0 | 0
19 | 截（凿）桩头 | 1.桩类型：预制桩 2.规格：综合考虑，不分规格 3.包含：混凝土桩头凿除、清理、钢筋调直、砼渣清理等 4.废渣运距综合考虑 | 个 |  | 0 |  |  |  |  | 0 | 0 | 0 | 0
| 抗浮锚杆 | [11 empty] | 0
20 | 抗浮锚杆 | 1.地层情况:砂土、黏土、全风化岩 2.钻孔深度:综合考虑 3.钻孔直径:150mm内 4.杆体材料品种、规格、数量:另外成项 5.其他综合考虑 | m |  | 0 |  |  |  |  | 0 | 0 | 0 | 0
21 | 抗浮锚杆 | 1.地层情况:砂土、黏土、全风化岩 2.钻孔深度:综合考虑 3.钻孔直径:200mm内 4.杆体材料品种、规格、数量:另外成项 5.其他综合考虑 | m |  | 0 |  |  |  |  | 0 | 0 | 0 | 0
22 | 抗浮锚杆 | 1.地层情况:砂土、黏土、全风化岩 2.钻孔深度:综合考虑 3.钻孔直径:250mm内 4.杆体材料品种、规格、数量:另外成项 5.其他综合考虑 | m |  | 0 |  |  |  |  | 0 | 0 | 0 | 0
23 | 钢筋锚杆制安 | 1.钢筋锚杆制安 2.规格综合考虑 3.综合考虑其他辅材 | t |  | 0 |  |  |  |  | 0 | 0 | 0 | 0
24 | 锚杆成孔入岩增加费 | 1.地层情况:微风化、中风化 2.规格:综合考虑 3.成孔方法:综合考虑 4.泥浆外运:运距综合考虑 | m |  | 0 |  |  |  |  | 0 | 0 | 0 | 0
| 小计 | [11 empty] | 0

## 地下室建筑与装饰工程清单
增城区专精特新产业基地二期项目施工总承包工程
地下室建筑与装饰工程清单
单位：人民币元
序号 | 项目名称 | 项目特征 | 计量 单位 | 地下室工程量 | 综合单价 (元) | [7 empty] | 含税合价 | 备注
[5 empty] | 综合单价 (元) | 人工费 (A) | 主材费 (B) | 辅材费 (C) | 机械费 (D) | 管理费及其他费(E) | 利润(F) | 增值税金 (G)
[10 empty] | 基数:∑A~D | 基数∑A~E | 基数:∑A~F
#N/A
一 | 砌筑工程 | [11 empty] | 0 |  | #N/A
1 | 砖砌体 | 1.砌体品种、规格、强度等级：蒸压灰砂砖，规格、强度等级达到设计要求 2.砂浆强度等级、配合比：综合考虑，符合设计要求； 3.墙厚：综合考虑； 4.砌体的加固钢筋、拉结钢筋及其在砼中的预埋或植筋均在综合单价综合考虑，不另外计算，也不参与调差； 5.与框架砼柱梁墙交接处采用何种连接方式(柔性连接聚氨酯（实）发泡剂或其他、L型铁件连接或拉结筋连接)由投标人综合考虑计入综合单价内。 6.综合考虑但不限于在洞内、地下室内、库内或暗室内施工、超高降效等费用，并考虑其他完成工作涉及的所有费用 7.其它：满足设计、招标图纸、规范相关要求。 | m3 | 0 | 0 |  |  |  |  | 0 | 0 | 0 | 0 |  | 10% | #N/A | 628.6626 | #N/A | 120.4279 | 0
2 | 砌块砌体 | 1.砌体品种、规格、强度等级：蒸压加气混凝土砌块，等级符合设计要求； 2.砂浆强度等级、配合比：综合考虑，符合设计要求； 3.墙厚：综合考虑； 4.砌体的加固钢筋、拉结钢筋及其在砼中的预埋或植筋均在综合单价综合考虑，不另外计算，也不参与调差； 5.与框架砼柱梁墙交接处采用何种连接方式(柔性连接聚氨酯（实）发泡剂或其他、L型铁件连接或拉结筋连接)由投标人综合考虑计入综合单价内。 6.综合考虑但不限于在洞内、地下室内、库内或暗室内施工、超高降效等费用，并考虑其他完成工作涉及的所有费用 7.其它：满足设计、招标图纸、规范相关要求。 | m3 | 207.5398 | 0 |  |  |  |  | 0 | 0 | 0 | 0 |  | 90% | #N/A | 662.496 | #N/A | 1083.8514
3 | 零星砌体 | 1.砌体品种、规格、强度等级：灰砂砖、水泥砖、标准砖块等各类砌体综合考虑，等级符合设计要求； 2.砂浆强度等级、配合比：综合考虑，符合设计要求(商品砂浆)； 3.墙厚：综合考虑； 4.砌体的加固钢筋、拉结钢筋及其在砼中的预埋或植筋均在综合单价综合考虑，不另外计算，也不参与调差； 5.与框架砼柱梁墙交接处采用何种连接方式(柔性连接聚氨酯（实）发泡剂或其他、L型铁件连接或拉结筋连接)由投标人综合考虑计入综合单价内。 6.综合考虑但不限于在洞内、地下室内、库内或暗室内施工、超高降效等费用，并考虑其他完成工作涉及的所有费用 7.其它：满足设计、招标图纸、规范相关要求。 | m3 | 20.1976 | 0 |  |  |  |  | 0 | 0 | 0 | 0
二 | 混凝土工程 |  |  |  | 0 |  |  |  |  | 0 | 0 | 0 | 0 |  | #N/A |  |  | #N/A
4 | 管桩顶填芯 | 1.混凝土种类：商品混凝土 2.混凝土强度等级：C35 P6 3.钢筋等级：达到设计要求 4.填芯直径、长度、砼强度、托板等，在综合单价中综合考虑，均不作调整 5.综合考虑但不限于在洞内、地下室内、库内或暗室内施工、超高降效等费用，并考虑其他完成工作涉及的所有费用 6.其它：满足设计、招标图纸、规范相关要求。 | m3 | 0 | 0 |  |  |  |  | 0 | 0 | 0 | 0 |  | 0.52% | #N/A | 614.6512 | #N/A | 95.723
5 | 混凝土垫层 | 1.混凝土种类:商品混凝土 2.混凝土强度等级:C15 3.综合考虑：混凝土拌和料要求、混凝土掺加剂.泵送方式、泵送高度等 4.混凝土制作、运输、浇筑、振捣、养护、其它 5.综合考虑但不限于在洞内、地下室内、库内或暗室内施工、超高降效等费用，并考虑其他完成工作涉及的所有费用 6.其它：满足设计、招标图纸、规范相关要求。 | m3 | 0 | 0 |  |  |  |  | 0 | 0 | 0 | 0 |  | 5.3% | #N/A | 610.4776 | #N/A | 975.6383
6 | 混凝土垫层 | 1.混凝土种类:商品混凝土 2.混凝土强度等级:C20 3.综合考虑：混凝土拌和料要求、混凝土掺加剂.泵送方式、泵送高度等 4.混凝土制作、运输、浇筑、振捣、养护、其它 5.综合考虑但不限于在洞内、地下室内、库内或暗室内施工、超高降效等费用，并考虑其他完成工作涉及的所有费用 6.其它：满足设计、招标图纸、规范相关要求。 | m3 | 848.7919 | 0 |  |  |  |  | 0 | 0 | 0 | 0 |  | 5.3% | #N/A | 610.4776 | #N/A | 975.6383
7 | 现浇混凝土 | 1.混凝土种类:商品混凝土 2.混凝土强度等级:C30 3.综合考虑：混凝土拌和料要求、混凝土掺加剂.泵送方式、泵送高度等 4.混凝土制作、运输、浇筑、振捣、养护、其它 5.综合考虑但不限于在洞内、地下室内、库内或暗室内施工、超高降效等费用，并考虑其他完成工作涉及的所有费用 6.其它：满足设计、招标图纸、规范相关要求。 | m3 | 37.223 | 0 |  |  |  |  | 0 | 0 | 0 | 0 |  | 10.06% | #N/A | 570.8677 | #N/A | 1851.8719
8 | 现浇混凝土 | 1.混凝土种类:商品混凝土 2.混凝土强度等级:C35 3.综合考虑：混凝土拌和料要求、混凝土掺加剂.泵送方式、泵送高度等 4.混凝土制作、运输、浇筑、振捣、养护、其它 5.综合考虑但不限于在洞内、地下室内、库内或暗室内施工、超高降效等费用，并考虑其他完成工作涉及的所有费用 6.其它：满足设计、招标图纸、规范相关要求。 | m3 | 346.706 | 0 |  |  |  |  | 0 | 0 | 0 | 0 |  | 31.11% | #N/A | 588.0377 | #N/A | 5726.8126
9 | 现浇混凝土 | 1.混凝土种类:商品混凝土 2.混凝土强度等级:C40 3.综合考虑：混凝土拌和料要求、混凝土掺加剂.泵送方式、泵送高度等 4.混凝土制作、运输、浇筑、振捣、养护、其它 5.综合考虑但不限于在洞内、地下室内、库内或暗室内施工、超高降效等费用，并考虑其他完成工作涉及的所有费用 6.其它：满足设计、招标图纸、规范相关要求。 | m3 | 0 | 0 |  |  |  |  | 0 | 0 | 0 | 0 |  | 31.11% | #N/A | 588.0377 | #N/A | 5726.8126
10 | 现浇混凝土 | 1.混凝土种类:商品混凝土 2.混凝土强度等级:C45 3.综合考虑：混凝土拌和料要求、混凝土掺加剂.泵送方式、泵送高度等 4.混凝土制作、运输、浇筑、振捣、养护、其它 5.综合考虑但不限于在洞内、地下室内、库内或暗室内施工、超高降效等费用，并考虑其他完成工作涉及的所有费用 6.其它：满足设计、招标图纸、规范相关要求。 | m3 | 0 | 0 |  |  |  |  | 0 | 0 | 0 | 0 |  | 31.11% | #N/A | 588.0377 | #N/A | 5726.8126
11 | 现浇混凝土 | 1.混凝土种类:商品混凝土 2.混凝土强度等级:C50 3.综合考虑：混凝土拌和料要求、混凝土掺加剂.泵送方式、泵送高度等 4.混凝土制作、运输、浇筑、振捣、养护、其它 5.综合考虑但不限于在洞内、地下室内、库内或暗室内施工、超高降效等费用，并考虑其他完成工作涉及的所有费用 6.其它：满足设计、招标图纸、规范相关要求。 | m3 | 0 | 0 |  |  |  |  | 0 | 0 | 0 | 0 |  | 31.11% | #N/A | 588.0377 | #N/A | 5726.8126
12 | 现浇混凝土 | 1.混凝土种类:商品混凝土 2.混凝土强度等级:C55 3.综合考虑：混凝土拌和料要求、混凝土掺加剂.泵送方式、泵送高度等 4.混凝土制作、运输、浇筑、振捣、养护、其它 5.综合考虑但不限于在洞内、地下室内、库内或暗室内施工、超高降效等费用，并考虑其他完成工作涉及的所有费用 6.其它：满足设计、招标图纸、规范相关要求。 | m3 | 0 | 0 |  |  |  |  | 0 | 0 | 0 | 0 |  | 11.22% | #N/A | 684.1897 | #N/A | 2065.4078
13 | 现浇混凝土 | 1.混凝土种类:商品混凝土 2.混凝土强度等级:C60 3.综合考虑：混凝土拌和料要求、混凝土掺加剂.泵送方式、泵送高度等 4.混凝土制作、运输、浇筑、振捣、养护、其它 5.综合考虑但不限于在洞内、地下室内、库内或暗室内施工、超高降效等费用，并考虑其他完成工作涉及的所有费用 6.其它：满足设计、招标图纸、规范相关要求。 | m3 | 0 | 0 |  |  |  |  | 0 | 0 | 0 | 0 |  | 11.22% | #N/A | 684.1897 | #N/A | 2065.4078
14 | 现浇混凝土 | 1.混凝土种类:商品混凝土 2.混凝土强度等级:C30 P6~P12 3.综合考虑：混凝土拌和料要求、混凝土掺加剂.泵送方式、泵送高度等 4.混凝土制作、运输、浇筑、振捣、养护、其它 5.综合考虑但不限于在洞内、地下室内、库内或暗室内施工、超高降效等费用，并考虑其他完成工作涉及的所有费用 6.其它：满足设计、招标图纸、规范相关要求。 | m3 | 3062.2287 | 0 |  |  |  |  | 0 | 0 | 0 | 0 |  | 4.98% | #N/A | 596.6227 | #N/A | 916.7318
15 | 混凝土基础 | 1.混凝土种类:商品混凝土 2.混凝土强度等级:C30 P6~P12 3.综合考虑：混凝土拌和料要求、混凝土掺加剂.泵送方式、泵送高度等 4.混凝土制作、运输、浇筑、振捣、养护、其它 5.综合考虑但不限于在洞内、地下室内、库内或暗室内施工、超高降效等费用，并考虑其他完成工作涉及的所有费用 6.其它：满足设计、招标图纸、规范相关要求。 | m3 | 3774.3042 | 0 |  |  |  |  | 0 | 0 | 0 | 0
16 | 混凝土基础 | 1.混凝土种类:商品混凝土 2.混凝土强度等级:C35 P6~P12 3.综合考虑：混凝土拌和料要求、混凝土掺加剂.泵送方式、泵送高度等 4.混凝土制作、运输、浇筑、振捣、养护、其它 5.综合考虑但不限于在洞内、地下室内、库内或暗室内施工、超高降效等费用，并考虑其他完成工作涉及的所有费用 6.其它：满足设计、招标图纸、规范相关要求。 | m3 | 0 | 0 |  |  |  |  | 0 | 0 | 0 | 0 |  | 5% | #N/A | 614.6512 | #N/A | 920.4135
17 | 混凝土基础 | 1.混凝土种类:商品混凝土 2.混凝土强度等级:C40 P6~P12 3.综合考虑：混凝土拌和料要求、混凝土掺加剂.泵送方式、泵送高度等 4.混凝土制作、运输、浇筑、振捣、养护、其它 5.综合考虑但不限于在洞内、地下室内、库内或暗室内施工、超高降效等费用，并考虑其他完成工作涉及的所有费用 6.其它：满足设计、招标图纸、规范相关要求。 | m3 | 0 | 0 |  |  |  |  | 0 | 0 | 0 | 0 |  | 5% | #N/A | 614.6512 | #N/A | 920.4135
18 | 混凝土二次结构 | 1.混凝土种类:商品混凝土 2.混凝土强度等级:C20 3.综合考虑：混凝土拌和料要求、混凝土掺加剂.泵送方式、泵送高度等 4.混凝土制作、运输、浇筑、振捣、养护、其它 5.综合考虑但不限于在洞内、地下室内、库内或暗室内施工、超高降效等费用，并考虑其他完成工作涉及的所有费用 6.其它：满足设计、招标图纸、规范相关要求。 | m3 | 0 | 0 |  |  |  |  | 0 | 0 | 0 | 0 |  | 3.69% | #N/A | 572.247 | #N/A | 679.2651
19 | 混凝土二次结构 | 1.混凝土种类:商品混凝土 2.混凝土强度等级:C25 3.综合考虑：混凝土拌和料要求、混凝土掺加剂.泵送方式、泵送高度等 4.混凝土制作、运输、浇筑、振捣、养护、其它 5.综合考虑但不限于在洞内、地下室内、库内或暗室内施工、超高降效等费用，并考虑其他完成工作涉及的所有费用 6.其它：满足设计、招标图纸、规范相关要求。 | m3 | 30.3554 | 0 |  |  |  |  | 0 | 0 | 0 | 0 |  | 3.23% | #N/A | 588.8815 | #N/A | 594.5871
20 | 后浇带混凝土 | 1.混凝土种类:商品混凝土 2.混凝土强度等级:C35 3.综合考虑：混凝土拌和料要求、混凝土掺加剂.泵送方式、泵送高度等 4.混凝土制作、运输、浇筑、振捣、养护、其它 5.综合考虑但不限于在洞内、地下室内、库内或暗室内施工、超高降效等费用，并考虑其他完成工作涉及的所有费用 6.其它：满足设计、招标图纸、规范相关要求。 | m3 | 0 | 0 |  |  |  |  | 0 | 0 | 0 | 0 |  | 0.68% | #N/A | 712.5796 | #N/A | 125.1762
21 | 后浇带混凝土 | 1.混凝土种类:商品混凝土 2.混凝土强度等级:C40 3.综合考虑：混凝土拌和料要求、混凝土掺加剂.泵送方式、泵送高度等 4.混凝土制作、运输、浇筑、振捣、养护、其它 5.综合考虑但不限于在洞内、地下室内、库内或暗室内施工、超高降效等费用，并考虑其他完成工作涉及的所有费用 6.其它：满足设计、招标图纸、规范相关要求。 | m3 | 0 | 0 |  |  |  |  | 0 | 0 | 0 | 0 |  | 0.68% | #N/A | 733.5916 | #N/A | 125.1762
22 | 后浇带混凝土 | 1.混凝土种类:商品混凝土 2.混凝土强度等级:C35 P6~P12 3.综合考虑：混凝土拌和料要求、混凝土掺加剂.泵送方式、泵送高度等 4.混凝土制作、运输、浇筑、振捣、养护、其它 5.综合考虑但不限于在洞内、地下室内、库内或暗室内施工、超高降效等费用，并考虑其他完成工作涉及的所有费用 6.其它：满足设计、招标图纸、规范相关要求。 | m3 | 125.313 | 0 |  |  |  |  | 0 | 0 | 0 | 0 |  | 0.68% | #N/A | 712.5796 | #N/A | 125.1762
23 | 后浇带混凝土 | 1.混凝土种类:商品混凝土 2.混凝土强度等级:C40 P6~P12 3.综合考虑：混凝土拌和料要求、混凝土掺加剂.泵送方式、泵送高度等 4.混凝土制作、运输、浇筑、振捣、养护、其它 5.综合考虑但不限于在洞内、地下室内、库内或暗室内施工、超高降效等费用，并考虑其他完成工作涉及的所有费用 6.其它：满足设计、招标图纸、规范相关要求。 | m3 | 0 | 0 |  |  |  |  | 0 | 0 | 0 | 0 |  | 0.68% | #N/A | 733.5916 | #N/A | 125.1762
三 | 钢筋工程 |  |  |  | 0 |  |  |  |  | 0 | 0 | 0 | 0 |  | #N/A |  |  | #N/A
24 | 钢筋制安 | 1.钢筋种类、规格:I级圆钢、各种规格和直径 2.连接方式综合考虑 3.施工部位及施工方式：综合考虑 4.含制作、连接、运输及安装 5.综合考虑但不限于在洞内、地下室内、库内或暗室内施工、超高降效等费用，并考虑其他完成工作涉及的所有费用 6.其它：满足设计、招标图纸、规范相关要求。 | t | 23.568 | 0 |  |  |  |  | 0 | 0 | 0 | 0 |  | 1.13% | #N/A | 4653.1297 | #N/A | 22.3566
25 | 钢筋制安 | 1.钢筋种类、规格:Ф10内Ⅲ级螺纹钢、各种规格和直径 2.连接方式综合考虑 3.施工部位及施工方式：综合考虑 4.含制作、连接、运输及安装 5.综合考虑但不限于在洞内、地下室内、库内或暗室内施工、超高降效等费用，并考虑其他完成工作涉及的所有费用 6.其它：满足设计、招标图纸、规范相关要求。 | t | 137.815 | 0 |  |  |  |  | 0 | 0 | 0 | 0 |  | 40.5% | #N/A | 4653.1297 | #N/A | 801.2758
26 | 钢筋制安 | 1.钢筋种类、规格:Ф12～25内Ⅲ级螺纹钢、各种规格和直径 2.连接方式综合考虑 3.施工部位及施工方式：综合考虑 4.含制作、连接、运输及安装 5.综合考虑但不限于在洞内、地下室内、库内或暗室内施工、超高降效等费用，并考虑其他完成工作涉及的所有费用 6.其它：满足设计、招标图纸、规范相关要求。 | t | 737.045 | 0 |  |  |  |  | 0 | 0 | 0 | 0 |  | 57.87% | #N/A | 4426.3598 | #N/A | 1144.9341
27 | 钢筋制安 | 1.钢筋种类、规格:Ф25以外Ⅲ级螺纹钢、各种规格和直径 2.连接方式综合考虑 3.施工部位及施工方式：综合考虑 4.含制作、连接、运输及安装 5.综合考虑但不限于在洞内、地下室内、库内或暗室内施工、超高降效等费用，并考虑其他完成工作涉及的所有费用 6.其它：满足设计、招标图纸、规范相关要求。 | t | 0.138 | 0 |  |  |  |  | 0 | 0 | 0 | 0 |  | 0.5% | #N/A | 4607.7758 | #N/A | 9.8923
28 | 电渣压力焊 | 1.名称：电渣压力焊 2.钢筋直径φ25以内，连接方式综合考虑 3.综合考虑包含但不限于超高降效等费用，并考虑其他完成工作涉及的所有费用 4.其他综合考虑 | 个 | 1041 | 0 |  |  |  |  | 0 | 0 | 0 | 0
29 | 机械连接-直螺纹套筒φ25以内 | 1.套筒直螺纹钢筋接头 2.钢筋直径φ25以内，连接方式综合考虑 3.综合考虑包含但不限于超高降效等费用，并考虑其他完成工作涉及的所有费用 4.其他综合考虑 | 个 | 3987 | 0 |  |  |  |  | 0 | 0 | 0 | 0
30 | 机械连接-直螺纹套筒φ32以内 | 1.套筒直螺纹钢筋接头 2.钢筋直径φ32以内，连接方式综合考虑 3.综合考虑包含但不限于超高降效等费用，并考虑其他.其他综合考虑 | 个 | 0 | 0 |  |  |  |  | 0 | 0 | 0 | 0
四 | 屋面工程 |  |  |  | 0 |  |  |  |  | 0 | 0 | 0 | 0 |  | #N/A |  |  | #N/A
31 | 细石混凝土找坡层 | 1.砼强度等级：细石混凝土C20 2.厚度:70mm 3.分格缝：达到设计要求，含填缝剂 4.无论结构找坡或建筑找坡，综合考虑，坡度按设计要求 5.综合考虑但不限于在洞内、地下室内、库内或暗室内施工、超高降效等费用，并考虑其他完成工作涉及的所有费用 6.其它：满足设计、招标图纸、规范相关要求。 | m2 | 2472.3104 | 0 |  |  |  |  | 0 | 0 | 0 | 0 |  | 100% | #N/A | 52.842 | #N/A | 4628.881
32 | 特种材料找坡或回填 | 1.砼强度等级：LC5.0轻集料混凝土 2.厚度:30mm 3.分格缝：达到设计要求，含填缝剂 4.无论结构找坡或建筑找坡，综合考虑，坡度按设计要求 5.综合考虑但不限于在洞内、地下室内、库内或暗室内施工、超高降效等费用，并考虑其他完成工作涉及的所有费用 6.其它：满足设计、招标图纸、规范相关要求。 | m2 | 2472.3104 | 0 |  |  |  |  | 0 | 0 | 0 | 0 |  |  |  | 426.337 | #N/A | 100
33 | 混凝土保护层或面层或找坡层钢筋网 | 1.钢筋种类、规格:综合 2.连接方式综合考虑 3.施工部位：混凝土保护层或面层或找坡层钢筋网 4.施工方式：综合 5.综合考虑但不限于在洞内、地下室内、库内或暗室内施工、超高降效等费用，并考虑其他完成工作涉及的所有费用 6.其它：满足设计、招标图纸、规范相关要求。 | t | 7.322 | 0 |  |  |  |  | 0 | 0 | 0 | 0 |  | 1% | #N/A | 4634.8112 | #N/A | 10.2817
34 | 隔离层 | 1.材料种类、厚度：200g/m2聚酯无纺布隔离层 2.综合考虑但不限于在洞内、地下室内、库内或暗室内施工、超高降效等费用，并考虑其他完成工作涉及的所有费用 3.其它：满足设计、招标图纸、规范相关要求。 | m2 | 2472.3104 | 0 |  |  |  |  | 0 | 0 | 0 | 0 |  |  |  | 3.686 | #N/A | 100
35 | 隔离层 | 1.材料种类、厚度：过滤布（土工布） 2.综合考虑但不限于在洞内、地下室内、库内或暗室内施工、超高降效等费用，并考虑其他完成工作涉及的所有费用 3.其它：满足设计、招标图纸、规范相关要求。 | m2 | 2472.3104 | 0 |  |  |  |  | 0 | 0 | 0 | 0 |  | 100% | #N/A | 4.2835 | #N/A | 4628.881
36 | 疏水板 | 1.材料种类、厚度：20厚凹凸型排（蓄）水板 2.综合考虑但不限于在洞内、地下室内、库内或暗室内施工、超高降效等费用，并考虑其他完成工作涉及的所有费用 3.其它：满足设计、招标图纸、规范相关要求。 | m2 | 2472.3104 | 0 |  |  |  |  | 0 | 0 | 0 | 0 |  | 100% | #N/A | 28.4 | #N/A | 4628.881
37 | 碎石垫层 | 1.粒径级配：按图纸设计要求 2.位置：综合考虑 3.综合考虑但不限于在洞内、地下室内、库内或暗室内施工、超高降效等费用，并考虑其他完成工作涉及的所有费用 4.其它：满足设计、招标图纸、规范相关要求。 | m3 | 0 | 0 |  |  |  |  | 0 | 0 | 0 | 0 |  |  |  | 407.9228 | #N/A | 100
五 | 钢结构工程 |  |  |  | 0 |  |  |  |  | 0 | 0 | 0 | 0 |  | #N/A |  |  | #N/A
38 | 钢爬梯 | 1.钢材品种、规格:综合考虑（爬式） 2.焊缝、探伤要求:达到设计要求 3.防火要求:达到设计要求 4.运距：综合考虑 5.综合考虑但不限于在洞内、地下室内、库内或暗室内施工、超高降效等费用，并考虑其他完成工作涉及的所有费用 6.其它：满足设计、招标图纸、规范相关要求。 | t | 0.5 | 0 |  |  |  |  | 0 | 0 | 0 | 0 |  | 0.0001008 | #N/A | 7341.3844 | #N/A | 2.0645
39 | 预埋铁件 | 1.钢材品种、规格:综合考虑 2.焊缝、探伤要求:达到设计要求 3.防火要求:达到设计要求 4.运距：综合考虑 5.综合考虑但不限于在洞内、地下室内、库内或暗室内施工、超高降效等费用，并考虑其他完成工作涉及的所有费用 6.其它：满足设计、招标图纸、规范相关要求。 | t | 0 | 0 |  |  |  |  | 0 | 0 | 0 | 0 |  | 0.000252 | #N/A | 9881.441 | #N/A | 2.0645
六 | 外墙装饰工程 |  |  |  | 0 |  |  |  |  | 0 | 0 | 0 | 0 |  | #N/A |  |  | #N/A
40 | 外墙涂料 | 1.油漆种类：真石漆/多彩漆 2.面漆：专用耐污罩面漆 3.中漆：刷真石漆/多彩漆涂料 4.底漆：抗碱封闭底漆一道 5.分格缝：达到设计要求 6.综合考虑但不限于在洞内、地下室内、库内或暗室内施工、超高降效等费用，并考虑其他完成工作涉及的所有费用 7.其它：满足设计、招标图纸、规范相关要求。 | m2 | 0 | 0 |  |  |  |  | 0 | 0 | 0 | 0 |  | 100% | #N/A | 26.1309 | #N/A | 860.1995
41 | 外墙刮腻子 | 1.腻子种类：耐水腻子，颜色综合考虑 2.刮腻子遍数：2遍 3.综合考虑但不限于在洞内、地下室内、库内或暗室内施工、超高降效等费用，并考虑其他完成工作涉及的所有费用 4.其它：满足设计、招标图纸、规范相关要求。 | m2 | 0 | 0 |  |  |  |  | 0 | 0 | 0 | 0 |  | 100% | #N/A | 14.37 | #N/A | 29246.783
42 | 外墙抹灰 | 1.砂浆厚度：12+8mm 2.砂浆配合比：12厚WP普通防水砂浆（收缩比小于100%）打底扫毛或划出纹道，8厚WP干粉类聚合物水泥防水砂浆压平（Ⅱ型，刮涂型）内压耐碱玻纤网格布一层 3.分格缝：达到设计要求 4.综合考虑但不限于在洞内、地下室内、库内或暗室内施工、超高降效等费用，并考虑其他完成工作涉及的所有费用 5.其它：满足设计、招标图纸、规范相关要求。 | m2 | 0 | 0 |  |  |  |  | 0 | 0 | 0 | 0 |  | 100% | #N/A | 26.1309 | #N/A | 860.1995
43 | 外墙钉挂网 | 1.材料品种、规格：镀锌电焊钢丝网，Φ0.6*15*15 2.综合考虑但不限于在洞内、地下室内、库内或暗室内施工、超高降效等费用，并考虑其他完成工作涉及的所有费用 3.其它：满足设计、招标图纸、规范相关要求。 | m2 | 0 | 0 |  |  |  |  | 0 | 0 | 0 | 0 | [5 empty] | 860.1995
七 | 楼地面工程 |  |  |  | 0 |  |  |  |  | 0 | 0 | 0 | 0 |  | #N/A |  |  | #N/A
| 楼地面水泥砂浆找平层、保护层或找坡层 |  |  |  | 0 |  |  |  |  | 0 | 0 | 0 | [5 empty] | #N/A
44 | 楼地面水泥砂浆找平层、保护层或找坡层 | 1.砂浆厚度：10mm 2.砂浆配合比：聚合物水泥防水砂浆,分两次压实抹平 3.砂浆外加剂综合考虑 4.综合考虑但不限于在洞内、地下室内、库内或暗室内施工、超高降效等费用，并考虑其他完成工作涉及的所有费用 5.其它：满足设计、招标图纸、规范相关要求。 | m2 | 0 | 0 |  |  |  |  | 0 | 0 | 0 | 0 |  |  |  | 17.9797 | #N/A | 100
45 | 楼地面水泥砂浆找平层、保护层或找坡层 | 1.砂浆厚度：20mm 2.砂浆配合比：(DP M20、WP M20)1:2水泥砂浆 3.砂浆外加剂综合考虑 4.综合考虑但不限于在洞内、地下室内、库内或暗室内施工、超高降效等费用，并考虑其他完成工作涉及的所有费用 5.其它：满足设计、招标图纸、规范相关要求。 | m2 | 0 | 0 |  |  |  |  | 0 | 0 | 0 | 0 |  |  |  | 22.8292 | #N/A | 1858.0309
46 | 楼地面水泥砂浆找平层、保护层或找坡层 | 1.砂浆厚度：20mm 2.砂浆配合比：(DS M15、WS M15)1:3水泥砂浆找平层 3.砂浆外加剂综合考虑 4.综合考虑但不限于在洞内、地下室内、库内或暗室内施工、超高降效等费用，并考虑其他完成工作涉及的所有费用 5.其它：满足设计、招标图纸、规范相关要求。 | m2 | 97.824 | 0 |  |  |  |  | 0 | 0 | 0 | 0 |  |  |  | 22.8292 | #N/A | 100
| 楼地面细石混凝土保护层或面层或找坡层 |  |  |  | 0 |  |  |  |  | 0 | 0 | 0 | [5 empty] | #N/A
47 | 楼地面细石混凝土找坡层 | 1.细石砼强度等级：C20 2.建筑找坡细石砼强度厚度:50mm 3.分格缝：达到设计要求，含填缝剂 4.无论结构找坡或建筑找坡，综合考虑，坡度按设计要求 5.随打随抹光 6.综合考虑但不限于在洞内、地下室内、库内或暗室内施工、超高降效等费用，并考虑其他完成工作涉及的所有费用 7.其它：满足设计、招标图纸、规范相关要求。 | m2 | 96.5538 | 0 |  |  |  |  | 0 | 0 | 0 | 0 |  | 90% | #N/A | 63.1375 | #N/A | 7741.7955
48 | 楼地面细石混凝土面层 | 1.细石砼强度等级：C30 2.建筑找坡细石砼强度厚度:50mm 3.分格缝：达到设计要求，含填缝剂 4.无论结构找坡或建筑找坡，综合考虑，坡度按设计要求 5.随打随抹光 6.综合考虑但不限于在洞内、地下室内、库内或暗室内施工、超高降效等费用，并考虑其他完成工作涉及的所有费用 7.其它：满足设计、招标图纸、规范相关要求。 | m2 | 6425.9702 | 0 |  |  |  |  | 0 | 0 | 0 | 0 |  | 90% | #N/A |  |  | 7741.7955
49 | 楼地面细石混凝土面层 | 1.细石砼强度等级：C20 2.建筑找坡细石砼强度厚度:80mm 3.分格缝：达到设计要求，含填缝剂 4.无论结构找坡或建筑找坡，综合考虑，坡度按设计要求 5.随打随抹光 6.综合考虑但不限于在洞内、地下室内、库内或暗室内施工、超高降效等费用，并考虑其他完成工作涉及的所有费用 7.其它：满足设计、招标图纸、规范相关要求。 | m2 | 0 | 0 |  |  |  |  | 0 | 0 | 0 | 0 |  | 90% | #N/A |  |  | 7741.7955
| 楼地面细石混凝土保护层或面层或找坡层钢筋网 |  |  |  | 0 |  |  |  |  | 0 | 0 | 0 | [5 empty] | #N/A
50 | 楼地面细石混凝土找坡层钢筋网 | 1.钢筋种类、规格:综合 2.连接方式：综合考虑 3.施工部位：楼地面细石混凝土保护层、找坡层或面层的钢筋网 4.施工方式：综合 5.报价需包含细石砼保护层、找平层、面层施工过程因增加钢筋网施工的一切费用 6.综合考虑但不限于在洞内、地下室内、库内或暗室内施工、超高降效等费用，并考虑其他完成工作涉及的所有费用 7.其它：满足设计、招标图纸、规范相关要求。 | t | 28.5313 | 0 |  |  |  |  | 0 | 0 | 0 | 0 |  | 0.2% | #N/A | 4634.8112 | #N/A | 34.3922
| 楼地面块料面层 |  |  |  | 0 |  |  |  |  | 0 | 0 | 0 | [5 empty] | #N/A
51 | 楼地面块料面层 | 1.面层材料品种、规格、颜色：8~10厚防滑地砖，专用勾缝剂勾缝 2.结合层：专用勾缝剂或水泥砂浆（无论是否预拌）综合考虑，厚度综合考虑 3.填缝剂按设计要求 4.综合考虑但不限于在洞内、地下室内、库内或暗室内施工、超高降效等费用，并考虑其他完成工作涉及的所有费用 5.其它：满足设计、招标图纸、规范相关要求。 | m2 | 88.7682 | 0 |  |  |  |  | 0 | 0 | 0 | 0 |  | 8% | #N/A | 108.925 | #N/A | 1238.6873
52 | 防静电架空活动地板 | 1.面层材料品种：防静电架空活动地板 2.高度：150mm（支脚高度可调节） 3.施工部位：消防控制室、智能化设备房、弱电机房 4.综合考虑但不限于在洞内、地下室内、库内或暗室内施工、超高降效等费用，并考虑其他完成工作涉及的所有费用 5.其它：满足设计、招标图纸、规范相关要求。 | m2 | 0 | 0 |  |  |  |  | 0 | 0 | 0 | 0 |  | 8% | #N/A | 108.925 | #N/A | 1238.6873
| 楼梯块料面层及水泥砂浆面层 |  |  |  | 0 |  |  |  |  | 0 | 0 | 0 | [5 empty] | #N/A
53 | 楼梯块料面层 | 1.面层材料品种、规格、颜色：防滑耐磨砖 2.嵌缝材料种类：白水泥或设计要求的其他 3.结合层：专用剂或砂浆综合考虑 4.综合考虑但不限于在洞内、地下室内、库内或暗室内施工、超高降效等费用，并考虑其他完成工作涉及的所有费用 5.其它：满足设计、招标图纸、规范相关要求。 | m2 | 0 | 0 |  |  |  |  | 0 | 0 | 0 | 0 |  | 4% | #N/A | 170.8 | #N/A | 619.3436
54 | 楼梯砂浆面层 | 1.砂浆厚度：30mm 2.砂浆配合比：(DS M20)水泥砂浆抹面压实赶光 3.砂浆外加剂综合考虑 4.综合考虑但不限于在洞内、地下室内、库内或暗室内施工、超高降效等费用，并考虑其他完成工作涉及的所有费用 5.其它：满足设计、招标图纸、规范相关要求。 | m2 | 88.7682 | 0 |  |  |  |  | 0 | 0 | 0 | 0
55 | 楼梯砂浆面层 | 1.砂浆厚度：20mm 2.砂浆配合比：(DS M20)水泥砂浆抹面压实赶光 3.砂浆外加剂综合考虑 4.综合考虑但不限于在洞内、地下室内、库内或暗室内施工、超高降效等费用，并考虑其他完成工作涉及的所有费用 5.其它：满足设计、招标图纸、规范相关要求。 | m2 | 0 | 0 |  |  |  |  | 0 | 0 | 0 | 0 |  |  |  | 22.8292 | #N/A | 1858.0309
| 楼地面地坪漆 |  |  |  | 0 |  |  |  |  | 0 | 0 | 0 | [5 empty] | #N/A
56 | 楼地面地坪漆(车库底板) | 1.地坪漆品种、刷涂遍数：3厚环氧地坪漆 2.地坪漆规格、技术要求：符合设计及图纸要求 3.综合考虑但不限于在洞内、地下室内、库内或暗室内施工、超高降效等费用，并考虑其他完成工作涉及的所有费用 4.其它：满足设计、招标图纸、规范相关要求。 | m2 | 6425.9702 | 0 |  |  |  |  | 0 | 0 | 0 | 0 |  |  |  | 51 | #N/A | 100
57 | 楼地面地坪漆(行车道) | 1.地坪漆品种、刷涂遍数：2厚环氧地坪漆 2.地坪漆规格、技术要求：符合设计及图纸要求 3.综合考虑但不限于在洞内、地下室内、库内或暗室内施工、超高降效等费用，并考虑其他完成工作涉及的所有费用 4.其它：满足设计、招标图纸、规范相关要求。 | m2 | 0 | 0 |  |  |  |  | 0 | 0 | 0 | 0 | [5 empty] | 100
58 | 楼地面地坪漆(停车区、人行通道) | 1.地坪漆品种、刷涂遍数：1厚环氧地坪漆 2.地坪漆规格、技术要求：符合设计及图纸要求 3.综合考虑但不限于在洞内、地下室内、库内或暗室内施工、超高降效等费用，并考虑其他完成工作涉及的所有费用 4.其它：满足设计、招标图纸、规范相关要求。 | m2 | 0 | 0 |  |  |  |  | 0 | 0 | 0 | 0 | [5 empty] | 100
59 | 金刚砂+固化剂面层 | 1.材料类型：金刚砂罩面 2.5-8mm锂基密封固化剂渗透抛光层(0.25kg/m2) 3.3mm厚深灰色金刚砂耐磨面层,专用抹平机压实抹平 4.结合车位、柱位设置伸缩缝，纵横间距不大于6m，伸缩缝内嵌填密封材料 5.位置：详见建造做法 6.综合考虑但不限于在洞内、地下室内、库内或暗室内施工、超高降效等费用，并考虑其他完成工作涉及的所有费用 7.其它：满足设计、招标图纸、规范相关要求。 | m2 | 0 | 0 |  |  |  |  | 0 | 0 | 0 | 0 |  |  |  | 21.075 | #N/A | 15483.591
| 地下室坡道细石混凝土面层 |  |  |  | 0 |  |  |  |  | 0 | 0 | 0 | [5 empty] | #N/A
60 | AC-25粗粒黑色沥青混凝土 | 1.混凝土种类:AC-25粗粒黑色沥青混凝土 2.厚度：60mm 3.综合考虑：混凝土拌和料要求、混凝土掺加剂等 4.混凝土制作、运输、浇筑、振捣、养护、其它 5.综合考虑包含但不限于超高降效等费用，并考虑其他完成工作涉及的所有费用 6.其它：满足设计、招标图纸、规范相关要求。 | m2 | 164.1665 | 0 |  |  |  |  | 0 | 0 | 0 | 0
61 | AC-13中（细）粒黑色沥青混凝土 | 1.混凝土种类:AC-13中（细）粒黑色沥青混凝土 2.厚度：40mm 3.综合考虑：聚氨酯罩面、混凝土拌和料要求、混凝土掺加剂等 4.混凝土制作、运输、浇筑、振捣、养护、其它 5.综合考虑包含但不限于超高降效等费用，并考虑其他完成工作涉及的所有费用 6.其它：满足设计、招标图纸、规范相关要求。 | m2 | 164.1665 | 0 |  |  |  |  | 0 | 0 | 0 | 0
62 | 减速震荡标线 | 1.种类:减速震荡标线，2mm热熔涂料 2.宽度：150mm 3.综合考虑： 4.综合考虑包含但不限于超高降效等费用，并考虑其他完成工作涉及的所有费用 5.其它：满足设计、招标图纸、规范相关要求。 | m2 | 164.1665 | 0 |  |  |  |  | 0 | 0 | 0 | 0
| 碎石垫层 |  |  |  | 0 |  |  |  |  | 0 | 0 | 0 | [5 empty] | #N/A
63 | 碎石垫层 | 1.粒径级配：按图纸设计要求 2.厚度：150mm 3.灌缝：WM M5.0水泥砂浆灌缝，灌浆厚度按图纸设计要求 4.位置：用于发电机房/储油间 5.综合考虑但不限于在洞内、地下室内、库内或暗室内施工、超高降效等费用，并考虑其他完成工作涉及的所有费用 6.其它：满足设计、招标图纸、规范相关要求。 | m3 | 0 | 0 |  |  |  |  | 0 | 0 | 0 | 0 |  | 2% | #N/A | 56.04 | #N/A | 309.6718
八 | 墙柱面工程 |  |  |  | 0 |  |  |  |  | 0 | 0 | 0 | 0 |  | #N/A |  |  | #N/A
| 内墙钉挂网 |  |  |  | 0 |  |  |  |  | 0 | 0 | 0 | [5 empty] | #N/A
64 | 内墙钉挂网 | 1.材料品种、规格：镀锌钢丝网，Φ1*10*10 2.按设计要求设置 3.综合考虑但不限于在洞内、地下室内、库内或暗室内施工、超高降效等费用，并考虑其他完成工作涉及的所有费用 4.其它：满足设计、招标图纸、规范相关要求。 | m2 | 0 | 0 |  |  |  |  | 0 | 0 | 0 | 0 |  | 10% | #N/A | 9.105 | #N/A | 2924.6783
| 墙柱面抹灰 |  |  |  | 0 |  |  |  |  | 0 | 0 | 0 | [5 empty] | #N/A
65 | 墙柱面抹灰 | 1.砂浆厚度：8mm 2.砂浆配合比：8厚WP M15干混抹灰砂浆打底 3.分格缝：达到设计要求 4.综合考虑但不限于在洞内、地下室内、库内或暗室内施工、超高降效等费用，并考虑其他完成工作涉及的所有费用 5.其它：满足设计、招标图纸、规范相关要求。 | m2 | 0 | 0 |  |  |  |  | 0 | 0 | 0 | 0 |  | 92% | #N/A | 27.6155 | #N/A | 26907.0404
66 | 墙柱面抹灰 | 1.砂浆厚度：8mm 2.砂浆配合比：8厚WP M7.5干混抹灰砂浆打底 3.分格缝：达到设计要求 4.综合考虑但不限于在洞内、地下室内、库内或暗室内施工、超高降效等费用，并考虑其他完成工作涉及的所有费用 5.其它：满足设计、招标图纸、规范相关要求。 | m2 | 581.2232 | 0 |  |  |  |  | 0 | 0 | 0 | 0
67 | 墙柱面抹灰 | 1.砂浆厚度：9mm 2.砂浆配合比：9厚WP 干粉类聚合物水泥防水砂浆打底压实抹平（Ⅱ型，刮涂型） 3.分格缝：达到设计要求 4.综合考虑但不限于在洞内、地下室内、库内或暗室内施工、超高降效等费用，并考虑其他完成工作涉及的所有费用 5.其它：满足设计、招标图纸、规范相关要求。 | m2 | 189.1089 | 0 |  |  |  |  | 0 | 0 | 0 | 0 |  |  | #N/A | 21.9725 | #N/A | 100
68 | 墙柱面抹灰 | 1.砂浆厚度：9mm 2.砂浆配合比：9厚WP M15抹灰砂浆打底压实抹平 3.分格缝：达到设计要求 4.综合考虑但不限于在洞内、地下室内、库内或暗室内施工、超高降效等费用，并考虑其他完成工作涉及的所有费用 5.其它：满足设计、招标图纸、规范相关要求。 | m2 | 0 | 0 |  |  |  |  | 0 | 0 | 0 | 0 |  |  | #N/A | 21.9725 | #N/A | 100
69 | 墙柱面抹灰 | 1.砂浆厚度：5+8mm 2.砂浆配合比：5厚WP M7.5干混抹灰砂浆找平，8厚 WP M7.5干混抹灰砂浆打底 3.分格缝：达到设计要求 4.施工部位：强 / 弱电井、电井、水井、冷煤井、配电间、电梯机房、送排风机房、汽车库、地下室的走道、电缆讲线间。 5.综合考虑但不限于在洞内、地下室内、库内或暗室内施工、超高降效等费用，并考虑其他完成工作涉及的所有费用 6.其它：满足设计、招标图纸、规范相关要求。 | m2 | 4173.3787 | 0 |  |  |  |  | 0 | 0 | 0 | 0 |  |  | #N/A | 30.7505 | #N/A | 100
70 | 墙柱面抹灰 | 1.砂浆厚度：20mm 2.砂浆配合比：20mmDWS干混聚合物水泥防水砂浆 3.分格缝：达到设计要求 4.综合考虑但不限于在洞内、地下室内、库内或暗室内施工、超高降效等费用，并考虑其他完成工作涉及的所有费用 5.其它：满足设计、招标图纸、规范相关要求。 | m2 | 139.9965 | 0 |  |  |  |  | 0 | 0 | 0 | 0
71 | 内墙钉挂网 | 1.材料品种、规格：耐碱玻纤网 2.按设计要求设置 3.综合考虑但不限于在洞内、地下室内、库内或暗室内施工、超高降效等费用，并考虑其他完成工作涉及的所有费用 4.其它：满足设计、招标图纸、规范相关要求。 | m2 | 387.6958 | 0 |  |  |  |  | 0 | 0 | 0 | 0 |  |  | #N/A | 30.7505 | #N/A | 100
| 内墙刮腻子 |  |  |  | 0 |  |  |  |  | 0 | 0 | 0 | [5 empty] | #N/A
72 | 内墙刮腻子 | 1.腻子种类：防霉腻子 2.刮腻子遍数：1遍 注：（满刮腻子一道,砂纸磨平） 3.综合考虑但不限于在洞内、地下室内、库内或暗室内施工、超高降效等费用，并考虑其他完成工作涉及的所有费用 4.其它：满足设计、招标图纸、规范相关要求。 | m2 | 0 | 0 |  |  |  |  | 0 | 0 | 0 | 0 |  |  |  | 12.52 | #N/A | 100
73 | 内墙刮腻子 | 1.腻子种类：普通腻子 2.刮腻子厚度：2mm 注：（满刮腻子一道,砂纸磨平） 3.综合考虑但不限于在洞内、地下室内、库内或暗室内施工、超高降效等费用，并考虑其他完成工作涉及的所有费用 4.其它：满足设计、招标图纸、规范相关要求。 | m2 | 0 | 0 |  |  |  |  | 0 | 0 | 0 | 0 |  |  |  | 12.52 | #N/A | 100
74 | 内墙刮腻子 | 1.腻子种类：耐水腻子 2.刮腻子遍数：2遍 3.综合考虑但不限于在洞内、地下室内、库内或暗室内施工、超高降效等费用，并考虑其他完成工作涉及的所有费用 4.其它：满足设计、招标图纸、规范相关要求。 | m2 | 4173.3787 | 0 |  |  |  |  | 0 | 0 | 0 | 0 |  | 100% | #N/A | 14.37 | #N/A | 29246.783
| 内墙涂料 |  |  |  | 0 |  |  |  |  | 0 | 0 | 0 | [5 empty] | #N/A
75 | 内墙涂料 | 1.涂料品种：乳胶漆 2.喷刷遍数：底漆、面漆综合考虑 3.施工方法：刷、喷或滚涂 4.综合考虑但不限于在洞内、地下室内、库内或暗室内施工、超高降效等费用，并考虑其他完成工作涉及的所有费用 5.其它：满足设计、招标图纸、规范相关要求。 | m2 | 243.1423 | 0 |  |  |  |  | 0 | 0 | 0 | 0 |  |  |  | 12.9343 | #N/A | 100
76 | 内墙涂料 | 1.涂料品种：防霉涂料 2.喷刷遍数：底漆、面漆综合考虑 3.施工方法：刷、喷或滚涂 4.综合考虑但不限于在洞内、地下室内、库内或暗室内施工、超高降效等费用，并考虑其他完成工作涉及的所有费用 5.其它：满足设计、招标图纸、规范相关要求。 | m2 | 0 | 0 |  |  |  |  | 0 | 0 | 0 | 0 |  |  |  | 17.6143 | #N/A | 100
| 内墙刷大白浆 |  |  |  | 0 |  |  |  |  | 0 | 0 | 0 | [5 empty] | #N/A
77 | 内墙刷大白浆 | 1.材料品种：白灰水、大白浆等综合考虑 2.喷刷遍数：达到设计要求 3.施工方法：达到设计要求 4.综合考虑但不限于在洞内、地下室内、库内或暗室内施工、超高降效等费用，并考虑其他完成工作涉及的所有费用 5.其它：满足设计、招标图纸、规范相关要求。 | m2 | 0 | 0 |  |  |  |  | 0 | 0 | 0 | 0 |  | 100% | #N/A | 4.211 | #N/A | 29246.783
| 墙面块料面层 |  |  |  | 0 |  |  |  |  | 0 | 0 | 0 | [5 empty] | #N/A
78 | 墙面块料面层 | 1.面层材料品种、规格、颜色：5mm-6mm面砖 2.嵌缝材料种类：综合考虑 3.结合层：5厚DAT砂浆粘结层 4.综合考虑但不限于在洞内、地下室内、库内或暗室内施工、超高降效等费用，并考虑其他完成工作涉及的所有费用 5.其它：满足设计、招标图纸、规范相关要求。 | m2 | 189.1089 | 0 |  |  |  |  | 0 | 0 | 0 | 0 |  |  |  | 116.1 | #N/A | 100
| 踢脚线 |  |  |  | 0 |  |  |  |  | 0 | 0 | 0 | [5 empty] | #N/A
79 | 踢脚线 | 1.材料品种、规格、颜色：5~6厚面砖 2.踢脚线高度：100mm 3.嵌缝材料种类：专用勾缝剂 4.结合层：5厚1：2水泥砂浆结合层（内掺建筑胶） 5.综合考虑但不限于在洞内、地下室内、库内或暗室内施工、超高降效等费用，并考虑其他完成工作涉及的所有费用 6.其它：满足设计、招标图纸、规范相关要求。 | m2 | 5.045 | 0 |  |  |  |  | 0 | 0 | 0 | 0 |  | 1% | #N/A | 153 | #N/A | 292.4678
80 | 踢脚线 | 1.材料品种、规格、颜色：水泥浆 2.地脚线高度：100mm 3.喷刷遍数：达到设计要求 4.施工方法：达到设计要求 5.综合考虑但不限于在洞内、地下室内、库内或暗室内施工、超高降效等费用，并考虑其他完成工作涉及的所有费用 6.其它：满足设计、招标图纸、规范相关要求。 | m2 | 0 | 0 |  |  |  |  | 0 | 0 | 0 | 0 |  | 1.8% | #N/A | 22.12 | #N/A | 526.4421
九 | 天棚工程 |  |  |  | 0 |  |  |  |  | 0 | 0 | 0 | 0 |  | #N/A |  |  | #N/A
| 天棚刮腻子 |  |  |  | 0 |  |  |  |  | 0 | 0 | 0 | [5 empty] | #N/A
81 | 天棚刮腻子 | 1.腻子种类：防霉腻子 2.刮腻子遍数：1遍 注：（3厚底基防裂腻子分遍刮平） 3.综合考虑但不限于在洞内、地下室内、库内或暗室内施工、超高降效等费用，并考虑其他完成工作涉及的所有费用 4.其它：满足设计、招标图纸、规范相关要求。 | m2 | 0 | 0 |  |  |  |  | 0 | 0 | 0 | 0 |  | 99.5% | #N/A | 14.37 | #N/A | 18829.7671
82 | 天棚刮腻子 | 1.腻子种类：耐水腻子 2.厚度：2mm,分遍刮平 3.综合考虑但不限于在洞内、地下室内、库内或暗室内施工、超高降效等费用，并考虑其他完成工作涉及的所有费用 4.其它：满足设计、招标图纸、规范相关要求。 | m2 | 9140.9602 | 0 |  |  |  |  | 0 | 0 | 0 | 0 |  | 0.5% | #N/A | 12.52 | #N/A | 94.6219
| 天棚涂料 |  |  |  | 0 |  |  |  |  | 0 | 0 | 0 | [5 empty] | #N/A
83 | 天棚涂料 | 1.涂料品种：乳胶漆 2.喷刷遍数：底漆、面漆综合考虑 3.施工方法：刷、喷或滚涂 4.综合考虑但不限于在洞内、地下室内、库内或暗室内施工、超高降效等费用，并考虑其他完成工作涉及的所有费用 5.其它：满足设计、招标图纸、规范相关要求。 | m2 | 0 | 0 |  |  |  |  | 0 | 0 | 0 | 0 |  |  |  | 14.232 | #N/A | 100
84 | 天棚涂料 | 1.涂料品种：防霉涂料 2.喷刷遍数：底漆、面漆综合考虑 3.施工方法：刷、喷或滚涂 4.综合考虑但不限于在洞内、地下室内、库内或暗室内施工、超高降效等费用，并考虑其他完成工作涉及的所有费用 5.其它：满足设计、招标图纸、规范相关要求。 | m2 | 9046.9247 | 0 |  |  |  |  | 0 | 0 | 0 | 0 |  |  |  | 20.322 | #N/A | 100
| 天棚吊顶 |  |  |  | 0 |  |  |  |  | 0 | 0 | 0 | [5 empty] | #N/A
85 | 纸面石膏板吊顶 | 1.面层：10厚防水纸面石膏板 2.龙骨：配套金属龙骨 3.施工方法：达到设计要求 4.综合考虑但不限于在洞内、地下室内、库内或暗室内施工、超高降效等费用，并考虑其他完成工作涉及的所有费用 5.其它：满足设计、招标图纸、规范相关要求。 | m2 | 0 | 0 |  |  |  |  | 0 | 0 | 0 | 0 |  |  |  | 4.211 | #N/A | 100
十 | 防水工程 |  |  |  | 0 |  |  |  |  | 0 | 0 | 0 | 0 | 按投影面积 |  |  |  | #N/A
86 | 卷材防水 | 1.卷材、涂膜品种：1.2厚非沥青基高分子（HDPE）自粘胶膜防水卷材，P类 2.材料供应方式：综合考虑; 3.其他：基层清理，施工损耗、在综合单价中考虑； 4.施工部位：地下室底板 5.综合考虑但不限于在洞内、地下室内、库内或暗室内施工、超高降效等费用，并考虑其他完成工作涉及的所有费用 6.其它：满足设计、招标图纸、规范相关要求。 | m2 | 8639.2306 | 0 |  |  |  |  | 0 | 0 | 0 | 0 |  |  | #N/A | 51.7 | #N/A | 7936.0217
87 | 卷材防水 | 1.卷材、涂膜品种：2厚反应粘接型湿铺自沾防水卷材，高分子膜基E类 2.材料供应方式：综合考虑; 3.其他：基层清理，施工损耗、在综合单价中考虑； 4.施工部位：地下室底板 5.综合考虑但不限于在洞内、地下室内、库内或暗室内施工、超高降效等费用，并考虑其他完成工作涉及的所有费用 6.其它：满足设计、招标图纸、规范相关要求。 | m2 | 0 | 0 |  |  |  |  | 0 | 0 | 0 | 0 |  |  | #N/A | 51.7 | #N/A | 7936.0217
88 | 涂膜防水 | 1.卷材、涂膜品种：1.5厚聚合物水泥防水涂料 2.材料供应方式：综合考虑; 3.其他：基层清理，施工损耗、在综合单价中考虑； 4.施工部位：地下室底板 5.综合考虑但不限于在洞内、地下室内、库内或暗室内施工、超高降效等费用，并考虑其他完成工作涉及的所有费用 6.其它：满足设计、招标图纸、规范相关要求。 | m2 | 8639.23 | 0 |  |  |  |  | 0 | 0 | 0 | 0 |  |  | #N/A | 51.7 | #N/A | 7936.0217
89 | 卷材防水 | 1.卷材、涂膜品种：1.5厚+1.5厚反应粘结型湿铺自粘防水卷材，高分子膜基，E类 2.材料供应方式：综合考虑 3.其他：基层清理，施工损耗、在综合单价中考虑； 4.施工部位：地下室侧壁 5.综合考虑但不限于在洞内、地下室内、库内或暗室内施工、超高降效等费用，并考虑其他完成工作涉及的所有费用 6.其它：满足设计、招标图纸、规范相关要求。 | m2 | 1578.0158 | 0 |  |  |  |  | 0 | 0 | 0 | 0 |  |  | 3821.9346 | 50.1 | #N/A | 1839.5068
90 | 卷材防水 | 1.卷材、涂膜品种：4厚弹性体SBS改性沥青耐根穿刺防水卷材 2.材料供应方式：综合考虑; 3.其他：基层清理，施工损耗、附加层及加强层在综合单价中考虑； 4.施工部位：地下室顶板 5.综合考虑但不限于在洞内、地下室内、库内或暗室内施工、超高降效等费用，并考虑其他完成工作涉及的所有费用 6.其它：满足设计、招标图纸、规范相关要求。 | m2 | 2472.3104 | 0 |  |  |  |  | 0 | 0 | 0 | 0 |  |  | #N/A | 52.5 | #N/A | 4212.2817
91 | 涂膜防水 | 1.卷材、涂膜品种：2厚非固化橡胶沥青防水涂料 2.材料供应方式：综合考虑; 3.其他：基层清理，施工损耗、在综合单价中考虑； 4.施工部位：地下室顶板 5.综合考虑但不限于在洞内、地下室内、库内或暗室内施工、超高降效等费用，并考虑其他完成工作涉及的所有费用 6.其它：满足设计、招标图纸、规范相关要求。 | m2 | 2472.3104 | 0 |  |  |  |  | 0 | 0 | 0 | 0 |  |  | #N/A | 26.4 | #N/A | 4212.2817
92 | 涂膜防水 | 1.卷材、涂膜品种：1.0厚JS聚合物水泥基防水涂料 2.材料供应方式：综合考虑; 3.其他：基层清理，施工损耗、在综合单价中考虑： 4.施工部位：详见招标图纸 5.综合考虑但不限于在洞内、地下室内、库内或暗室内施工、超高降效等费用，并考虑其他完成工作涉及的所有费用 6.其它：满足设计、招标图纸、规范相关要求。 | m2 | 0 | 0 |  |  |  |  | 0 | 0 | 0 | 0 |  | 0.05001 | #N/A | 19.1 | #N/A | 860.3661
93 | 涂膜防水 | 1.卷材、涂膜品种：1.0厚聚合物水泥防水涂料（Ⅱ型） 2.材料供应方式：综合考虑; 3.其他：基层清理，施工损耗、在综合单价中考虑： 4.施工部位：详见招标图纸 | m2 | 8975.8395 | 0 |  |  |  |  | 0 | 0 | 0 | 0 |  | 0.05001 | #N/A | 19.1 | #N/A | 860.3661
94 | 涂膜防水 | 1.卷材、涂膜品种：1.5+1.5厚聚氨酯防水涂料 2.材料供应方式：综合考虑; 3.其他：基层清理，施工损耗、在综合单价中考虑； 4.施工部位：生活水泵房 5.综合考虑但不限于在洞内、地下室内、库内或暗室内施工、超高降效等费用，并考虑其他完成工作涉及的所有费用 6.其它：满足设计、招标图纸、规范相关要求。 | m2 | 74.4967 | 0 |  |  |  |  | 0 | 0 | 0 | 0
95 | 涂膜防水 | 1.卷材、涂膜品种：1.5厚JS聚合物水泥防水涂料（Ⅱ型） 2.材料供应方式：综合考虑; 3.其他：基层清理，施工损耗、在综合单价中考虑： 4.施工部位：消防水池地面、池顶、池壁 5.综合考虑但不限于在洞内、地下室内、库内或暗室内施工、超高降效等费用，并考虑其他完成工作涉及的所有费用 6.其它：满足设计、招标图纸、规范相关要求。 | m2 | 0 | 0 |  |  |  |  | 0 | 0 | 0 | 0 |  | 0.05001 | #N/A | 19.1 | #N/A | 860.3661
十一 | 栏杆工程 |  |  |  | 0 |  |  |  |  | 0 | 0 | 0 | 0 |  | 0 |  |  | #N/A
96 | 不锈钢楼梯栏杆 | 1.类型：不锈钢楼梯栏杆 2.材料、尺寸、颜色等综合考虑结算单价不做调整 3.单价综合包含完成该项目所需的全部内容 4.综合考虑但不限于在洞内、地下室内、库内或暗室内施工、超高降效等费用，并考虑其他完成工作涉及的所有费用 5.其它：满足设计、招标图纸、规范相关要求。 | m | 0 | 0 |  |  |  |  | 0 | 0 | 0 | 0
97 | 锌钢楼梯栏杆 | 1.类型：锌钢楼梯栏杆 2.材料、尺寸、颜色等综合考虑结算单价不做调整 3.单价综合包含完成该项目所需的全部内容 4.综合考虑但不限于在洞内、地下室内、库内或暗室内施工、超高降效等费用，并考虑其他完成工作涉及的所有费用 5.其它：满足设计、招标图纸、规范相关要求。 | m | 45.0431 | 0 |  |  |  |  | 0 | 0 | 0 | 0
98 | 锌钢靠墙扶手 | 1.类型：锌钢靠墙扶手 2.材料、尺寸、颜色等综合考虑结算单价不做调整 3.单价综合包含完成该项目所需的全部内容 4.综合考虑但不限于在洞内、地下室内、库内或暗室内施工、超高降效等费用，并考虑其他完成工作涉及的所有费用 5.其它：满足设计、招标图纸、规范相关要求。 | m | 0 | 0 |  |  |  |  | 0 | 0 | 0 | 0
99 | 不锈钢靠墙扶手 | 1.类型：不锈钢靠墙扶手 2.材料、尺寸、颜色等综合考虑结算单价不做调整 3.单价综合包含完成该项目所需的全部内容 4.综合考虑但不限于在洞内、地下室内、库内或暗室内施工、超高降效等费用，并考虑其他完成工作涉及的所有费用 5.其它：满足设计、招标图纸、规范相关要求。 | m | 0 | 0 |  |  |  |  | 0 | 0 | 0 | 0
十二 | 门窗工程 |  |  |  | 0 |  |  |  |  | 0 | 0 | 0 | 0 |  | 0 |  |  | #N/A
100 | 甲级防火门（带视窗） | 1.门窗类型：甲级防火门 2.门尺寸、材质：综合考虑 3.单价综合考虑包扩但不限于门扇、门框、门套、玻璃视窗、门五金、闭门器的供应及安装，包括框体与墙体之间打密封胶、调试、发泡剂、灌浆等一切完成该项目的内容。 4.综合考虑但不限于在洞内、地下室内、库内或暗室内施工、超高降效等费用，并考虑其他完成工作涉及的所有费用 5.其它：满足设计、招标图纸、规范相关要求。 | m2 | 28.38 | 0 |  |  |  |  | 0 | 0 | 0 | 0
101 | 乙级防火门（带视窗） | 1.门窗类型：乙级防火门 2.门尺寸、材质：综合考虑 3.单价综合考虑包扩但不限于门扇、门框、门套、玻璃视窗、门五金、闭门器的供应及安装，包括框体与墙体之间打密封胶、调试、发泡剂、灌浆等一切完成该项目的内容。 4.综合考虑但不限于在洞内、地下室内、库内或暗室内施工、超高降效等费用，并考虑其他完成工作涉及的所有费用 5.其它：满足设计、招标图纸、规范相关要求。 | m2 | 0 | 0 |  |  |  |  | 0 | 0 | 0 | 0
102 | 丙级防火门（带视窗） | 1.门窗类型：丙级防火门 2.门尺寸、材质：综合考虑 3.单价综合考虑包扩但不限于门扇、门框、门套、玻璃视窗、门五金、闭门器的供应及安装，包括框体与墙体之间打密封胶、调试、发泡剂、灌浆等一切完成该项目的内容。 4.综合考虑但不限于在洞内、地下室内、库内或暗室内施工、超高降效等费用，并考虑其他完成工作涉及的所有费用 5.其它：满足设计、招标图纸、规范相关要求。 | m2 | 0 | 0 |  |  |  |  | 0 | 0 | 0 | 0
103 | 甲级防火门 | 1.门窗类型：甲级防火门 2.门尺寸、材质：综合考虑 3.单价综合考虑包扩但不限于门扇、门框、门套、门五金、闭门器的供应及安装，包括框体与墙体之间打密封胶、调试、发泡剂、灌浆等一切完成该项目的内容。 4.综合考虑但不限于在洞内、地下室内、库内或暗室内施工、超高降效等费用，并考虑其他完成工作涉及的所有费用 5.其它：满足设计、招标图纸、规范相关要求。 | m2 | 21.78 | 0 |  |  |  |  | 0 | 0 | 0 | 0
104 | 乙级防火门 | 1.门窗类型：乙级防火门 2.门尺寸、材质：综合考虑 3.单价综合考虑包扩但不限于门扇、门框、门套、门五金、闭门器的供应及安装，包括框体与墙体之间打密封胶、调试、发泡剂、灌浆等一切完成该项目的内容。 4.综合考虑但不限于在洞内、地下室内、库内或暗室内施工、超高降效等费用，并考虑其他完成工作涉及的所有费用 5.其它：满足设计、招标图纸、规范相关要求。 | m2 | 0 | 0 |  |  |  |  | 0 | 0 | 0 | 0
105 | 丙级防火门 | 1.门窗类型：丙级防火门 2.门尺寸、材质：综合考虑 3.单价综合考虑包扩但不限于门扇、门框、门套、门五金、闭门器的供应及安装，包括框体与墙体之间打密封胶、调试、发泡剂、灌浆等一切完成该项目的内容。 4.综合考虑但不限于在洞内、地下室内、库内或暗室内施工、超高降效等费用，并考虑其他完成工作涉及的所有费用 5.其它：满足设计、招标图纸、规范相关要求。 | m2 | 0 | 0 |  |  |  |  | 0 | 0 | 0 | 0
十三 | 其他工程 |  |  |  | 0 |  |  |  |  | 0 | 0 | 0 | 0 |  | #N/A |  |  | #N/A
106 | 成品盖板 | 1.材质、规格：铸铁沟盖板 2.综合考虑但不限于在洞内、地下室内、库内或暗室内施工、超高降效等费用，并考虑其他完成工作涉及的所有费用 3.其它：满足设计、招标图纸、规范相关要求。 | m2 | 34.2725 | 0 |  |  |  |  | 0 | 0 | 0 | 0 |  | 0.0050399 | #N/A | 171.488 | #N/A | 86.7066
107 | 成品盖板 | 1.材质、规格：预制混凝土盖板，C20预制混凝土盖板 2.综合考虑但不限于在洞内、地下室内、库内或暗室内施工、超高降效等费用，并考虑其他完成工作涉及的所有费用 3.其它：满足设计、招标图纸、规范相关要求。 | m2 | 0 | 0 |  |  |  |  | 0 | 0 | 0 | 0 |  | 0.0050399 | #N/A | 153.557 | #N/A | 86.7066
108 | 侧壁防水保护层 | 1.材质、规格、厚度：50厚XPS挤塑聚苯板 2.综合考虑但不限于在洞内、地下室内、库内或暗室内施工、超高降效等费用，并考虑其他完成工作涉及的所有费用 3.其它：满足设计、招标图纸、规范相关要求。 | m2 | 1578.0158 | 0 |  |  |  |  | 0 | 0 | 0 | 0 |  |  | 3821.9346 | 17.266 | #N/A | 1961.982
109 | 止水带 | 1.材质：钢板 2.规格尺寸：施工缝处预埋3mm厚300宽止水钢板 3.综合考虑但不限于在洞内、地下室内、库内或暗室内施工、超高降效等费用，并考虑其他完成工作涉及的所有费用 4.其它：满足设计、招标图纸、规范相关要求。 | m | 1317.3679 | 0 |  |  |  |  | 0 | 0 | 0 | 0 |  | 0.034544 | #N/A | 49.8 | #N/A | 594.3018
110 | 止水带 | 1.材质：橡胶 2.规格尺寸：综合考虑，含填缝材料、嵌缝材料 3.综合考虑但不限于在洞内、地下室内、库内或暗室内施工、超高降效等费用，并考虑其他完成工作涉及的所有费用 4.其它：满足设计、招标图纸、规范相关要求。 | m | 0 | 0 |  |  |  |  | 0 | 0 | 0 | 0 |  | 0.16665 | #N/A | 50.62 | #N/A | 2866.9866
111 | 水簸箕 | 1、材质、规格：成品水簸箕 2、安装到位 3.综合考虑但不限于在洞内、地下室内、库内或暗室内施工、超高降效等费用，并考虑其他完成工作涉及的所有费用 4.其它：满足设计、招标图纸、规范相关要求。 | 个 | 0 | 0 |  |  |  |  | 0 | 0 | 0 | 0 |  | 0.001512 | #N/A | 42.2 | #N/A | 68
112 | 车道三角钢架 | 1、车道钢板 2、所有角钢连接节点均采用角焊缝,焊缝高hf=5mm,满焊。 3、钢板与角钢连接采用断续焊角焊缝100/200,焊缝高hf=5mm。 4、图中所有钢材材质均采用Q235-AF,焊条采用E43xx。 5、钢架构件间隙之间放置长50X宽50X8厚的塑料垫块,以减少噪音。 6、金属制作安装及场内外运输，场外运输运距20KM 7.综合考虑但不限于在洞内、地下室内、库内或暗室内施工、超高降效等费用，并考虑其他完成工作涉及的所有费用 8.其它：满足设计、招标图纸、规范相关要求。 | m2 | 0 | 0 |  |  |  |  | 0 | 0 | 0 | 0 |  |  |  | 754.118 | #N/A | 100
113 | 防洪挡水板 | 1.40厚铝合金防淹板，防淹板做凹凸槽，内设胶垫做衬面 2.@2m镀铬槽钢分隔 3.含预埋等一切安装费用 4.综合考虑但不限于在洞内、地下室内、库内或暗室内施工、超高降效等费用，并考虑其他完成工作涉及的所有费用 5.其它：满足设计、招标图纸、规范相关要求。 | m2 | 0.24 | 0 |  |  |  |  | 0 | 0 | 0 | 0 |  |  |  | 1844.3006 | #N/A | 20
114 | 排水沟 | 1.规格：详见图纸 2.综合考虑在洞内、地下室内、库内或暗室内进行所有费用 3.其他综合考虑，含完成此项工作的一切费用 4.综合考虑但不限于在洞内、地下室内、库内或暗室内施工、超高降效等费用，并考虑其他完成工作涉及的所有费用 5.其它：满足设计、招标图纸、规范相关要求。 | m | 136.3862 | 0 |  |  |  |  | 0 | 0 | 0 | 0 | [5 empty] | 435.6
115 | 排水沟抹灰 | 1.规格：详见图纸 2.砂浆种类、厚度：20厚DWS干混聚合物水泥防水砂浆 2.综合考虑但不限于在洞内、地下室内、库内或暗室内施工、超高降效等费用，并考虑其他完成工作涉及的所有费用 3.其它：满足设计、招标图纸、规范相关要求。 | m2 | 34.2725 | 0 |  |  |  |  | 0 | 0 | 0 | 0 | [5 empty] | 435.6
| 小计 |  |  |  | 0 |  |  |  |  | 0 | 0 | 0 | 0 | [5 empty] | 435.6

## 独栋厂房地上建筑与装饰工程清单
增城区专精特新产业基地二期项目施工总承包工程
独栋厂房地上建筑与装饰工程清单
单位：人民币元
序号 | 项目名称 | 项目特征 | 计量 单位 | 工程量 | 单栋工程量 | [6 empty] | 综合单价 (元) | [7 empty] | 含税合价 | 单栋含税总价 | [6 empty] | 备注
[12 empty] | 综合单价 (元) | 人工费 (A) | 主材费 (B) | 辅材费 (C) | 机械费 (D) | 管理费及其他费(E) | 利润(F) | 增值税金 (G)
[5 empty] | 1# | 2# | 3# | 4# | 5# | 6#7# | 8# | [5 empty] | 基数:∑A~D | 基数:∑A~E | 基数:∑A~F |  | 1# | 2# | 3# | 4# | 5# | 6#7# | 8#
[29 empty] | #REF! | #REF!
| 砌筑工程 | [18 empty] | 0 | 0 | 0 | 0 | 0 | 0 | 0 | 0 |  | #REF! | #REF!
1 | 砌块砌体 | 1.砌体品种、规格、强度等级：高精度砌块，等级符合设计要求； 2.砂浆强度等级、配合比：综合考虑，符合设计要求； 3.墙厚：综合考虑； 4.砌体的加固钢筋、拉结钢筋及其在砼中的预埋或植筋均在综合单价综合考虑，不另外计算，也不参与调差； 5.与框架砼柱梁墙交接处采用何种连接方式(柔性连接聚氨酯（实）发泡剂或其他、L型铁件连接或拉结筋连接)由投标人综合考虑计入综合单价内。 6.综合考虑包含但不限于超高降效等费用，并考虑其他完成工作涉及的所有费用 7.其它：满足设计、招标图纸、规范相关要求。 | m3 | 734.3771 | 0 | 0 | 0 | 0 | 0 |  | 734.3771 | 0 |  |  |  |  | 0 | 0 | 0 | 0 | 0 | 0 | 0 | 0 | 0 | 0 | 0 |  |  | 3.508% | #REF! | 759.3391 | #N/A
2 | 砌块砌体 | 1.砌体品种、规格、强度等级：蒸压加气混凝土砌块，等级符合设计要求； 2.砂浆强度等级、配合比：综合考虑，符合设计要求； 3.墙厚：综合考虑； 4.砌体的加固钢筋、拉结钢筋及其在砼中的预埋或植筋均在综合单价综合考虑，不另外计算，也不参与调差； 5.与框架砼柱梁墙交接处采用何种连接方式(柔性连接聚氨酯（实）发泡剂或其他、L型铁件连接或拉结筋连接)由投标人综合考虑计入综合单价内。 6.综合考虑包含但不限于超高降效等费用，并考虑其他完成工作涉及的所有费用 7.其它：满足设计、招标图纸、规范相关要求。 | m3 | 4655.9643 | 510.1728 | 503.1678 | 503.1678 | 503.1678 | 503.1678 | 879.1841 | 1253.9362 | 0 |  |  |  |  | 0 | 0 | 0 | 0 | 0 | 0 | 0 | 0 | 0 | 0 | 0 |  |  | 96.49% | #REF! | 662.496 | #N/A
3 | 零星砌体 | 1.砌体品种、规格、强度等级：灰砂砖、水泥砖、标准砖块等各类砌体综合考虑，等级符合设计要求； 2.砂浆强度等级、配合比：综合考虑，符合设计要求(商品砂浆)； 3.墙厚：综合考虑； 4.砌体的加固钢筋、拉结钢筋及其在砼中的预埋或植筋均在综合单价综合考虑，不另外计算，也不参与调差； 5.与框架砼柱梁墙交接处采用何种连接方式(柔性连接聚氨酯（实）发泡剂或其他、L型铁件连接或拉结筋连接)由投标人综合考虑计入综合单价内。 6.综合考虑包含但不限于超高降效等费用，并考虑其他完成工作涉及的所有费用 7.其它：满足设计、招标图纸、规范相关要求。 | m3 | 41.1391 | 5.8117 | 5.8117 | 5.8117 | 5.8117 | 5.8117 | 12.0806 | 0 | 0 |  |  |  |  | 0 | 0 | 0 | 0 | 0 | 0 | 0 | 0 | 0 | 0 | 0
二 | 混凝土工程 | [18 empty] | 0 | 0 | 0 | 0 | 0 | 0 | 0 | 0 |  | #REF! | #REF! |  |  | #N/A
4 | 现浇混凝土 | 1.混凝土种类:商品混凝土 2.混凝土强度等级:C15 3.综合考虑：混凝土拌和料要求、混凝土掺加剂.泵送方式、泵送高度等 4.混凝土制作、运输、浇筑、振捣、养护、其它 5.综合考虑包含但不限于超高降效等费用，并考虑其他完成工作涉及的所有费用 6.其它：满足设计、招标图纸、规范相关要求。 | m3 | 7.446 | 0 | 0 | 0 | 0 | 0 | 0 | 7.446 | 0 |  |  |  |  | 0 | 0 | 0 | 0 | 0 | 0 | 0 | 0 | 0 | 0 | 0 |  | #REF! | 66.73% | #REF! | 593.113 | #N/A
5 | 现浇混凝土 | 1.混凝土种类:商品混凝土 2.混凝土强度等级:C20 3.综合考虑：混凝土拌和料要求、混凝土掺加剂.泵送方式、泵送高度等 4.混凝土制作、运输、浇筑、振捣、养护、其它 5.综合考虑包含但不限于超高降效等费用，并考虑其他完成工作涉及的所有费用 6.其它：满足设计、招标图纸、规范相关要求。 | m3 | 151.3621 | 31.7177 | 0 | 0 | 0 | 0 | 17.2379 | 102.4065 | 0 |  |  |  |  | 0 | 0 | 0 | 0 | 0 | 0 | 0 | 0 | 0 | 0 | 0 |  | #REF! | 66.73% | #REF! | 593.113 | #N/A
6 | 现浇混凝土 | 1.混凝土种类:商品混凝土 2.混凝土强度等级:C25 3.综合考虑：混凝土拌和料要求、混凝土掺加剂.泵送方式、泵送高度等 4.混凝土制作、运输、浇筑、振捣、养护、其它 5.综合考虑包含但不限于超高降效等费用，并考虑其他完成工作涉及的所有费用 6.其它：满足设计、招标图纸、规范相关要求。 | m3 | 51.9603 | 0 | 0 | 0 | 0 | 0 | 23.2911 | 28.6692 | 0 |  |  |  |  | 0 | 0 | 0 | 0 | 0 | 0 | 0 | 0 | 0 | 0 | 0 |  | #REF! | 66.73% | #REF! | 593.113 | #N/A
7 | 现浇混凝土 | 1.混凝土种类:商品混凝土 2.混凝土强度等级:C30 3.综合考虑：混凝土拌和料要求、混凝土掺加剂.泵送方式、泵送高度等 4.混凝土制作、运输、浇筑、振捣、养护、其它 5.综合考虑包含但不限于超高降效等费用，并考虑其他完成工作涉及的所有费用 6.其它：满足设计、招标图纸、规范相关要求。 | m3 | 13462.5474 | 1554.3602 | 1020.7365 | 1020.7365 | 1020.7365 | 1020.7365 | 2071.8526 | 5753.3888 | 0 |  |  |  |  | 0 | 0 | 0 | 0 | 0 | 0 | 0 | 0 | 0 | 0 | 0 |  | #REF! | 66.73% | #REF! | 593.113 | #N/A
8 | 现浇混凝土 | 1.混凝土种类:商品混凝土 2.混凝土强度等级:C35 3.综合考虑：混凝土拌和料要求、混凝土掺加剂.泵送方式、泵送高度等 4.混凝土制作、运输、浇筑、振捣、养护、其它 5.综合考虑包含但不限于超高降效等费用，并考虑其他完成工作涉及的所有费用 6.其它：满足设计、招标图纸、规范相关要求。 | m3 | 849.23 | 113.7571 | 87.1277 | 87.1277 | 87.1277 | 87.1277 | 175.9168 | 211.0451 | 0 |  |  |  |  | 0 | 0 | 0 | 0 | 0 | 0 | 0 | 0 | 0 | 0 | 0 |  | #REF! | 6.866% | #REF! | 610.283 | #N/A
9 | 现浇混凝土 | 1.混凝土种类:商品混凝土 2.混凝土强度等级:C40 3.综合考虑：混凝土拌和料要求、混凝土掺加剂.泵送方式、泵送高度等 4.混凝土制作、运输、浇筑、振捣、养护、其它 5.综合考虑包含但不限于超高降效等费用，并考虑其他完成工作涉及的所有费用 6.其它：满足设计、招标图纸、规范相关要求。 | m3 | 180.9921 | 0 | 0 | 0 | 0 | 0 | 0 | 180.9921 | 0 |  |  |  |  | 0 | 0 | 0 | 0 | 0 | 0 | 0 | 0 | 0 | 0 | 0 |  | #REF! | 4.349% | #REF! | 635.1795 | #N/A
10 | 现浇混凝土 | 1.混凝土种类:商品混凝土 2.混凝土强度等级:C45 3.综合考虑：混凝土拌和料要求、混凝土掺加剂.泵送方式、泵送高度等 4.混凝土制作、运输、浇筑、振捣、养护、其它 5.综合考虑包含但不限于超高降效等费用，并考虑其他完成工作涉及的所有费用 6.其它：满足设计、招标图纸、规范相关要求。 | m3 | 206.5188 | 0 | 0 | 0 | 0 | 0 | 0 | 206.5188 | 0 |  |  |  |  | 0 | 0 | 0 | 0 | 0 | 0 | 0 | 0 | 0 | 0 | 0 |  | #REF! | 5.215% | #REF! | 655.7835 | #N/A
11 | 现浇混凝土 | 1.混凝土种类:商品混凝土 2.混凝土强度等级:C50 3.综合考虑：混凝土拌和料要求、混凝土掺加剂.泵送方式、泵送高度等 4.混凝土制作、运输、浇筑、振捣、养护、其它 5.综合考虑包含但不限于超高降效等费用，并考虑其他完成工作涉及的所有费用 6.其它：满足设计、招标图纸、规范相关要求。 | m3 | 374.812 | 0 | 0 | 0 | 0 | 0 | 0 | 374.812 | 0 |  |  |  |  | 0 | 0 | 0 | 0 | 0 | 0 | 0 | 0 | 0 | 0 | 0 |  | #REF! | 4.267% | #REF! | 680.68 | #N/A
12 | 现浇混凝土 | 1.混凝土种类:商品混凝土 2.混凝土强度等级:C55 3.综合考虑：混凝土拌和料要求、混凝土掺加剂.泵送方式、泵送高度等 4.混凝土制作、运输、浇筑、振捣、养护、其它 5.综合考虑包含但不限于超高降效等费用，并考虑其他完成工作涉及的所有费用 6.其它：满足设计、招标图纸、规范相关要求。 | m3 | 0 | 0 | 0 | 0 | 0 | 0 | 0 | 0 | 0 |  |  |  |  | 0 | 0 | 0 | 0 | 0 | 0 | 0 | 0 | 0 | 0 | 0 |  | #REF! | 9.212% | #REF! | 706.435 | #N/A
13 | 现浇混凝土 | 1.混凝土种类:商品混凝土 2.混凝土强度等级:C60 3.综合考虑：混凝土拌和料要求、混凝土掺加剂.泵送方式、泵送高度等 4.混凝土制作、运输、浇筑、振捣、养护、其它 5.综合考虑包含但不限于超高降效等费用，并考虑其他完成工作涉及的所有费用 6.其它：满足设计、招标图纸、规范相关要求。 | m3 | 40.6543 | 0 | 0 | 0 | 0 | 0 | 40.6543 | 0 | 0 |  |  |  |  | 0 | 0 | 0 | 0 | 0 | 0 | 0 | 0 | 0 | 0 | 0 |  | #REF! | 9.212% | #REF! | 706.435 | #N/A
14 | 混凝土二次结构 | 1.混凝土种类:商品混凝土 2.混凝土强度等级:C20 3.综合考虑：混凝土拌和料要求、混凝土掺加剂.泵送方式、泵送高度等 4.混凝土制作、运输、浇筑、振捣、养护、其它 5.综合考虑包含但不限于超高降效等费用，并考虑其他完成工作涉及的所有费用 6.其它：满足设计、招标图纸、规范相关要求。 | m3 | 38.8844 | 0 | 0 | 0 | 0 | 0 | 38.8844 | 0 | 0 |  |  |  |  | 0 | 0 | 0 | 0 | 0 | 0 | 0 | 0 | 0 | 0 | 0 |  | #REF! | 2.623% | #REF! | 579.936 | #N/A
15 | 混凝土二次结构 | 1.混凝土种类:商品混凝土 2.混凝土强度等级:C25 3.综合考虑：混凝土拌和料要求、混凝土掺加剂.泵送方式、泵送高度等 4.混凝土制作、运输、浇筑、振捣、养护、其它 5.综合考虑包含但不限于超高降效等费用，并考虑其他完成工作涉及的所有费用 6.其它：满足设计、招标图纸、规范相关要求。 | m3 | 685.1609 | 98.8044 | 59.2452 | 59.2452 | 59.2452 | 59.2452 | 114.873 | 234.5027 | 0 |  |  |  |  | 0 | 0 | 0 | 0 | 0 | 0 | 0 | 0 | 0 | 0 | 0 |  | #REF! | 0.74% | #REF! | 596.5705 | #N/A
三 | 钢筋工程 | [18 empty] | 0 | 0 | 0 | 0 | 0 | 0 | 0 | 0 |  | #REF! | #REF! |  |  | #N/A
16 | 钢筋制安 | 1.钢筋种类、规格:I级圆钢、各种规格和直径 2.连接方式综合考虑 3.施工部位及施工方式：综合考虑 4.含制作、连接、运输及安装 5.综合考虑包含但不限于超高降效等费用，并考虑其他完成工作涉及的所有费用 6.其它：满足设计、招标图纸、规范相关要求。 | t | 23.691 | 1.85 | 1.776 | 1.776 | 1.776 | 1.776 | 2.565 | 12.172 | 0 |  |  |  |  | 0 | 0 | 0 | 0 | 0 | 0 | 0 | 0 | 0 | 0 | 0 |  |  | 1.207% | #REF! | 4780.5394 | #N/A
17 | 钢筋制安 | 1.钢筋种类、规格:Ф10内Ⅲ级螺纹钢、各种规格和直径 2.连接方式综合考虑 3.施工部位及施工方式：综合考虑 4.含制作、连接、运输及安装 5.综合考虑包含但不限于超高降效等费用，并考虑其他完成工作涉及的所有费用 6.其它：满足设计、招标图纸、规范相关要求。 | t | 680.79 | 67.094 | 55.723 | 55.723 | 55.723 | 55.723 | 107.155 | 283.649 | 0 |  |  |  |  | 0 | 0 | 0 | 0 | 0 | 0 | 0 | 0 | 0 | 0 | 0 |  |  | 43.35% | #REF! | 4780.5394 | #N/A
18 | 钢筋制安 | 1.钢筋种类、规格:Ф12～25内Ⅲ级螺纹钢、各种规格和直径 2.连接方式综合考虑 3.施工部位及施工方式：综合考虑 4.含制作、连接、运输及安装 5.综合考虑包含但不限于超高降效等费用，并考虑其他完成工作涉及的所有费用 6.其它：满足设计、招标图纸、规范相关要求。 | t | 1083.977 | 125.905 | 95.706 | 95.706 | 95.706 | 95.706 | 135.933 | 439.315 | 0 |  |  |  |  | 0 | 0 | 0 | 0 | 0 | 0 | 0 | 0 | 0 | 0 | 0 |  |  | 55.26% | #REF! | 4553.7695 | #N/A
19 | 钢筋制安 | 1.钢筋种类、规格:Ф25以外Ⅲ级螺纹钢、各种规格和直径 2.连接方式综合考虑 3.施工部位及施工方式：综合考虑 4.含制作、连接、运输及安装 5.综合考虑包含但不限于超高降效等费用，并考虑其他完成工作涉及的所有费用 6.其它：满足设计、招标图纸、规范相关要求。 | t | 0 | 0 | 0 | 0 | 0 | 0 | 0 |  | 0 |  |  |  |  | 0 | 0 | 0 | 0 | 0 | 0 | 0 | 0 | 0 | 0 | 0 |  |  | 0.1922% | #REF! | 4735.1855 | #N/A
20 | 电渣压力焊 | 1.名称：电渣压力焊 2.钢筋直径φ25以内，连接方式综合考虑 3.综合考虑包含但不限于超高降效等费用，并考虑其他完成工作涉及的所有费用 4.其他综合考虑 | 个 | 17541 | 1308 | 1314 | 1314 | 1314 | 1314 | 1979 | 8998 | 0 |  |  |  |  | 0 | 0 | 0 | 0 | 0 | 0 | 0 | 0 | 0 | 0 | 0
21 | 机械连接-直螺纹套筒φ25以内 | 1.套筒直螺纹钢筋接头 2.钢筋直径φ25以内，连接方式综合考虑 3.综合考虑包含但不限于超高降效等费用，并考虑其他完成工作涉及的所有费用 4.其他综合考虑 | 个 | 2921 | 865 | 323 | 323 | 323 | 323 | 764 | 0 | 0 |  |  |  |  | 0 | 0 | 0 | 0 | 0 | 0 | 0 | 0 | 0 | 0 | 0
22 | 机械连接-直螺纹套筒φ32以内 | 1.套筒直螺纹钢筋接头 2.钢筋直径φ32以内，连接方式综合考虑 3.综合考虑包含但不限于超高降效等费用，并考虑其他.其他综合考虑 | 个 | 0 | 0 | 0 | 0 | 0 | 0 | 0 |  | 0 |  |  |  |  | 0 | 0 | 0 | 0 | 0 | 0 | 0 | 0 | 0 | 0 | 0
四 | 屋面工程 | [18 empty] | 0 | 0 | 0 | 0 | 0 | 0 | 0 | 0 |  | #REF! |  |  |  | #N/A
23 | 水泥砂浆找平层、保护层或面层 | 1.砂浆厚度：10mm 2.砂浆配合比：(DS M15、WS M15)1:2.5水泥砂浆 3.分格缝：达到设计要求 4.综合考虑包含但不限于超高降效等费用，并考虑其他完成工作涉及的所有费用 5.其它：满足设计、招标图纸、规范相关要求。 | m2 | 478.5675 | 188.1171 | 53.21 | 53.21 | 53.21 | 53.21 | 67.0504 | 10.56 | 0 |  |  |  |  | 0 | 0 | 0 | 0 | 0 | 0 | 0 | 0 | 0 | 0 | 0 |  |  |  | #REF! | 24.9297 | #N/A
24 | 水泥砂浆找坡层 | 1.砂浆等级：DP M15 2.厚度:20mm 3..无论结构找坡或建筑找坡，综合考虑，坡度按设计要求 4.综合考虑包含但不限于超高降效等费用，并考虑其他完成工作涉及的所有费用 5.其它：满足设计、招标图纸、规范相关要求。 | m2 | 731.6775 | 228.5346 | 53.21 | 53.21 | 53.21 | 53.21 | 143.3354 | 146.9675 | 0 |  |  |  |  | 0 | 0 | 0 | 0 | 0 | 0 | 0 | 0 | 0 | 0 | 0
25 | 细石混凝土保护层或面层 | 1.砼强度等级：细石混凝土C20 2.厚度:40mm 3.分隔缝：达到设计要求 4.综合考虑包含但不限于超高降效等费用，并考虑其他完成工作涉及的所有费用 5.其它：满足设计、招标图纸、规范相关要求。 | m2 | 7411.1859 | 983.02 | 824.315 | 824.315 | 824.315 | 824.315 | 1749.3199 | 1381.586 | 0 |  |  |  |  | 0 | 0 | 0 | 0 | 0 | 0 | 0 | 0 | 0 | 0 | 0 |  |  |  | 0 | 41.0645 | #N/A
26 | 混凝土保护层或面层或找坡层钢筋网 | 1.钢筋种类、规格:综合 2.连接方式综合考虑 3.施工部位：混凝土保护层或面层或找坡层钢筋网 4.施工方式：综合 5.综合考虑包含但不限于超高降效等费用，并考虑其他完成工作涉及的所有费用 6.其它：满足设计、招标图纸、规范相关要求。 | t | 20.5851 | 2.9113 | 2.4413 | 2.4413 | 2.4413 | 2.4413 | 5.1808 | 2.7278 | 0 |  |  |  |  | 0 | 0 | 0 | 0 | 0 | 0 | 0 | 0 | 0 | 0 | 0 |  |  | 0.0028518 | #REF! | 4762.2209 | #N/A
27 | 隔离层 | 1.材料种类、厚度：200g/m2聚酯无纺布隔离层 2.综合考虑包含但不限于超高降效等费用，并考虑其他完成工作涉及的所有费用 3.其它：满足设计、招标图纸、规范相关要求。 | m2 | 7350.3859 | 983.02 | 824.315 | 824.315 | 824.315 | 824.315 | 1688.5199 | 1381.586 | 0 |  |  |  |  | 0 | 0 | 0 | 0 | 0 | 0 | 0 | 0 | 0 | 0 | 0 |  |  |  | #N/A | 3.686 | #N/A
28 | 特种材料找坡或回填 | 1.砼强度等级：LC5.0轻集料混凝土 2.厚度:30mm 3.分格缝：达到设计要求，含填缝剂 4.无论结构找坡或建筑找坡，综合考虑，坡度按设计要求 5.综合考虑包含但不限于超高降效等费用，并考虑其他完成工作涉及的所有费用 6.其它：满足设计、招标图纸、规范相关要求。 | m2 | 7350.3859 | 983.02 | 824.315 | 824.315 | 824.315 | 824.315 | 1688.5199 | 1381.586 | 0 |  |  |  |  | 0 | 0 | 0 | 0 | 0 | 0 | 0 | 0 | 0 | 0 | 0
五 | 隔热保温工程 | [18 empty] | 0 | 0 | 0 | 0 | 0 | 0 | 0 | 0 |  | #REF! |  |  |  | #N/A
29 | 屋面保温隔热层 | 1.保温隔热材料品种：挤塑板 2.规格、性能：30厚（按节能要求）XPS型B1级挤塑聚苯乙烯泡沫塑料板 3.厚度：30mm 4.粘结材料种类、做法：达到设计要求 5.综合考虑包含但不限于超高降效等费用，并考虑其他完成工作涉及的所有费用 6.其它：满足设计、招标图纸、规范相关要求。 | m2 | 7350.3859 | 983.02 | 824.315 | 824.315 | 824.315 | 824.315 | 1688.5199 | 1381.586 | 0 |  |  |  |  | 0 | 0 | 0 | 0 | 0 | 0 | 0 | 0 | 0 | 0 | 0 |  |  |  | #REF! | 27.2358 | #N/A
30 | 屋面保温隔热层 | 1.保温隔热材料品种、规格、性能：水泥膨胀珍珠岩 2.厚度：20厚 3.粘结材料种类、做法：达到设计要求 4.综合考虑包含但不限于超高降效等费用，并考虑其他完成工作涉及的所有费用 5.其它：满足设计、招标图纸、规范相关要求。 | m2 | 0 | 0 | 0 | 0 | 0 | 0 | 0 | 0 | 0 |  |  |  |  | 0 | 0 | 0 | 0 | 0 | 0 | 0 | 0 | 0 | 0 | 0 |  |  |  |  | 65.3198 | #N/A
31 | 外墙内保温 | 1.保温隔热材料品种、规格、性能：玻化微珠保温砂浆 2.厚度：15mm 4.粘结材料种类、做法：达到设计要求 5.内压耐碱玻纤网格布一层 6.综合考虑包含但不限于超高降效等费用，并考虑其他完成工作涉及的所有费用 7.其它：满足设计、招标图纸、规范相关要求。 | m2 | 0 | 0 | 0 | 0 | 0 | 0 | 0 | 0 | 0 |  |  |  |  | 0 | 0 | 0 | 0 | 0 | 0 | 0 | 0 | 0 | 0 | 0 |  |  | 30% | #REF! | 66.1174 | #N/A
32 | 防水保护层 | 1.材质、规格、厚度：50厚XPS挤塑聚苯板 2.综合考虑但不限于在洞内、地下室内、库内或暗室内施工、超高降效等费用，并考虑其他完成工作涉及的所有费用 3.其它：满足设计、招标图纸、规范相关要求。 | m2 | 702.5367 | 0 | 0 | 0 | 0 | 0 | 287.081 | 415.4557 | 0 |  |  |  |  | 0 | 0 | 0 | 0 | 0 | 0 | 0 | 0 | 0 | 0 | 0 |  |  | 30% | #REF! | 66.1174 | #N/A
六 | 钢结构工程 | [18 empty] | 0 | 0 | 0 | 0 | 0 | 0 | 0 | 0 |  | #REF! | #REF! | #REF! |  | #N/A
33 | 钢爬梯 | 1.钢材品种、规格:爬式 2.焊缝、探伤要求:达到设计要求 3.防火要求:达到设计要求 4.运距：综合考虑 5.综合考虑包含但不限于超高降效等费用，并考虑其他完成工作涉及的所有费用 6.其它：满足设计、招标图纸、规范相关要求。 | t | 0.56 | 0.05 | 0.04 | 0.04 | 0.04 | 0.04 | 0.05 | 0.3 | 0 |  |  |  |  | 0 | 0 | 0 | 0 | 0 | 0 | 0 | 0 | 0 | 0 | 0 |  |  | 35% | #REF! | 7341.3844 | #N/A
34 | 预埋铁件 | 1.钢材品种、规格:综合考虑 2.焊缝、探伤要求:达到设计要求 3.防火要求:达到设计要求 4.运距：综合考虑 5.综合考虑包含但不限于超高降效等费用，并考虑其他完成工作涉及的所有费用 6.其它：满足设计、招标图纸、规范相关要求。 | t | 0 | 0 | 0 | 0 | 0 | 0 | 0 | 0 | 0 |  |  |  |  | 0 | 0 | 0 | 0 | 0 | 0 | 0 | 0 | 0 | 0 | 0 |  |  | 65% | #REF! | 9881.441 | #N/A
七 | 外墙装饰工程 | [18 empty] | 0 | 0 | 0 | 0 | 0 | 0 | 0 | 0 |  | #REF! | #REF! |  |  | #N/A
35 | 外墙涂料 | 1.油漆种类：真石漆/多彩漆 2.面漆：专用耐污罩面漆 3.中漆：刷真石漆/多彩漆涂料 4.底漆：抗碱封闭底漆一道 5.分格缝：达到设计要求 6.综合考虑包含但不限于超高降效等费用，并考虑其他完成工作涉及的所有费用 7.其它：满足设计、招标图纸、规范相关要求。 | m2 | 28386.5027 | 3273.512 | 3279.957 | 3279.957 | 3279.957 | 3279.957 | 5098.2398 | 6894.9229 | 0 |  |  |  |  | 0 | 0 | 0 | 0 | 0 | 0 | 0 | 0 | 0 | 0 | 0 |  | 100% | 1 | 26.1309 | #N/A | 860.1995
36 | 外墙刮腻子 | 1.腻子种类：耐水腻子，颜色综合考虑 2.刮腻子遍数：2遍 3.综合考虑包含但不限于超高降效等费用，并考虑其他完成工作涉及的所有费用 4.其它：满足设计、招标图纸、规范相关要求。 | m2 | 28635.2948 | 3273.512 | 3279.957 | 3279.957 | 3279.957 | 3279.957 | 5237.0555 | 7004.8993 | 0 |  |  |  |  | 0 | 0 | 0 | 0 | 0 | 0 | 0 | 0 | 0 | 0 | 0 |  | 100% | 0 | 14.37 | #N/A | 29246.783
37 | 外墙抹灰 | 1.砂浆厚度：12+8mm 2.砂浆配合比：12厚WP普通防水砂浆（收缩比小于100%）打底扫毛或划出纹道，8厚WP干粉类聚合物水泥防水砂浆压平（Ⅱ型，刮涂型）内压耐碱玻纤网格布一层 3.分格缝：达到设计要求 4.综合考虑包含但不限于超高降效等费用，并考虑其他完成工作涉及的所有费用 5.其它：满足设计、招标图纸、规范相关要求。 | m2 | 28942.0145 | 3273.512 | 3279.957 | 3279.957 | 3279.957 | 3279.957 | 5237.0555 | 7311.619 | 0 |  |  |  |  | 0 | 0 | 0 | 0 | 0 | 0 | 0 | 0 | 0 | 0 | 0 |  | 100% | 1 | 26.1309 | #N/A | 860.1995
38 | 外墙抹灰 | 1.砂浆厚度：6mm 2.砂浆配合比：DW/DS M20聚合物水泥防水砂浆找平，内压耐碱玻纤网格布一层 3.分格缝：达到设计要求 4.综合考虑包含但不限于超高降效等费用，并考虑其他完成工作涉及的所有费用 5.其它：满足设计、招标图纸、规范相关要求。 | m2 | 689.5014 | 84.225 | 81.575 | 81.575 | 81.575 | 81.575 | 169 | 109.9764 | 0 |  |  |  |  | 0 | 0 | 0 | 0 | 0 | 0 | 0 | 0 | 0 | 0 | 0 |  | 100% | 1 | 26.1309 | #N/A | 860.1995
39 | 外墙抹灰 | 1.砂浆厚度：9mm 2.砂浆配合比：WP 普通防水砂浆找平，打底扫毛或划出纹道 3.分格缝：达到设计要求 4.综合考虑包含但不限于超高降效等费用，并考虑其他完成工作涉及的所有费用 5.其它：满足设计、招标图纸、规范相关要求。 | m2 | 689.5014 | 84.225 | 81.575 | 81.575 | 81.575 | 81.575 | 169 | 109.9764 | 0 |  |  |  |  | 0 | 0 | 0 | 0 | 0 | 0 | 0 | 0 | 0 | 0 | 0 |  | 100% | 1 | 26.1309 | #N/A | 860.1995
40 | 外墙钉挂网 | 1.材料品种、规格：镀锌电焊钢丝网，Φ0.6*15*15 2.综合考虑包含但不限于超高降效等费用，并考虑其他完成工作涉及的所有费用 3.其它：满足设计、招标图纸、规范相关要求。 | m2 | 18432.3996 | 1884.695 | 1689.062 | 1689.062 | 1689.062 | 1689.062 | 5534.9656 | 4256.491 | 0 |  |  |  |  | 0 | 0 | 0 | 0 | 0 | 0 | 0 | 0 | 0 | 0 | 0 | [5 empty] | 860.1995
41 | 外墙铝板 | 1. 3厚铝板（氟碳喷涂） 2. 金属骨架、预埋件、连接件 3.综合考虑包含但不限于超高降效等费用，并考虑其他完成工作涉及的所有费用 4.综合考虑包含但不限于超高降效等费用，并考虑其他完成工作涉及的所有费用 5.其它：满足设计、招标图纸、规范相关要求。 | m2 | 768.6075 | 81.5615 | 81.5615 | 81.5615 | 81.5615 | 81.5615 | 163.12 | 197.68 | 0 |  |  |  |  | 0 | 0 | 0 | 0 | 0 | 0 | 0 | 0 | 0 | 0 | 0 | [5 empty] | 860.1995
八 | 楼地面工程 | [18 empty] | 0 | 0 | 0 | 0 | 0 | 0 | 0 | 0 |  | #REF! | #REF! |  |  | #N/A
| 楼地面水泥砂浆找平层、保护层或找坡层 | [15 empty] | 0 | 0 | 0 | [13 empty] | #N/A
42 | 楼地面水泥砂浆找平层、保护层或找坡层 | 1.砂浆厚度：20厚 2.砂浆配合比：DS M20水泥砂浆抹面压实赶光 3.砂浆外加剂综合考虑 4.综合考虑包含但不限于超高降效等费用，并考虑其他完成工作涉及的所有费用 5.其它：满足设计、招标图纸、规范相关要求。 | m2 | 1458.6453 | 45.76 | 45.67 | 45.67 | 45.67 | 45.67 | 74.5791 | 1155.6262 | 0 |  |  |  |  | 0 | 0 | 0 | 0 | 0 | 0 | 0 | 0 | 0 | 0 | 0 |  |  | 60% | #REF! | 26.3292 | #N/A
43 | 楼地面水泥砂浆找平层、保护层或找坡层 | 1.砂浆厚度：20厚 2.砂浆配合比：防水砂浆分层抹面压光 3.砂浆外加剂综合考虑 4.综合考虑包含但不限于超高降效等费用，并考虑其他完成工作涉及的所有费用 5.其它：满足设计、招标图纸、规范相关要求。 | m2 | 255.0619 | 0 | 0 | 0 | 0 | 0 | 100.7 | 154.3619 | 0 |  |  |  |  | 0 | 0 | 0 | 0 | 0 | 0 | 0 | 0 | 0 | 0 | 0 |  |  | 5% | #REF! | 26.4502 | #N/A
44 | 楼地面水泥砂浆找平层、保护层或找坡层 | 1.砂浆厚度：40厚 2.砂浆配合比：HTK轻质隔声砂浆 3.砂浆外加剂综合考虑 4.综合考虑包含但不限于超高降效等费用，并考虑其他完成工作涉及的所有费用 5.其它：满足设计、招标图纸、规范相关要求。 | m2 | 0 | 0 | 0 | 0 | 0 | 0 | 0 | 0 | 0 |  |  |  |  | 0 | 0 | 0 | 0 | 0 | 0 | 0 | 0 | 0 | 0 | 0 |  |  | 75% | #REF! | 62.6437 | #N/A
| 楼地面细石混凝土保护层或面层或找坡层 | [10 empty] | 0 |  |  |  |  | 0 | 0 | 0 | [13 empty] | #N/A
45 | 楼地面细石混凝土找坡层 | 1.细石砼强度等级：C20 2.细石砼强度厚度:20mm 3.分格缝：达到设计要求，含填缝剂 4.无论结构找坡或建筑找坡，综合考虑，坡度按设计要求 5.随打随抹光 6.综合考虑包含但不限于超高降效等费用，并考虑其他完成工作涉及的所有费用 7.其它：满足设计、招标图纸、规范相关要求。 | m2 | 0 | 0 | 0 | 0 | 0 | 0 | 0 | 0 | 0 |  |  |  |  | 0 | 0 | 0 | 0 | 0 | 0 | 0 | 0 | 0 | 0 | 0 |  |  | 35% | #REF! | 41.607 | #N/A
46 | 楼地面细石混凝土找坡层 | 1.细石砼强度等级：C20 2.细石砼强度厚度:最薄处30mm 3.分格缝：达到设计要求，含填缝剂 4.无论结构找坡或建筑找坡，综合考虑，坡度按设计要求 5.随打随抹光 6.综合考虑包含但不限于超高降效等费用，并考虑其他完成工作涉及的所有费用 7.其它：满足设计、招标图纸、规范相关要求。 | m2 | 607.3454 | 31.04 | 31.27 | 31.27 | 31.27 | 31.27 | 62.54 | 388.6854 | 0 |  |  |  |  | 0 | 0 | 0 | 0 | 0 | 0 | 0 | 0 | 0 | 0 | 0 |  |  | 35% | #REF! | 41.607 | #N/A
47 | 楼地面细石混凝土找坡层 | 1.细石砼强度等级：C20 2.细石砼强度厚度:50mm 3.分格缝：达到设计要求，含填缝剂 4.无论结构找坡或建筑找坡，综合考虑，坡度按设计要求 5.随打随抹光 6.综合考虑包含但不限于超高降效等费用，并考虑其他完成工作涉及的所有费用 7.其它：满足设计、招标图纸、规范相关要求。 | m2 | 583.7938 | 69.875 | 70.625 | 70.625 | 70.625 | 70.625 | 22.196 | 209.2228 | 0 |  |  |  |  | 0 | 0 | 0 | 0 | 0 | 0 | 0 | 0 | 0 | 0 | 0 |  |  | 10% | #REF! | 46.418 | #N/A
48 | 楼地面细石混凝土找坡层 | 1.细石砼强度等级：C20 2.细石砼强度厚度:60mm 3.分格缝：达到设计要求，含填缝剂 4.无论结构找坡或建筑找坡，综合考虑，坡度按设计要求 5.随打随抹光，刻纹机刻纹 6.综合考虑包含但不限于超高降效等费用，并考虑其他完成工作涉及的所有费用 7.其它：满足设计、招标图纸、规范相关要求。 | m2 | 87.315 | 0 | 0 | 0 | 0 | 0 | 0 | 87.315 | 0 |  |  |  |  | 0 | 0 | 0 | 0 | 0 | 0 | 0 | 0 | 0 | 0 | 0 |  |  | 10% | #REF! | 46.418 | #N/A
49 | 楼地面细石混凝土找坡层 | 1.细石砼强度等级：C20 2.细石砼强度厚度:80mm 3.分格缝：达到设计要求，含填缝剂 4.无论结构找坡或建筑找坡，综合考虑，坡度按设计要求 5.随打随抹光 6.综合考虑包含但不限于超高降效等费用，并考虑其他完成工作涉及的所有费用 7.其它：满足设计、招标图纸、规范相关要求。 | m2 | 470.129 | 52.58 | 50.826 | 50.826 | 50.826 | 50.826 | 91.8425 | 122.4025 | 0 |  |  |  |  | 0 | 0 | 0 | 0 | 0 | 0 | 0 | 0 | 0 | 0 | 0 |  |  | 10% | #REF! | 46.418 | #N/A
50 | 楼地面细石混凝土找坡层 | 1.细石砼强度等级：C20 2.细石砼强度厚度:120mm 3.分格缝：达到设计要求，含填缝剂 4.无论结构找坡或建筑找坡，综合考虑，坡度按设计要求 5.随打随抹光 6.综合考虑包含但不限于超高降效等费用，并考虑其他完成工作涉及的所有费用 7.其它：满足设计、招标图纸、规范相关要求。 | m2 | 6926.9275 | 938.1625 | 784.225 | 784.225 | 784.225 | 784.225 | 1526.1025 | 1325.7625 | 0 |  |  |  |  | 0 | 0 | 0 | 0 | 0 | 0 | 0 | 0 | 0 | 0 | 0 |  |  | 10% | #REF! | 46.418 | #N/A
51 | 楼地面细石混凝土找坡层 | 1.细石砼强度等级：C25 2.细石砼强度厚度:50mm 3.分格缝：达到设计要求，含填缝剂 4.无论结构找坡或建筑找坡，综合考虑，坡度按设计要求 5.随打随抹光 6.综合考虑包含但不限于超高降效等费用，并考虑其他完成工作涉及的所有费用 7.其它：满足设计、招标图纸、规范相关要求。 | m2 | 365.53 | 0 | 0 | 0 | 0 | 0 | 0 | 365.53 | 0 |  |  |  |  | 0 | 0 | 0 | 0 | 0 | 0 | 0 | 0 | 0 | 0 | 0 |  |  | 10% | #REF! | 46.418 | #N/A
52 | 楼地面细石混凝土找坡层 | 1.细石砼强度等级：LC7.5轻骨料混凝土 2.细石砼强度厚度:综合考虑 3.分格缝：达到设计要求，含填缝剂 4.无论结构找坡或建筑找坡，综合考虑，坡度按设计要求 5.随打随抹光(根据建筑施工图找坡时,坡底处沿墙设300宽排水明沟0.5%坡向集水井,沟内最薄40厚) 6.综合考虑包含但不限于超高降效等费用，并考虑其他完成工作涉及的所有费用 7.其它：满足设计、招标图纸、规范相关要求。 | m2 | 0 | 0 | 0 | 0 | 0 | 0 | 0 | 0 | 0 |  |  |  |  | 0 | 0 | 0 | 0 | 0 | 0 | 0 | 0 | 0 | 0 | 0 |  |  | 35% | #REF! | 551.6453 | #N/A
| 楼地面细石混凝土保护层或面层或找坡层钢筋网 | [10 empty] | 0 |  |  |  |  | 0 | 0 | 0 | 0 | [12 empty] | #N/A
53 | 楼地面细石混凝土找坡层钢筋网 | 1.钢筋种类、规格:综合 2.连接方式：综合考虑 3.施工部位：楼地面细石混凝土保护层、找坡层或面层的钢筋网 4.施工方式：综合 5.报价需包含细石砼保护层、找平层、面层施工过程因增加钢筋网施工的一切费用 6.综合考虑包含但不限于超高降效等费用，并考虑其他完成工作涉及的所有费用 7.其它：满足设计、招标图纸、规范相关要求。 | t | 20.9587 | 2.9342 | 2.4731 | 2.4731 | 2.4731 | 2.4731 | 4.7917 | 3.3405 | 0 |  |  |  |  | 0 | 0 | 0 | 0 | 0 | 0 | 0 | 0 | 0 | 0 | 0 |  |  | 1% | #REF! | 4762.2209 | #N/A
| 楼地面块料面层 | [10 empty] | 0 |  |  |  |  | 0 | 0 | 0 | 0 | [12 empty] | #N/A
54 | 楼地面块料面层 | 1.面层材料品种、规格、颜色：8~10厚防滑地砖 2.结合层：专用粘结剂或砂浆（无论是否预拌）综合考虑，厚度综合考虑 3.填缝剂：专用勾缝剂 4.综合考虑包含但不限于超高降效等费用，并考虑其他完成工作涉及的所有费用 5.其它：满足设计、招标图纸、规范相关要求。 | m2 | 537.8648 | 0 | 0 | 0 | 0 |  | 0 | 537.8648 | 0 |  |  |  |  | 0 | 0 | 0 | 0 | 0 | 0 | 0 | 0 | 0 | 0 | 0 |  |  |  |  | 108.5438 | #N/A
55 | 花岗岩地面 | 1.面层材料品种、规格、颜色：25mm厚花岗岩（防滑粗磨面）铺实拍平 2.结合层：专用粘结剂或砂浆（无论是否预拌）综合考虑，厚度综合考虑 3.填缝剂综合考虑 4.综合考虑包含但不限于超高降效等费用，并考虑其他完成工作涉及的所有费用 5.其它：满足设计、招标图纸、规范相关要求。 | m2 | 0 | 0 | 0 | 0 | 0 | 0 | 0 | 0 | 0 |  |  |  |  | 0 | 0 | 0 | 0 | 0 | 0 | 0 | 0 | 0 | 0 | 0 |  |  |  |  | 108.5438 | #N/A
56 | 防静电地面漆 | 1.面层材料品种：防静电地面漆 2.油漆：详见图纸 3.施工部位：消防控制室、智能化设备房、弱电机房 4.综合考虑包含但不限于超高降效等费用，并考虑其他完成工作涉及的所有费用 5.其它：满足设计、招标图纸、规范相关要求。 | m2 | 0 | 0 | 0 | 0 | 0 | 0 | 0 | 0 | 0 |  |  |  |  | 0 | 0 | 0 | 0 | 0 | 0 | 0 | 0 | 0 | 0 | 0 |  | 8% | 0 | 108.925 | #N/A | 1238.6873
| 块料面层 | [10 empty] | 0 |  |  |  |  | 0 | 0 | 0 | 0 | [12 empty] | #N/A
57 | 楼梯块料面层 | 1.面层材料品种、规格、颜色：防滑耐磨砖 2.嵌缝材料种类：白水泥或设计要求的其他 3.结合层：专用剂或砂浆综合考虑 4.综合考虑包含但不限于超高降效等费用，并考虑其他完成工作涉及的所有费用 5.其它：满足设计、招标图纸、规范相关要求。 | m2 | 0 | 0 | 0 | 0 | 0 | 0 | 0 |  | 0 |  |  |  |  | 0 | 0 | 0 | 0 | 0 | 0 | 0 | 0 | 0 | 0 | 0 |  |  | 11% | #REF! | 170.8 | #N/A
58 | 楼梯砂浆面层 | 1.砂浆厚度：20mm 2.砂浆配合比：(DS M20)水泥砂浆抹面压实赶光 3.砂浆外加剂综合考虑 4.综合考虑包含但不限于超高降效等费用，并考虑其他完成工作涉及的所有费用 5.其它：满足设计、招标图纸、规范相关要求。 | m2 | 274.5454 | 0 | 0 | 0 | 0 | 0 | 0 | 274.5454 | 0 |  |  |  |  | 0 | 0 | 0 | 0 | 0 | 0 | 0 | 0 | 0 | 0 | 0 |  |  |  | 22.8292 | #N/A | 1858.0309
| 楼地面地坪漆 | [10 empty] | 0 |  |  |  |  | 0 | 0 | 0 | 0 | [12 empty] | #N/A
59 | 金刚砂耐磨地面 | 1.材料类型：金刚砂（5kg/m2） 2.2-3mm非金属耐磨地坪材料，专用抹平机压实抹光 3.结合车位、柱位设置伸缩缝，纵横间距不大于6m，伸缩缝内嵌填密封材料 4.位置：详见建造做法 5.综合考虑包含但不限于超高降效等费用，并考虑其他完成工作涉及的所有费用 6.其它：满足设计、招标图纸、规范相关要求。 | m2 | 30 | 0 | 0 | 0 | 0 | 0 | 0 | 30 | 0 |  |  |  |  | 0 | 0 | 0 | 0 | 0 | 0 | 0 | 0 | 0 | 0 | 0 |  |  | 11% | #REF! | 170.8 | #N/A
| 碎石垫层 | [10 empty] | 0 |  |  |  |  | 0 | 0 | 0 | [12 empty] | #N/A
60 | 碎石垫层 | 1.粒径级配：按图纸设计要求 2.厚度：综合考虑 3.灌缝：WM M5.0水泥砂浆灌缝，灌浆厚度按图纸设计要求 4.位置：用于发电机房/储油间 5.综合考虑包含但不限于超高降效等费用，并考虑其他完成工作涉及的所有费用 6.其它：满足设计、招标图纸、规范相关要求。 | m3 | 1122.6557 | 148.6114 | 125.2576 | 125.2576 | 125.2576 | 125.2576 | 242.6918 | 230.322 | 0 |  |  |  |  | 0 | 0 | 0 | 0 | 0 | 0 | 0 | 0 | 0 | 0 | 0 |  | 2% | 0 | 56.04 | #N/A | 309.6718
61 | 再生料垫层 | 1.粒径级配：按图纸设计要求 2.厚度：综合考虑 3.灌缝：WM M5.0水泥砂浆灌缝，灌浆厚度按图纸设计要求 4.位置：用于发电机房/储油间 5.综合考虑包含但不限于超高降效等费用，并考虑其他完成工作涉及的所有费用 6.其它：满足设计、招标图纸、规范相关要求。 | m3 | 0 | 0 | 0 | 0 | 0 | 0 | 0 | 0 | 0 |  |  |  |  | 0 | 0 | 0 | 0 | 0 | 0 | 0 | 0 | 0 | 0 | 0 |  | 2% | 0 | 56.04 | #N/A | 309.6718
| 汽车坡道 | [10 empty] | 0 |  |  |  |  | 0 | 0 | 0 | [12 empty] | #N/A
62 | 水泥石粉渣稳定层 | 1.粒径级配：6%水泥石粉渣稳定层 2.厚度：200mm 3.综合考虑包含但不限于超高降效等费用，并考虑其他完成工作涉及的所有费用 4.其它：满足设计、招标图纸、规范相关要求。 | m2 | 0 | 0 | 0 | 0 | 0 | 0 | 0 | 0 | 0 |  |  |  |  | 0 | 0 | 0 | 0 | 0 | 0 | 0 | 0 | 0 | 0 | 0 |  | 2% | 0 | 56.04 | #N/A | 309.6718
63 | 混凝土基层 | 1.混凝土种类:商品混凝土 2.混凝土强度等级:C25 3.厚度：200mm 4.综合考虑：混凝土拌和料要求、混凝土掺加剂等 5.混凝土制作、运输、浇筑、振捣、养护、其它 6.综合考虑包含但不限于超高降效等费用，并考虑其他完成工作涉及的所有费用 7.其它：满足设计、招标图纸、规范相关要求。 | m2 | 0 | 0 | 0 | 0 | 0 | 0 | 0 | 0 | 0 |  |  |  |  | 0 | 0 | 0 | 0 | 0 | 0 | 0 | 0 | 0 | 0 | 0 |  | 2% | 0 | 56.04 | #N/A | 309.6718
64 | AC-25粗粒黑色沥青混凝土 | 1.混凝土种类:AC-25粗粒黑色沥青混凝土 2.厚度：60mm 3.综合考虑：混凝土拌和料要求、混凝土掺加剂等 4.混凝土制作、运输、浇筑、振捣、养护、其它 5.综合考虑包含但不限于超高降效等费用，并考虑其他完成工作涉及的所有费用 6.其它：满足设计、招标图纸、规范相关要求。 | m2 | 0 | 0 | 0 | 0 | 0 | 0 | 0 | 0 | 0 |  |  |  |  | 0 | 0 | 0 | 0 | 0 | 0 | 0 | 0 | 0 | 0 | 0 |  | 2% | 0 | 56.04 | #N/A | 309.6718
65 | AC-13粗粒黑色沥青混凝土 | 1.混凝土种类:AC-13中（细）粒黑色沥青混凝土 2.厚度：40mm 3.综合考虑：混凝土拌和料要求、混凝土掺加剂等 4.混凝土制作、运输、浇筑、振捣、养护、其它 5.综合考虑包含但不限于超高降效等费用，并考虑其他完成工作涉及的所有费用 6.其它：满足设计、招标图纸、规范相关要求。 | m2 | 0 | 0 | 0 | 0 | 0 | 0 | 0 | 0 | 0 |  |  |  |  | 0 | 0 | 0 | 0 | 0 | 0 | 0 | 0 | 0 | 0 | 0 |  | 2% | 0 | 56.04 | #N/A | 309.6718
66 | 减速震荡标线 | 1.种类:减速震荡标线，2mm热熔涂料 2.宽度：150mm 3.综合考虑：聚氨酯罩面 4.综合考虑包含但不限于超高降效等费用，并考虑其他完成工作涉及的所有费用 5.其它：满足设计、招标图纸、规范相关要求。 | m2 | 0 | 0 | 0 | 0 | 0 | 0 | 0 | 0 | 0 |  |  |  |  | 0 | 0 | 0 | 0 | 0 | 0 | 0 | 0 | 0 | 0 | 0
九 | 墙柱面工程 | [18 empty] | 0 | 0 | 0 | 0 | 0 | 0 | 0 | 0 |  | #REF! | #REF! |  |  | #N/A
| 内墙钉挂网 | [10 empty] | 0 |  |  |  |  | 0 | 0 | 0 | [13 empty] | #N/A
67 | 内墙钉挂网 | 1.材料品种、规格：耐碱玻纤维网格布，160g/m2，网孔中心距4*4 2.综合考虑包含但不限于超高降效等费用，并考虑其他完成工作涉及的所有费用 3.其它：满足设计、招标图纸、规范相关要求。 | m2 | 1454.3565 | 167.4956 | 113.917 | 113.917 | 113.917 | 113.917 | 0 | 831.1929 | 0 |  |  |  |  | 0 | 0 | 0 | 0 | 0 | 0 | 0 | 0 | 0 | 0 | 0 |  |  |  |  | 4.827 | #N/A
68 | 内墙钉挂网 | 1.材料品种、规格：镀锌钢丝网，1@10x10 2.综合考虑包含但不限于超高降效等费用，并考虑其他完成工作涉及的所有费用 3.其它：满足设计、招标图纸、规范相关要求。 | m2 | 6100.1352 | 827.6585 | 969.0391 | 969.0391 | 969.0391 | 969.0391 | 1396.3203 |  | 0 |  |  |  |  | 0 | 0 | 0 | 0 | 0 | 0 | 0 | 0 | 0 | 0 | 0 |  |  | 10% | #REF! | 9.105 | #N/A
| 墙柱面抹灰 | [10 empty] | 0 |  |  |  |  | 0 | 0 | 0 | 0 | [12 empty] | #N/A
69 | 墙柱面抹灰 | 1.砂浆厚度：8mm 2.砂浆配合比：8厚WP M7.5干混抹灰砂浆打底 3.分格缝：达到设计要求 4.综合考虑包含但不限于超高降效等费用，并考虑其他完成工作涉及的所有费用 5.其它：满足设计、招标图纸、规范相关要求。 | m2 | 6756.7871 | 725.025 | 294.454 | 294.454 | 294.454 | 294.454 | 1514.6892 | 3339.2569 | 0 |  |  |  |  | 0 | 0 | 0 | 0 | 0 | 0 | 0 | 0 | 0 | 0 | 0 |  |  | 0 | 21.9725 | #N/A | 100
70 | 墙柱面抹灰 | 1.砂浆厚度：8mm 2.砂浆配合比：8厚干粉类聚合物水泥防水砂浆 3.分格缝：达到设计要求 4.综合考虑包含但不限于超高降效等费用，并考虑其他完成工作涉及的所有费用 5.其它：满足设计、招标图纸、规范相关要求。 | m2 | 0 | 0 | 0 | 0 | 0 | 0 | 0 | 0 | 0 |  |  |  |  | 0 | 0 | 0 | 0 | 0 | 0 | 0 | 0 | 0 | 0 | 0 |  |  | 0 | 21.9725 | #N/A | 100
71 | 墙柱面抹灰 | 1.砂浆厚度：9mm 2.砂浆配合比：9厚干粉类聚合物水泥防水砂浆压平（Ⅱ型，刮涂型） 3.分格缝：达到设计要求 4.综合考虑包含但不限于超高降效等费用，并考虑其他完成工作涉及的所有费用 5.其它：满足设计、招标图纸、规范相关要求。 | m2 | 0 | 0 | 0 | 0 | 0 | 0 | 0 | 0 | 0 |  |  |  |  | 0 | 0 | 0 | 0 | 0 | 0 | 0 | 0 | 0 | 0 | 0 |  |  | 5% | #REF! | 21.9725 | #N/A
72 | 墙柱面抹灰 | 1.砂浆厚度：9mm 2.砂浆配合比：9厚DP 干混抹灰砂浆打底压实抹平 3.分格缝：达到设计要求 4.综合考虑包含但不限于超高降效等费用，并考虑其他完成工作涉及的所有费用 5.其它：满足设计、招标图纸、规范相关要求。 | m2 | 628.5981 | 0 | 0 | 0 | 0 | 0 | 0 | 628.5981 | 0 |  |  |  |  | 0 | 0 | 0 | 0 | 0 | 0 | 0 | 0 | 0 | 0 | 0 |  |  | 5% | #REF! | 21.9725 | #N/A
73 | 墙柱面抹灰 | 1.砂浆厚度：9mm 2.砂浆配合比：9厚WP M15抹灰砂浆打底压实抹平 3.分格缝：达到设计要求 4.综合考虑包含但不限于超高降效等费用，并考虑其他完成工作涉及的所有费用 5.其它：满足设计、招标图纸、规范相关要求。 | m2 | 1243.298 | 0 | 0 | 0 | 0 | 0 | 0 | 1243.298 | 0 |  |  |  |  | 0 | 0 | 0 | 0 | 0 | 0 | 0 | 0 | 0 | 0 | 0 |  |  | 5% | #REF! | 21.9725 | #N/A
74 | 墙柱面抹灰 | 1.砂浆厚度：10mm 2.砂浆配合比：10厚WP M7.5干混抹灰砂浆找平，内压玻纤网格布一层 3.分格缝：达到设计要求 4.综合考虑包含但不限于超高降效等费用，并考虑其他完成工作涉及的所有费用 5.其它：满足设计、招标图纸、规范相关要求。 | m2 | 0 | 0 | 0 | 0 | 0 | 0 | 0 | 0 | 0 |  |  |  |  | 0 | 0 | 0 | 0 | 0 | 0 | 0 | 0 | 0 | 0 | 0 |  |  | 0 | 21.9725 | #N/A | 100
75 | 墙柱面抹灰 | 1.砂浆厚度：10mm 2.砂浆配合比：10厚WP M7.5干混抹灰砂浆打底 3.分格缝：达到设计要求 4.综合考虑包含但不限于超高降效等费用，并考虑其他完成工作涉及的所有费用 5.其它：满足设计、招标图纸、规范相关要求。 | m2 | 0 | 0 | 0 | 0 | 0 | 0 | 0 | 0 | 0 |  |  |  |  | 0 | 0 | 0 | 0 | 0 | 0 | 0 | 0 | 0 | 0 | 0 |  |  | 0 | 21.9725 | #N/A | 100
76 | 墙柱面抹灰 | 1.砂浆厚度：5+8mm 2.砂浆配合比：5厚WP M7.5干混抹灰砂浆找平，8厚 WP M7.5干混抹灰砂浆打底 3.分格缝：达到设计要求 4.施工部位：详见招标图纸 5.综合考虑包含但不限于超高降效等费用，并考虑其他完成工作涉及的所有费用 6.其它：满足设计、招标图纸、规范相关要求。 | m2 | 34266.1843 | 3171.5506 | 3800.9078 | 3800.9078 | 3800.9078 | 3800.9078 | 1596.384 | 14294.6185 | 0 |  |  |  |  | 0 | 0 | 0 | 0 | 0 | 0 | 0 | 0 | 0 | 0 | 0 |  |  | 5% | #REF! | 30.7505 | #N/A
77 | 墙柱面抹灰 | 1.砂浆厚度：5+8mm 2.砂浆配合比：5厚WP M7.5干混抹灰砂浆找平，8厚 WP 干粉类聚合物水泥防水砂浆压平（Ⅱ型，刮涂型） 3.分格缝：达到设计要求 4.施工部位：详见招标图纸 5.综合考虑包含但不限于超高降效等费用，并考虑其他完成工作涉及的所有费用 6.其它：满足设计、招标图纸、规范相关要求。 | m2 | 2350.1406 |  | 0 | 0 | 0 | 0 | 698.7173 | 1651.4233 | 0 |  |  |  |  | 0 | 0 | 0 | 0 | 0 | 0 | 0 | 0 | 0 | 0 | 0 |  |  | 5% | #REF! | 30.7505 | #N/A
78 | 防潮层 | 1.砂浆厚度：20mm 2.砂浆配合比：M20防水水泥砂浆，含5%防水剂 3.施工部位：详见招标图纸 4.综合考虑包含但不限于超高降效等费用，并考虑其他完成工作涉及的所有费用 5.其它：满足设计、招标图纸、规范相关要求。 | m2 | 0 | 0 | 0 | 0 | 0 | 0 | 0 | 0 | 0 |  |  |  |  | 0 | 0 | 0 | 0 | 0 | 0 | 0 | 0 | 0 | 0 | 0 |  |  | 5% | #REF! | 30.7505 | #N/A
| 内墙刮腻子 | [10 empty] | 0 |  |  |  |  | 0 | 0 | 0 | [13 empty] | #N/A
79 | 内墙刮腻子 | 1.腻子种类：普通腻子 2.刮腻子遍数：1遍 注：（2厚面层腻子分遍刮平） 3.综合考虑包含但不限于超高降效等费用，并考虑其他完成工作涉及的所有费用 4.其它：满足设计、招标图纸、规范相关要求。 | m2 | 4587.6877 | 0 | 0 | 0 | 0 | 0 | 403.8729 | 4183.8148 | 0 |  |  |  |  | 0 | 0 | 0 | 0 | 0 | 0 | 0 | 0 | 0 | 0 | 0 |  |  |  |  | 12.092 | #N/A
80 | 内墙刮腻子 | 1.腻子种类：普通腻子 2.刮腻子遍数：2遍 注：（满刮腻子一道,砂纸磨平） 3.综合考虑包含但不限于超高降效等费用，并考虑其他完成工作涉及的所有费用 4.其它：满足设计、招标图纸、规范相关要求。 | m2 | 0 | 0 | 0 | 0 | 0 | 0 | 0 |  | 0 |  |  |  |  | 0 | 0 | 0 | 0 | 0 | 0 | 0 | 0 | 0 | 0 | 0 |  |  |  |  | 13.602 | #N/A
81 | 内墙刮腻子 | 1.腻子种类：耐水腻子 2.刮腻子遍数：1遍 注：（2厚面层耐水腻子分遍刮平） 3.综合考虑包含但不限于超高降效等费用，并考虑其他完成工作涉及的所有费用 4.其它：满足设计、招标图纸、规范相关要求。 | m2 | 5622.791 | 449.3645 | 459.8735 | 459.8735 | 459.8735 | 459.8735 | 0 | 3333.9325 | 0 |  |  |  |  | 0 | 0 | 0 | 0 | 0 | 0 | 0 | 0 | 0 | 0 | 0 |  |  | 15% | #REF! | 12.52 | #N/A
| 内墙涂料 | [10 empty] | 0 |  |  |  |  | 0 | 0 | 0 | 0 | [12 empty] | #N/A
82 | 内墙涂料 | 1.涂料品种：乳胶漆 2.喷刷遍数：底漆、面漆综合考虑 3.施工方法：刷、喷或滚涂 4.综合考虑包含但不限于超高降效等费用，并考虑其他完成工作涉及的所有费用 5.其它：满足设计、招标图纸、规范相关要求。 | m2 | 0 | 0 | 0 | 0 | 0 | 0 | 0 | 0 | 0 |  |  |  |  | 0 | 0 | 0 | 0 | 0 | 0 | 0 | 0 | 0 | 0 | 0 |  |  |  |  | 10.9343 | #N/A
83 | 内墙涂料 | 1.涂料品种：内墙涂料 2.喷刷遍数：底漆、面漆综合考虑 3.施工方法：刷、喷或滚涂 4.综合考虑包含但不限于超高降效等费用，并考虑其他完成工作涉及的所有费用 5.其它：满足设计、招标图纸、规范相关要求。 | m2 | 4183.8148 | 0 | 0 | 0 | 0 | 0 | 0 | 4183.8148 | 0 |  |  |  |  | 0 | 0 | 0 | 0 | 0 | 0 | 0 | 0 | 0 | 0 | 0 |  |  |  |  | 17.0243 | #N/A
84 | 内墙涂料 | 1.涂料品种：无机涂料 2.喷刷遍数：底漆、面漆综合考虑 3.施工方法：刷、喷或滚涂 4.综合考虑包含但不限于超高降效等费用，并考虑其他完成工作涉及的所有费用 5.其它：满足设计、招标图纸、规范相关要求。 | m2 | 0 | 0 | 0 | 0 | 0 | 0 | 0 | 0 | 0 |  |  |  |  | 0 | 0 | 0 | 0 | 0 | 0 | 0 | 0 | 0 | 0 | 0 |  |  |  |  | 17.0243 | #N/A
85 | 内墙涂料 | 1.涂料品种：防霉涂料 2.喷刷遍数：底漆、面漆综合考虑 3.施工方法：刷、喷或滚涂 4.综合考虑包含但不限于超高降效等费用，并考虑其他完成工作涉及的所有费用 5.其它：满足设计、招标图纸、规范相关要求。 | m2 | 0 | 0 | 0 | 0 | 0 | 0 | 0 | 0 | 0 |  |  |  |  | 0 | 0 | 0 | 0 | 0 | 0 | 0 | 0 | 0 | 0 | 0 |  |  |  |  | 17.6143 | #N/A
86 | 墙面喷大白浆 | 1.材料品种：白灰水、大白浆等综合考虑 2.喷刷遍数：达到设计要求 3.施工方法：达到设计要求 4.综合考虑包含但不限于超高降效等费用，并考虑其他完成工作涉及的所有费用 5.其它：满足设计、招标图纸、规范相关要求。 | m2 | 0 | 0 | 0 | 0 | 0 | 0 | 0 | 0 | 0 |  |  |  |  | 0 | 0 | 0 | 0 | 0 | 0 | 0 | 0 | 0 | 0 | 0 |  |  | 30% | #REF! | 8.4043 | #N/A
| 墙面块料面层 | [10 empty] | 0 |  |  |  |  | 0 | 0 | 0 | [12 empty] | #N/A
87 | 墙面块料面层 | 1.面层材料品种、规格、颜色：5mm-6mm面砖 2.嵌缝材料种类：综合考虑 3.结合层：5厚DAT砂浆粘结层 4.综合考虑包含但不限于超高降效等费用，并考虑其他完成工作涉及的所有费用 5.其它：满足设计、招标图纸、规范相关要求。 | m2 | 1871.8961 | 0 | 0 | 0 | 0 | 0 | 0 | 1871.8961 | 0 |  |  |  |  | 0 | 0 | 0 | 0 | 0 | 0 | 0 | 0 | 0 | 0 | 0 |  |  |  | 116.1 | #N/A | 100
| 踢脚线 | [10 empty] | 0 |  |  |  |  | 0 | 0 | 0 | 0 | [12 empty] | #N/A
88 | 踢脚线 | 1.材料品种、规格、颜色：5~6厚面砖 2.踢脚线高度：100mm 3.嵌缝材料种类：专用勾缝剂 4.结合层：5厚1：2水泥砂浆结合层（内掺建筑胶） 5.综合考虑包含但不限于超高降效等费用，并考虑其他完成工作涉及的所有费用 6.其它：满足设计、招标图纸、规范相关要求。 | m2 | 29.835 | 0 | 0 | 0 | 0 | 0 | 0 | 29.835 | 0 |  |  |  |  | 0 | 0 | 0 | 0 | 0 | 0 | 0 | 0 | 0 | 0 | 0 |  | 1% | 0 | 153 | #N/A | 292.4678
89 | 踢脚线 | 1.材料品种、规格、颜色：水泥浆 2.地脚线高度：100mm 3.喷刷遍数：达到设计要求 4.施工方法：达到设计要求 5.综合考虑包含但不限于超高降效等费用，并考虑其他完成工作涉及的所有费用 6.其它：满足设计、招标图纸、规范相关要求。 | m2 | 116.355 | 0 | 0 | 0 | 0 | 0 | 30 | 86.355 | 0 |  |  |  |  | 0 | 0 | 0 | 0 | 0 | 0 | 0 | 0 | 0 | 0 | 0 |  | 1.8% | 0 | 22.12 | #N/A | 526.4421
十 | 天棚工程 | [18 empty] | 0 | 0 | 0 | 0 | 0 | 0 | 0 | 0 |  | #REF! | #REF! |  |  | #N/A
| 天棚刮腻子 | [10 empty] | 0 |  |  |  |  | 0 | 0 | 0 | [13 empty] | #N/A
90 | 天棚刮腻子 | 1.腻子种类：防霉腻子 2.刮腻子遍数：1遍 注：（3厚底基防裂腻子分遍刮平） 3.综合考虑包含但不限于超高降效等费用，并考虑其他完成工作涉及的所有费用 4.其它：满足设计、招标图纸、规范相关要求。 | m2 | 0 | 0 | 0 | 0 | 0 | 0 | 0 |  | 0 |  |  |  |  | 0 | 0 | 0 | 0 | 0 | 0 | 0 | 0 | 0 | 0 | 0 |  |  | 50% | #REF! | 12.52 | #N/A
91 | 天棚刮腻子 | 1.腻子种类：耐水腻子 2.刮腻子遍数：1遍 注：（2厚面层耐水腻子刮平） 3.综合考虑包含但不限于超高降效等费用，并考虑其他完成工作涉及的所有费用 4.其它：满足设计、招标图纸、规范相关要求。 | m2 | 2405.2474 | 76.53 | 77.529 | 77.529 | 77.529 | 77.529 | 149.5686 | 1869.0328 | 0 |  |  |  |  | 0 | 0 | 0 | 0 | 0 | 0 | 0 | 0 | 0 | 0 | 0 |  |  | 50% | #REF! | 12.52 | #N/A
| 天棚涂料 | [10 empty] | 0 |  |  |  |  | 0 | 0 | 0 | [13 empty] | #N/A
92 | 天棚涂料 | 1.涂料品种：防霉涂料 2.喷刷遍数：底漆、面漆综合考虑 3.施工方法：刷、喷或滚涂 4.综合考虑包含但不限于超高降效等费用，并考虑其他完成工作涉及的所有费用 5.其它：满足设计、招标图纸、规范相关要求。 | m2 | 920.5996 | 0 | 0 | 0 | 0 | 0 | 0 | 920.5996 | 0 |  |  |  |  | 0 | 0 | 0 | 0 | 0 | 0 | 0 | 0 | 0 | 0 | 0 |  |  |  |  | 20.322 | #N/A
93 | 天棚涂料 | 1.涂料品种：乳胶漆 2.喷刷遍数：底漆、面漆综合考虑 3.施工方法：刷、喷或滚涂 4.综合考虑包含但不限于超高降效等费用，并考虑其他完成工作涉及的所有费用 5.其它：满足设计、招标图纸、规范相关要求。 | m2 | 0 | 0 | 0 | 0 | 0 | 0 | 0 |  | 0 |  |  |  |  | 0 | 0 | 0 | 0 | 0 | 0 | 0 | 0 | 0 | 0 | 0
94 | 天棚涂料 | 1.涂料品种：无机涂料 2.喷刷遍数：底漆、面漆综合考虑 3.施工方法：刷、喷或滚涂 4.综合考虑包含但不限于超高降效等费用，并考虑其他完成工作涉及的所有费用 5.其它：满足设计、招标图纸、规范相关要求。 | m2 | 336.192 | 0 | 0 | 0 | 0 | 0 | 0 | 336.192 | 0 |  |  |  |  | 0 | 0 | 0 | 0 | 0 | 0 | 0 | 0 | 0 | 0 | 0
| 天棚吊顶 | [10 empty] | 0 |  |  |  |  | 0 | 0 | 0 | [12 empty] | #N/A
95 | 铝合金吊顶 | 1.面层：300*300铝合金方板 2.龙骨：配套金属龙骨 3.施工方法：达到设计要求 4.综合考虑包含但不限于超高降效等费用，并考虑其他完成工作涉及的所有费用 5.其它：满足设计、招标图纸、规范相关要求。 | m2 | 0 | 0 | 0 | 0 | 0 | 0 | 0 |  | 0 |  |  |  |  | 0 | 0 | 0 | 0 | 0 | 0 | 0 | 0 | 0 | 0 | 0 |  |  |  | 4.211 | #N/A | 100
96 | 纸面石膏板吊顶 | 1.面层：10厚防水纸面石膏板 2.龙骨：配套金属龙骨 3.施工方法：达到设计要求 4.综合考虑包含但不限于超高降效等费用，并考虑其他完成工作涉及的所有费用 5.其它：满足设计、招标图纸、规范相关要求。 | m2 | 336.192 | 0 | 0 | 0 | 0 | 0 | 0 | 336.192 | 0 |  |  |  |  | 0 | 0 | 0 | 0 | 0 | 0 | 0 | 0 | 0 | 0 | 0
十一 | 防水工程 | [18 empty] | 0 | 0 | 0 | 0 | 0 | 0 | 0 | 0 |  | #REF! |  |  |  | #N/A
97 | 涂膜防水 | 1.卷材、涂膜品种：1.0厚JS聚合物水泥基防水涂料 2.材料供应方式：综合考虑; 3.其他：基层清理，施工损耗、在综合单价中考虑： 4.施工部位：详见招标图纸 5.综合考虑包含但不限于超高降效等费用，并考虑其他完成工作涉及的所有费用 6.其它：满足设计、招标图纸、规范相关要求。 | m2 | 147.0925 | 5.53 | 5.76 | 5.76 | 5.76 | 5.76 | 16.37 | 102.1525 | 0 |  |  |  |  | 0 | 0 | 0 | 0 | 0 | 0 | 0 | 0 | 0 | 0 | 0 |  |  |  |  | 20.85 | #N/A
98 | 涂膜防水 | 1.卷材、涂膜品种：1.5厚JS聚合物水泥基防水涂料 2.材料供应方式：综合考虑; 3.其他：基层清理，施工损耗、在综合单价中考虑： 4.施工部位：详见招标图纸 5.综合考虑包含但不限于超高降效等费用，并考虑其他完成工作涉及的所有费用 6.其它：满足设计、招标图纸、规范相关要求。 | m2 | 628.5981 | [5 empty] | 0 | 628.5981 | 0 |  |  |  |  | 0 | 0 | 0 | 0 | 0 | 0 | 0 | 0 | 0 | 0 | 0 |  |  |  |  | 20.85 | #N/A
99 | 涂膜防水 | 1.卷材、涂膜品种：2.0厚JS聚合物水泥基防水涂料 2.材料供应方式：综合考虑; 3.其他：基层清理，施工损耗、在综合单价中考虑： 4.施工部位：详见招标图纸 5.综合考虑包含但不限于超高降效等费用，并考虑其他完成工作涉及的所有费用 6.其它：满足设计、招标图纸、规范相关要求。 | m2 | 568.248 | 31.04 | 31.27 | 31.27 | 31.27 | 31.27 | 23.4426 | 388.6854 | 0 |  |  |  |  | 0 | 0 | 0 | 0 | 0 | 0 | 0 | 0 | 0 | 0 | 0 |  |  |  |  | 20.85 | #N/A
100 | 涂膜防水 | 1.卷材、涂膜品种：1.0厚聚合物水泥防水涂料 2.材料供应方式：综合考虑； 3.其他：基层清理，施工损耗、在综合单价中考虑； 4.施工部位：详见招标图纸 5.综合考虑包含但不限于超高降效等费用，并考虑其他完成工作涉及的所有费用 6.其它：满足设计、招标图纸、规范相关要求。 | m2 | 1298.9048 | 3.68 | 3.6 | 3.6 | 3.6 | 3.6 | 0 | 1280.8248 | 0 |  |  |  |  | 0 | 0 | 0 | 0 | 0 | 0 | 0 | 0 | 0 | 0 | 0 |  |  |  | #REF! | 23.7667 | #N/A
101 | 涂膜防水 | 1.卷材、涂膜品种：1.5厚聚合物水泥防水涂料 2.材料供应方式：综合考虑; 3.其他：基层清理，施工损耗、在综合单价中考虑； 4.施工部位：详见招标图纸 5.综合考虑包含但不限于超高降效等费用，并考虑其他完成工作涉及的所有费用 6.其它：满足设计、招标图纸、规范相关要求。 | m2 | 0 | 0 |  |  |  |  | 0 | 0 | 0 |  |  |  |  | 0 | 0 | 0 | 0 | 0 | 0 | 0 | 0 | 0 | 0 | 0 |  |  |  | #REF! | 29.6 | #N/A
102 | 涂膜防水 | 1.卷材、涂膜品种：1.5mm厚单组份聚氨酯防水涂料 2.材料供应方式：综合考虑; 3.其他：基层清理，施工损耗、在综合单价中考虑： 4.施工部位：详见招标图纸 5.综合考虑包含但不限于超高降效等费用，并考虑其他完成工作涉及的所有费用 6.其它：满足设计、招标图纸、规范相关要求。 | m2 | 222.7504 | 0 |  |  |  |  | 0 | 222.7504 | 0 |  |  |  |  | 0 | 0 | 0 | 0 | 0 | 0 | 0 | 0 | 0 | 0 | 0 |  |  |  |  | 20.85 | #N/A
103 | 卷材防水 | 1.卷材、涂膜品种：3厚弹性体SBS改性沥青防水卷材（聚酯胎I型） 2.材料供应方式：综合考虑; 3.其他：基层清理，施工损耗、附加层及加强层在综合单价中考虑； 4.施工部位：上人屋面、不上人屋面 5.综合考虑包含但不限于超高降效等费用，并考虑其他完成工作涉及的所有费用 6.其它：满足设计、招标图纸、规范相关要求。 | m2 | 5733.0273 | 983.02 | 824.315 | 824.315 | 824.315 | 824.315 | 0 | 1452.7473 | 0 |  |  |  |  | 0 | 0 | 0 | 0 | 0 | 0 | 0 | 0 | 0 | 0 | 0
104 | 卷材防水 | 1.卷材、涂膜品种：单层4厚SBS改性沥青防水卷材（聚酯胎I型），卷材自带矿物料粒保护层 2.材料供应方式：综合考虑; 3.其他：基层清理，施工损耗、附加层及加强层在综合单价中考虑； 4.施工部位：上人屋面、不上人屋面 5.综合考虑包含但不限于超高降效等费用，并考虑其他完成工作涉及的所有费用 6.其它：满足设计、招标图纸、规范相关要求。 | m2 | 2462.3753 | 40.4175 | 49.7325 | 49.7325 | 49.7325 | 49.7325 | 2030.9403 | 192.0875 | 0 |  |  |  |  | 0 | 0 | 0 | 0 | 0 | 0 | 0 | 0 | 0 | 0 | 0
105 | 涂膜防水 | 1.卷材、涂膜品种：2厚非固化橡胶沥青防水涂料 2.材料供应方式：综合考虑; 3.其他：基层清理，施工损耗、在综合单价中考虑； 4.施工部位：上人屋面、不上人屋面、机房屋面 5.综合考虑包含但不限于超高降效等费用，并考虑其他完成工作涉及的所有费用 6.其它：满足设计、招标图纸、规范相关要求。 | m2 | 9711.4495 | 983.02 | 874.0475 | 874.0475 | 874.0475 | 874.0475 | 1963.6899 | 3268.5496 | 0 |  |  |  |  | 0 | 0 | 0 | 0 | 0 | 0 | 0 | 0 | 0 | 0 | 0 |  |  |  | #REF! | 59.95 | #N/A
106 | 聚合物水泥防水砂浆 | 1.卷材、涂膜品种：2厚聚合物水泥防水砂浆（I型） 2.材料供应方式：综合考虑； 3.其他：基层清理，施工损耗、在综合单价中考虑； 4.施工部位：详见招标图纸 5.综合考虑包含但不限于超高降效等费用，并考虑其他完成工作涉及的所有费用 6.其它：满足设计、招标图纸、规范相关要求。 | m2 | 400.9571 | 188.1171 | 53.21 | 53.21 | 53.21 | 53.21 | 0 | 0 | 0 |  |  |  |  | 0 | 0 | 0 | 0 | 0 | 0 | 0 | 0 | 0 | 0 | 0
107 | 卷材防水 | 1.卷材、涂膜品种：1.5厚+1.5厚反应粘结型湿铺自粘防水卷材，高分子膜基，E类 2.材料供应方式：综合考虑; 3.其他：基层清理，施工损耗、在综合单价中考虑； 4.施工部位：地下室侧壁 5.综合考虑但不限于在洞内、地下室内、库内或暗室内施工、超高降效等费用，并考虑其他完成工作涉及的所有费用 6.其它：满足设计、招标图纸、规范相关要求。 | m2 | 776.1683 | 73.6316 |  |  |  |  | 287.081 | 415.4557 | 0 |  |  |  |  | 0 | 0 | 0 | 0 | 0 | 0 | 0 | 0 | 0 | 0 | 0
108 | 卷材防水 | 1.卷材、涂膜品种：1.2厚非沥青基高分子（HDPE）自粘胶膜防水卷材，P类 2.材料供应方式：综合考虑; 3.其他：基层清理，施工损耗、在综合单价中考虑； 4.施工部位：地下室底板 5.综合考虑但不限于在洞内、地下室内、库内或暗室内施工、超高降效等费用，并考虑其他完成工作涉及的所有费用 6.其它：满足设计、招标图纸、规范相关要求。 | m2 | 73.6316 | 73.6316 | [6 empty] | 0 |  |  |  |  | 0 | 0 | 0 | 0 | 0 | 0 | 0 | 0 | 0 | 0 | 0
109 | 聚合物水泥防水砂浆 | 1.卷材、涂膜品种：20厚DWS干混聚合物水泥防水砂浆 2.材料供应方式：综合考虑； 3.其他：基层清理，施工损耗、在综合单价中考虑； 4.施工部位：详见招标图纸 5.综合考虑包含但不限于超高降效等费用，并考虑其他完成工作涉及的所有费用 6.其它：满足设计、招标图纸、规范相关要求。 | m2 | 103.5991 | [5 empty] | 12.0391 | 91.56 | 0 |  |  |  |  | 0 | 0 | 0 | 0 | 0 | 0 | 0 | 0 | 0 | 0 | 0
十二 | 栏杆工程 | [18 empty] | 0 | 0 | 0 | 0 | 0 | 0 | 0 | 0 |  | #REF! |  |  | #N/A
110 | 不锈钢楼梯栏杆 | 1.类型：不锈钢楼梯栏杆 2.材料、尺寸、颜色等综合考虑结算单价不做调整 3.单价综合包含完成该项目所需的全部内容 4.综合考虑包含但不限于超高降效等费用，并考虑其他完成工作涉及的所有费用 5.其它：满足设计、招标图纸、规范相关要求。 | m | 0 | 0 | 0 | 0 | 0 | 0 | 0 |  | 0 |  |  |  |  | 0 | 0 | 0 | 0 | 0 | 0 | 0 | 0 | 0 | 0 | 0
111 | 锌钢楼梯栏杆 | 1.类型：锌钢楼梯栏杆 2.材料、尺寸、颜色等综合考虑结算单价不做调整 3.单价综合包含完成该项目所需的全部内容 4.综合考虑包含但不限于超高降效等费用，并考虑其他完成工作涉及的所有费用 5.其它：满足设计、招标图纸、规范相关要求。 | m | 791.6227 | 75.0837 | 75.349 | 75.349 | 75.349 | 75.349 | 112.7218 | 302.4212 | 0 |  |  |  |  | 0 | 0 | 0 | 0 | 0 | 0 | 0 | 0 | 0 | 0 | 0
112 | 护窗栏杆 | 1.类型：护窗栏杆 2.材料、尺寸、颜色等综合考虑结算单价不做调整 3.单价综合包含完成该项目所需的全部内容 4.综合考虑包含但不限于超高降效等费用，并考虑其他完成工作涉及的所有费用 5.其它：满足设计、招标图纸、规范相关要求。 | m | 1054.9396 | 23.7 | 56.9 | 56.9 | 56.9 | 56.9 | 547.05 | 256.5896 | 0 |  |  |  |  | 0 | 0 | 0 | 0 | 0 | 0 | 0 | 0 | 0 | 0 | 0
113 | 锌钢靠墙扶手 | 1.类型：锌钢靠墙扶手 2.材料、尺寸、颜色等综合考虑结算单价不做调整 3.单价综合包含完成该项目所需的全部内容 4.综合考虑包含但不限于超高降效等费用，并考虑其他完成工作涉及的所有费用 5.其它：满足设计、招标图纸、规范相关要求。 | m | 0 | 0 | 0 | 0 | 0 | 0 | 0 |  | 0 |  |  |  |  | 0 | 0 | 0 | 0 | 0 | 0 | 0 | 0 | 0 | 0 | 0
114 | 不锈钢靠墙扶手 | 1.类型：不锈钢靠墙扶手 2.材料、尺寸、颜色等综合考虑结算单价不做调整 3.单价综合包含完成该项目所需的全部内容 4.综合考虑包含但不限于超高降效等费用，并考虑其他完成工作涉及的所有费用 5.其它：满足设计、招标图纸、规范相关要求。 | m | 0 | 0 | 0 | 0 | 0 | 0 | 0 |  | 0 |  |  |  |  | 0 | 0 | 0 | 0 | 0 | 0 | 0 | 0 | 0 | 0 | 0
十二 | 门窗工程 | [18 empty] | 0 | 0 | 0 | 0 | 0 | 0 | 0 | 0 |  | #REF! |  |  | #N/A
115 | 甲级防火门（带视窗） | 1.门窗类型：甲级防火门 2.门尺寸、材质：综合考虑 3.单价综合考虑包扩但不限于门扇、门框、门套、玻璃视窗、门五金、闭门器的供应及安装，包括框体与墙体之间打密封胶、调试、发泡剂、灌浆等一切完成该项目的内容。 4.综合考虑包含但不限于超高降效等费用，并考虑其他完成工作涉及的所有费用 5.其它：满足设计、招标图纸、规范相关要求。 | m2 | 0 | 0 | 0 | 0 | 0 | 0 | 0 |  | 0 |  |  |  |  | 0 | 0 | 0 | 0 | 0 | 0 | 0 | 0 | 0 | 0 | 0
116 | 乙级防火门（带视窗） | 1.门窗类型：乙级防火门 2.门尺寸、材质：综合考虑 3.单价综合考虑包扩但不限于门扇、门框、门套、玻璃视窗、门五金、闭门器的供应及安装，包括框体与墙体之间打密封胶、调试、发泡剂、灌浆等一切完成该项目的内容。 4.综合考虑包含但不限于超高降效等费用，并考虑其他完成工作涉及的所有费用 5.其它：满足设计、招标图纸、规范相关要求。 | m2 | 0 | 0 | 0 | 0 | 0 | 0 | 0 |  | 0 |  |  |  |  | 0 | 0 | 0 | 0 | 0 | 0 | 0 | 0 | 0 | 0 | 0
117 | 丙级防火门（带视窗） | 1.门窗类型：丙级防火门 2.门尺寸、材质：综合考虑 3.单价综合考虑包扩但不限于门扇、门框、门套、玻璃视窗、门五金、闭门器的供应及安装，包括框体与墙体之间打密封胶、调试、发泡剂、灌浆等一切完成该项目的内容。 4.综合考虑包含但不限于超高降效等费用，并考虑其他完成工作涉及的所有费用 5.其它：满足设计、招标图纸、规范相关要求。 | m2 | 0 | 0 | 0 | 0 | 0 | 0 | 0 |  | 0 |  |  |  |  | 0 | 0 | 0 | 0 | 0 | 0 | 0 | 0 | 0 | 0 | 0
118 | 甲级防火门 | 1.门窗类型：甲级防火门 2.门尺寸、材质：综合考虑 3.单价综合考虑包扩但不限于门扇、门框、门套、门五金、闭门器的供应及安装，包括框体与墙体之间打密封胶、调试、发泡剂、灌浆等一切完成该项目的内容。 4.综合考虑包含但不限于超高降效等费用，并考虑其他完成工作涉及的所有费用 5.其它：满足设计、招标图纸、规范相关要求。 | m2 | 72.96 | 0 | 0 | 0 | 0 | 0 | 24.56 | 48.4 | 0 |  |  |  |  | 0 | 0 | 0 | 0 | 0 | 0 | 0 | 0 | 0 | 0 | 0
119 | 乙级防火门 | 1.门窗类型：乙级防火门 2.门尺寸、材质：综合考虑 3.单价综合考虑包扩但不限于门扇、门框、门套、门五金、闭门器的供应及安装，包括框体与墙体之间打密封胶、调试、发泡剂、灌浆等一切完成该项目的内容。 4.综合考虑包含但不限于超高降效等费用，并考虑其他完成工作涉及的所有费用 5.其它：满足设计、招标图纸、规范相关要求。 | m2 | 517.8 | 31.02 | 36.41 | 36.41 | 36.41 | 36.41 | 56.32 | 284.82 | 0 |  |  |  |  | 0 | 0 | 0 | 0 | 0 | 0 | 0 | 0 | 0 | 0 | 0
120 | 丙级防火门 | 1.门窗类型：丙级防火门 2.门尺寸、材质：综合考虑 3.单价综合考虑包扩但不限于门扇、门框、门套、门五金、闭门器的供应及安装，包括框体与墙体之间打密封胶、调试、发泡剂、灌浆等一切完成该项目的内容。 4.综合考虑包含但不限于超高降效等费用，并考虑其他完成工作涉及的所有费用 5.其它：满足设计、招标图纸、规范相关要求。 | m2 | 278 | 28 | 34 | 34 | 34 | 34 | 30.8 | 83.2 | 0 |  |  |  |  | 0 | 0 | 0 | 0 | 0 | 0 | 0 | 0 | 0 | 0 | 0
121 | 卫生间门 | 1.框、扇材质:详见图纸 2.系列：综合考虑 3.综合考虑包含但不限于超高降效等费用，并考虑其他完成工作涉及的所有费用 4.其它：满足设计、招标图纸、规范相关要求。 | m2 | 0 | 0 | 0 | 0 | 0 | 0 | 0 |  | 0 |  |  |  |  | 0 | 0 | 0 | 0 | 0 | 0 | 0 | 0 | 0 | 0 | 0
122 | 金属卷帘门 | 1.框、扇材质:金属卷帘门 2.系列：综合考虑 3.综合考虑包含但不限于超高降效等费用，并考虑其他完成工作涉及的所有费用 | m2 | 539.8 | [6 empty] | 539.8 | 0 |  |  |  |  | 0 | 0 | 0 | 0 | 0 | 0 | 0 | 0 | 0 | 0 | 0
123 | 金属门 | 1.框、扇材质:金属门 2.系列：综合考虑 3.综合考虑包含但不限于超高降效等费用，并考虑其他完成工作涉及的所有费用 | m2 | 162.56 | 20.16 | 19.9 | 19.9 | 19.9 | 19.9 |  | 62.8 | 0 |  |  |  |  | 0 | 0 | 0 | 0 | 0 | 0 | 0 | 0 | 0 | 0 | 0
十三 | 其他工程 | [18 empty] | 0 | 0 | 0 | 0 | 0 | 0 | 0 | 0 |  | #REF! | #REF! |  |  | #N/A
124 | 变形缝 | 1.部位：屋面变形缝 2.设计索引：11ZJ111/B-14页③ 3.成品变形缝型号： 4.综合考虑包含但不限于超高降效等费用，并考虑其他完成工作涉及的所有费用 5.其它：满足设计、招标图纸、规范相关要求。 | m | 0 | 0 | 0 | 0 | 0 | 0 | 0 | 0 | 0 |  |  |  |  | 0 | 0 | 0 | 0 | 0 | 0 | 0 | 0 | 0 | 0 | 0 |  |  | 0.0015331 | #REF! | 125.1499 | #N/A
125 | 变形缝 | 1.部位：外墙变形缝 2.设计索引：11ZJ111/B-3页-3 3.综合考虑包含但不限于超高降效等费用，并考虑其他完成工作涉及的所有费用 4.其它：满足设计、招标图纸、规范相关要求。 | m | 0 | 0 | 0 | 0 | 0 | 0 | 0 | 0 | 0 |  |  |  |  | 0 | 0 | 0 | 0 | 0 | 0 | 0 | 0 | 0 | 0 | 0 |  |  | 0.0015331 | #REF! | 114.7967 | #N/A
126 | 特种材料回填 | 1.砼强度等级：轻质泡沫混凝土 2.厚度:综合考虑 3.分格缝：达到设计要求，含填缝剂 4.无论结构找坡或建筑找坡，综合考虑，坡度按设计要求 5.综合考虑包含但不限于超高降效等费用，并考虑其他完成工作涉及的所有费用 6.其它：满足设计、招标图纸、规范相关要求。 | m3 | 0 | 0 | 0 | 0 | 0 | 0 | 0 | 0 | 0 |  |  |  |  | 0 | 0 | 0 | 0 | 0 | 0 | 0 | 0 | 0 | 0 | 0 |  |  |  |  | 426.337 | #N/A
| 小计 | [18 empty] | 0 | 0 | 0 | 0 | 0 | 0 | 0 | 0 |  | #REF!

## 宿舍楼地上建筑与装饰工程清单
增城区专精特新产业基地二期项目施工总承包工程
宿舍楼地上建筑与装饰工程清单
单位：人民币元
序号 | 项目名称 | 项目特征 | 计量 单位 | 宿舍楼工程量 | 综合单价 (元) | [7 empty] | 含税合价 | 备注
[5 empty] | 综合单价 (元) | 人工费 (A) | 主材费 (B) | 辅材费 (C) | 机械费 (D) | 管理费及其他费(E) | 利润(F) | 增值税金 (G)
[10 empty] | 基数:∑A~D | 基数:∑A~E | 基数:∑A~F
[15 empty] | #REF! | #REF!
一 | 砌筑工程 | [11 empty] | 0 |  | #REF! | #REF!
1 | 砌块砌体 | 1.砌体品种、规格、强度等级：高精度砌块，等级符合设计要求； 2.砂浆强度等级、配合比：综合考虑，符合设计要求； 3.墙厚：综合考虑； 4.砌体的加固钢筋、拉结钢筋及其在砼中的预埋或植筋均在综合单价综合考虑，不另外计算，也不参与调差； 5.与框架砼柱梁墙交接处采用何种连接方式(柔性连接聚氨酯（实）发泡剂或其他、L型铁件连接或拉结筋连接)由投标人综合考虑计入综合单价内。 6.综合考虑包含但不限于超高降效等费用，并考虑其他完成工作涉及的所有费用 7.其它：满足设计、招标图纸、规范相关要求。 | m3 | 471.2781 | 0 |  |  |  |  | 0 | 0 | 0 | 0 |  |  | 3.508% | #REF! | 759.3391 | #N/A
2 | 砌块砌体 | 1.砌体品种、规格、强度等级：蒸压加气混凝土砌块，等级符合设计要求； 2.砂浆强度等级、配合比：综合考虑，符合设计要求； 3.墙厚：综合考虑； 4.砌体的加固钢筋、拉结钢筋及其在砼中的预埋或植筋均在综合单价综合考虑，不另外计算，也不参与调差； 5.与框架砼柱梁墙交接处采用何种连接方式(柔性连接聚氨酯（实）发泡剂或其他、L型铁件连接或拉结筋连接)由投标人综合考虑计入综合单价内。 6.综合考虑包含但不限于超高降效等费用，并考虑其他完成工作涉及的所有费用 7.其它：满足设计、招标图纸、规范相关要求。 | m3 | 1126.1842 | 0 |  |  |  |  | 0 | 0 | 0 | 0 |  |  | 96.49% | #REF! | 662.496 | #N/A
3 | 零星砌体 | 1.砌体品种、规格、强度等级：灰砂砖、水泥砖、标准砖块等各类砌体综合考虑，等级符合设计要求； 2.砂浆强度等级、配合比：综合考虑，符合设计要求(商品砂浆)； 3.墙厚：综合考虑； 4.砌体的加固钢筋、拉结钢筋及其在砼中的预埋或植筋均在综合单价综合考虑，不另外计算，也不参与调差； 5.与框架砼柱梁墙交接处采用何种连接方式(柔性连接聚氨酯（实）发泡剂或其他、L型铁件连接或拉结筋连接)由投标人综合考虑计入综合单价内。 6.综合考虑包含但不限于超高降效等费用，并考虑其他完成工作涉及的所有费用 7.其它：满足设计、招标图纸、规范相关要求。 | m3 | 0 | 0 |  |  |  |  | 0 | 0 | 0 | 0
二 | 混凝土工程 | [11 empty] | 0 |  | #REF! | #REF! |  |  | #N/A
4 | 现浇混凝土 | 1.混凝土种类:商品混凝土 2.混凝土强度等级:C15 3.综合考虑：混凝土拌和料要求、混凝土掺加剂.泵送方式、泵送高度等 4.混凝土制作、运输、浇筑、振捣、养护、其它 5.综合考虑包含但不限于超高降效等费用，并考虑其他完成工作涉及的所有费用 6.其它：满足设计、招标图纸、规范相关要求。 | m3 | 131.3988 | 0 |  |  |  |  | 0 | 0 | 0 | 0 |  | #REF! | 66.73% | #REF! | 593.113 | #N/A
5 | 现浇混凝土 | 1.混凝土种类:商品混凝土 2.混凝土强度等级:C20 3.综合考虑：混凝土拌和料要求、混凝土掺加剂.泵送方式、泵送高度等 4.混凝土制作、运输、浇筑、振捣、养护、其它 5.综合考虑包含但不限于超高降效等费用，并考虑其他完成工作涉及的所有费用 6.其它：满足设计、招标图纸、规范相关要求。 | m3 | 0.5685 | 0 |  |  |  |  | 0 | 0 | 0 | 0 |  | #REF! | 66.73% | #REF! | 593.113 | #N/A
6 | 现浇混凝土 | 1.混凝土种类:商品混凝土 2.混凝土强度等级:C25 3.综合考虑：混凝土拌和料要求、混凝土掺加剂.泵送方式、泵送高度等 4.混凝土制作、运输、浇筑、振捣、养护、其它 5.综合考虑包含但不限于超高降效等费用，并考虑其他完成工作涉及的所有费用 6.其它：满足设计、招标图纸、规范相关要求。 | m3 | 9.0438 | 0 |  |  |  |  | 0 | 0 | 0 | 0 |  | #REF! | 66.73% | #REF! | 593.113 | #N/A
7 | 现浇混凝土 | 1.混凝土种类:商品混凝土 2.混凝土强度等级:C30 3.综合考虑：混凝土拌和料要求、混凝土掺加剂.泵送方式、泵送高度等 4.混凝土制作、运输、浇筑、振捣、养护、其它 5.综合考虑包含但不限于超高降效等费用，并考虑其他完成工作涉及的所有费用 6.其它：满足设计、招标图纸、规范相关要求。 | m3 | 2198.032 | 0 |  |  |  |  | 0 | 0 | 0 | 0 |  | #REF! | 66.73% | #REF! | 593.113 | #N/A
8 | 现浇混凝土 | 1.混凝土种类:商品混凝土 2.混凝土强度等级:C35 3.综合考虑：混凝土拌和料要求、混凝土掺加剂.泵送方式、泵送高度等 4.混凝土制作、运输、浇筑、振捣、养护、其它 5.综合考虑包含但不限于超高降效等费用，并考虑其他完成工作涉及的所有费用 6.其它：满足设计、招标图纸、规范相关要求。 | m3 | 69.9696 | 0 |  |  |  |  | 0 | 0 | 0 | 0 |  | #REF! | 6.866% | #REF! | 610.283 | #N/A
9 | 现浇混凝土 | 1.混凝土种类:商品混凝土 2.混凝土强度等级:C40 3.综合考虑：混凝土拌和料要求、混凝土掺加剂.泵送方式、泵送高度等 4.混凝土制作、运输、浇筑、振捣、养护、其它 5.综合考虑包含但不限于超高降效等费用，并考虑其他完成工作涉及的所有费用 6.其它：满足设计、招标图纸、规范相关要求。 | m3 | 130.9512 | 0 |  |  |  |  | 0 | 0 | 0 | 0 |  | #REF! | 4.349% | #REF! | 635.1795 | #N/A
10 | 现浇混凝土 | 1.混凝土种类:商品混凝土 2.混凝土强度等级:C45 3.综合考虑：混凝土拌和料要求、混凝土掺加剂.泵送方式、泵送高度等 4.混凝土制作、运输、浇筑、振捣、养护、其它 5.综合考虑包含但不限于超高降效等费用，并考虑其他完成工作涉及的所有费用 6.其它：满足设计、招标图纸、规范相关要求。 | m3 | 0 | 0 |  |  |  |  | 0 | 0 | 0 | 0 |  | #REF! | 5.215% | #REF! | 655.7835 | #N/A
11 | 现浇混凝土 | 1.混凝土种类:商品混凝土 2.混凝土强度等级:C50 3.综合考虑：混凝土拌和料要求、混凝土掺加剂.泵送方式、泵送高度等 4.混凝土制作、运输、浇筑、振捣、养护、其它 5.综合考虑包含但不限于超高降效等费用，并考虑其他完成工作涉及的所有费用 6.其它：满足设计、招标图纸、规范相关要求。 | m3 | 0 | 0 |  |  |  |  | 0 | 0 | 0 | 0 |  | #REF! | 4.267% | #REF! | 680.68 | #N/A
12 | 现浇混凝土 | 1.混凝土种类:商品混凝土 2.混凝土强度等级:C55 3.综合考虑：混凝土拌和料要求、混凝土掺加剂.泵送方式、泵送高度等 4.混凝土制作、运输、浇筑、振捣、养护、其它 5.综合考虑包含但不限于超高降效等费用，并考虑其他完成工作涉及的所有费用 6.其它：满足设计、招标图纸、规范相关要求。 | m3 | 0 | 0 |  |  |  |  | 0 | 0 | 0 | 0 |  | #REF! | 9.212% | #REF! | 706.435 | #N/A
13 | 现浇混凝土 | 1.混凝土种类:商品混凝土 2.混凝土强度等级:C60 3.综合考虑：混凝土拌和料要求、混凝土掺加剂.泵送方式、泵送高度等 4.混凝土制作、运输、浇筑、振捣、养护、其它 5.综合考虑包含但不限于超高降效等费用，并考虑其他完成工作涉及的所有费用 6.其它：满足设计、招标图纸、规范相关要求。 | m3 | 0 | 0 |  |  |  |  | 0 | 0 | 0 | 0 |  | #REF! | 9.212% | #REF! | 706.435 | #N/A
14 | 混凝土二次结构 | 1.混凝土种类:商品混凝土 2.混凝土强度等级:C20 3.综合考虑：混凝土拌和料要求、混凝土掺加剂.泵送方式、泵送高度等 4.混凝土制作、运输、浇筑、振捣、养护、其它 5.综合考虑包含但不限于超高降效等费用，并考虑其他完成工作涉及的所有费用 6.其它：满足设计、招标图纸、规范相关要求。 | m3 | 30.7653 | 0 |  |  |  |  | 0 | 0 | 0 | 0 |  | #REF! | 2.623% | #REF! | 579.936 | #N/A
15 | 混凝土二次结构 | 1.混凝土种类:商品混凝土 2.混凝土强度等级:C25 3.综合考虑：混凝土拌和料要求、混凝土掺加剂.泵送方式、泵送高度等 4.混凝土制作、运输、浇筑、振捣、养护、其它 5.综合考虑包含但不限于超高降效等费用，并考虑其他完成工作涉及的所有费用 6.其它：满足设计、招标图纸、规范相关要求。 | m3 | 219.7374 | 0 |  |  |  |  | 0 | 0 | 0 | 0 |  | #REF! | 0.74% | #REF! | 596.5705 | #N/A
三 | 钢筋工程 | [11 empty] | 0 |  | #REF! | #REF! |  |  | #N/A
16 | 钢筋制安 | 1.钢筋种类、规格:I级圆钢、各种规格和直径 2.连接方式综合考虑 3.施工部位及施工方式：综合考虑 4.含制作、连接、运输及安装 5.综合考虑包含但不限于超高降效等费用，并考虑其他完成工作涉及的所有费用 6.其它：满足设计、招标图纸、规范相关要求。 | t | 5.025 | 0 |  |  |  |  | 0 | 0 | 0 | 0 |  |  | 1.207% | #REF! | 4780.5394 | #N/A
17 | 钢筋制安 | 1.钢筋种类、规格:Ф10内Ⅲ级螺纹钢、各种规格和直径 2.连接方式综合考虑 3.施工部位及施工方式：综合考虑 4.含制作、连接、运输及安装 5.综合考虑包含但不限于超高降效等费用，并考虑其他完成工作涉及的所有费用 6.其它：满足设计、招标图纸、规范相关要求。 | t | 126.035 | 0 |  |  |  |  | 0 | 0 | 0 | 0 |  |  | 43.35% | #REF! | 4780.5394 | #N/A
18 | 钢筋制安 | 1.钢筋种类、规格:Ф12～25内Ⅲ级螺纹钢、各种规格和直径 2.连接方式综合考虑 3.施工部位及施工方式：综合考虑 4.含制作、连接、运输及安装 5.综合考虑包含但不限于超高降效等费用，并考虑其他完成工作涉及的所有费用 6.其它：满足设计、招标图纸、规范相关要求。 | t | 170.663 | 0 |  |  |  |  | 0 | 0 | 0 | 0 |  |  | 55.26% | #REF! | 4553.7695 | #N/A
19 | 钢筋制安 | 1.钢筋种类、规格:Ф25以外Ⅲ级螺纹钢、各种规格和直径 2.连接方式综合考虑 3.施工部位及施工方式：综合考虑 4.含制作、连接、运输及安装 5.综合考虑包含但不限于超高降效等费用，并考虑其他完成工作涉及的所有费用 6.其它：满足设计、招标图纸、规范相关要求。 | t | 0 | 0 |  |  |  |  | 0 | 0 | 0 | 0 |  |  | 0.1922% | #REF! | 4735.1855 | #N/A
20 | 电渣压力焊 | 1.名称：电渣压力焊 2.钢筋直径φ25以内，连接方式综合考虑 3.综合考虑包含但不限于超高降效等费用，并考虑其他完成工作涉及的所有费用 4.其他综合考虑 | 个 | 3607 | 0 |  |  |  |  | 0 | 0 | 0 | 0
21 | 机械连接-直螺纹套筒φ25以内 | 1.套筒直螺纹钢筋接头 2.钢筋直径φ25以内，连接方式综合考虑 3.综合考虑包含但不限于超高降效等费用，并考虑其他完成工作涉及的所有费用 4.其他综合考虑 | 个 | 0 | 0 |  |  |  |  | 0 | 0 | 0 | 0
22 | 机械连接-直螺纹套筒φ32以内 | 1.套筒直螺纹钢筋接头 2.钢筋直径φ32以内，连接方式综合考虑 3.综合考虑包含但不限于超高降效等费用，并考虑其他.其他综合考虑 | 个 | 0 | 0 |  |  |  |  | 0 | 0 | 0 | 0
四 | 屋面工程 | [11 empty] | 0 |  | #REF! |  |  |  | #N/A
23 | 水泥砂浆找平层、保护层或面层 | 1.砂浆厚度：10mm 2.砂浆配合比：(DS M15、WS M15)1:2.5水泥砂浆 3.分格缝：达到设计要求 4.综合考虑包含但不限于超高降效等费用，并考虑其他完成工作涉及的所有费用 5.其它：满足设计、招标图纸、规范相关要求。 | m2 | 0 | 0 |  |  |  |  | 0 | 0 | 0 | 0 |  |  |  | #REF! | 24.9297 | #N/A
24 | 水泥砂浆找坡层 | 1.砂浆等级：DP M15 2.厚度:20mm 3..无论结构找坡或建筑找坡，综合考虑，坡度按设计要求 4.综合考虑包含但不限于超高降效等费用，并考虑其他完成工作涉及的所有费用 5.其它：满足设计、招标图纸、规范相关要求。 | m2 | 10.49 | 0 |  |  |  |  | 0 | 0 | 0 | 0
25 | 细石混凝土保护层或面层 | 1.砼强度等级：细石混凝土C20 2.厚度:40mm 3.分隔缝：达到设计要求 4.综合考虑包含但不限于超高降效等费用，并考虑其他完成工作涉及的所有费用 5.其它：满足设计、招标图纸、规范相关要求。 | m2 | 839.9 | 0 |  |  |  |  | 0 | 0 | 0 | 0 |  |  |  | 0 | 41.0645 | #N/A
26 | 混凝土保护层或面层或找坡层钢筋网 | 1.钢筋种类、规格:综合 2.连接方式综合考虑 3.施工部位：混凝土保护层或面层或找坡层钢筋网 4.施工方式：综合 5.综合考虑包含但不限于超高降效等费用，并考虑其他完成工作涉及的所有费用 6.其它：满足设计、招标图纸、规范相关要求。 | t | 0 | 0 |  |  |  |  | 0 | 0 | 0 | 0 |  |  | 0.0028518 | #REF! | 4762.2209 | #N/A
27 | 隔离层 | 1.材料种类、厚度：200g/m2聚酯无纺布隔离层 2.综合考虑包含但不限于超高降效等费用，并考虑其他完成工作涉及的所有费用 3.其它：满足设计、招标图纸、规范相关要求。 | m2 | 839.9 | 0 |  |  |  |  | 0 | 0 | 0 | 0 |  |  |  | #N/A | 3.686 | #N/A
28 | 特种材料找坡或回填 | 1.砼强度等级：LC5.0轻集料混凝土 2.厚度:30mm 3.分格缝：达到设计要求，含填缝剂 4.无论结构找坡或建筑找坡，综合考虑，坡度按设计要求 5.综合考虑包含但不限于超高降效等费用，并考虑其他完成工作涉及的所有费用 6.其它：满足设计、招标图纸、规范相关要求。 | m2 | 839.9 | 0 |  |  |  |  | 0 | 0 | 0 | 0
五 | 隔热保温工程 | [11 empty] | 0 |  | #REF! |  |  |  | #N/A
29 | 屋面保温隔热层 | 1.保温隔热材料品种：挤塑板 2.规格、性能：30厚（按节能要求）XPS型B1级挤塑聚苯乙烯泡沫塑料板 3.厚度：30mm 4.粘结材料种类、做法：达到设计要求 5.综合考虑包含但不限于超高降效等费用，并考虑其他完成工作涉及的所有费用 6.其它：满足设计、招标图纸、规范相关要求。 | m2 | 839.9 | 0 |  |  |  |  | 0 | 0 | 0 | 0 |  |  |  | #REF! | 27.2358 | #N/A
30 | 屋面保温隔热层 | 1.保温隔热材料品种、规格、性能：水泥膨胀珍珠岩 2.厚度：20厚 3.粘结材料种类、做法：达到设计要求 4.综合考虑包含但不限于超高降效等费用，并考虑其他完成工作涉及的所有费用 5.其它：满足设计、招标图纸、规范相关要求。 | m2 | 0 | 0 |  |  |  |  | 0 | 0 | 0 | 0 |  |  |  |  | 65.3198 | #N/A
31 | 外墙内保温 | 1.保温隔热材料品种、规格、性能：玻化微珠保温砂浆 2.厚度：15mm 4.粘结材料种类、做法：达到设计要求 5.内压耐碱玻纤网格布一层 6.综合考虑包含但不限于超高降效等费用，并考虑其他完成工作涉及的所有费用 7.其它：满足设计、招标图纸、规范相关要求。 | m2 | 0 | 0 |  |  |  |  | 0 | 0 | 0 | 0 |  |  | 30% | #REF! | 66.1174 | #N/A
32 | 防水保护层 | 1.材质、规格、厚度：50厚XPS挤塑聚苯板 2.综合考虑但不限于在洞内、地下室内、库内或暗室内施工、超高降效等费用，并考虑其他完成工作涉及的所有费用 3.其它：满足设计、招标图纸、规范相关要求。 | m2 | 43.86 | 0 |  |  |  |  | 0 | 0 | 0 | 0 |  |  | 30% | #REF! | 66.1174 | #N/A
六 | 钢结构工程 | [11 empty] | 0 |  | #REF! | #REF! | #REF! |  | #N/A
33 | 钢爬梯 | 1.钢材品种、规格:爬式 2.焊缝、探伤要求:达到设计要求 3.防火要求:达到设计要求 4.运距：综合考虑 5.综合考虑包含但不限于超高降效等费用，并考虑其他完成工作涉及的所有费用 6.其它：满足设计、招标图纸、规范相关要求。 | t | 0 | 0 |  |  |  |  | 0 | 0 | 0 | 0 |  |  | 35% | #REF! | 7341.3844 | #N/A
34 | 预埋铁件 | 1.钢材品种、规格:综合考虑 2.焊缝、探伤要求:达到设计要求 3.防火要求:达到设计要求 4.运距：综合考虑 5.综合考虑包含但不限于超高降效等费用，并考虑其他完成工作涉及的所有费用 6.其它：满足设计、招标图纸、规范相关要求。 | t | 0 | 0 |  |  |  |  | 0 | 0 | 0 | 0 |  |  | 65% | #REF! | 9881.441 | #N/A
七 | 外墙装饰工程 | [11 empty] | 0 |  | #REF! | #REF! |  |  | #N/A
35 | 外墙涂料 | 1.油漆种类：真石漆/多彩漆 2.面漆：专用耐污罩面漆 3.中漆：刷真石漆/多彩漆涂料 4.底漆：抗碱封闭底漆一道 5.分格缝：达到设计要求 6.综合考虑包含但不限于超高降效等费用，并考虑其他完成工作涉及的所有费用 7.其它：满足设计、招标图纸、规范相关要求。 | m2 | 2973.767 | 0 |  |  |  |  | 0 | 0 | 0 | 0 |  | 100% | 1 | 26.1309 | #N/A | 860.1995
36 | 外墙刮腻子 | 1.腻子种类：耐水腻子，颜色综合考虑 2.刮腻子遍数：2遍 3.综合考虑包含但不限于超高降效等费用，并考虑其他完成工作涉及的所有费用 4.其它：满足设计、招标图纸、规范相关要求。 | m2 | 1304.0914 | 0 |  |  |  |  | 0 | 0 | 0 | 0 |  | 100% | 0 | 14.37 | #N/A | 29246.783
37 | 外墙抹灰 | 1.砂浆厚度：12+8mm 2.砂浆配合比：12厚WP普通防水砂浆（收缩比小于100%）打底扫毛或划出纹道，8厚WP干粉类聚合物水泥防水砂浆压平（Ⅱ型，刮涂型）内压耐碱玻纤网格布一层 3.分格缝：达到设计要求 4.综合考虑包含但不限于超高降效等费用，并考虑其他完成工作涉及的所有费用 5.其它：满足设计、招标图纸、规范相关要求。 | m2 | 3204.6937 | 0 |  |  |  |  | 0 | 0 | 0 | 0 |  | 100% | 1 | 26.1309 | #N/A | 860.1995
38 | 外墙抹灰 | 1.砂浆厚度：6mm 2.砂浆配合比：DW/DS M20聚合物水泥防水砂浆找平，内压耐碱玻纤网格布一层 3.分格缝：达到设计要求 4.综合考虑包含但不限于超高降效等费用，并考虑其他完成工作涉及的所有费用 5.其它：满足设计、招标图纸、规范相关要求。 | m2 | 0 | 0 |  |  |  |  | 0 | 0 | 0 | 0 |  | 100% | 1 | 26.1309 | #N/A | 860.1995
39 | 外墙抹灰 | 1.砂浆厚度：9mm 2.砂浆配合比：WP 普通防水砂浆找平，打底扫毛或划出纹道 3.分格缝：达到设计要求 4.综合考虑包含但不限于超高降效等费用，并考虑其他完成工作涉及的所有费用 5.其它：满足设计、招标图纸、规范相关要求。 | m2 | 90.3175 | 0 |  |  |  |  | 0 | 0 | 0 | 0 |  | 100% | 1 | 26.1309 | #N/A | 860.1995
40 | 外墙钉挂网 | 1.材料品种、规格：镀锌电焊钢丝网，Φ0.6*15*15 2.综合考虑包含但不限于超高降效等费用，并考虑其他完成工作涉及的所有费用 3.其它：满足设计、招标图纸、规范相关要求。 | m2 | 4343.554 | 0 |  |  |  |  | 0 | 0 | 0 | 0 | [5 empty] | 860.1995
41 | 外墙铝板 | 1. 3厚铝板（氟碳喷涂） 2. 金属骨架、预埋件、连接件 3.综合考虑包含但不限于超高降效等费用，并考虑其他完成工作涉及的所有费用 4.综合考虑包含但不限于超高降效等费用，并考虑其他完成工作涉及的所有费用 5.其它：满足设计、招标图纸、规范相关要求。 | m2 | 0 | 0 |  |  |  |  | 0 | 0 | 0 | 0 | [5 empty] | 860.1995
八 | 楼地面工程 | [11 empty] | 0 |  | #REF! | #REF! |  |  | #N/A
| 楼地面水泥砂浆找平层、保护层或找坡层 | [17 empty] | #N/A
42 | 楼地面水泥砂浆找平层、保护层或找坡层 | 1.砂浆厚度：20厚 2.砂浆配合比：防水砂浆分层抹面压光 3.砂浆外加剂综合考虑 4.综合考虑包含但不限于超高降效等费用，并考虑其他完成工作涉及的所有费用 5.其它：满足设计、招标图纸、规范相关要求。 | m2 | 75.3256 | 0 |  |  |  |  | 0 | 0 | 0 | 0 |  |  | 5% | #REF! | 26.4502 | #N/A
43 | 楼地面水泥砂浆找平层、保护层或找坡层 | 1.砂浆厚度：40厚 2.砂浆配合比：HTK轻质隔声砂浆 3.砂浆外加剂综合考虑 4.综合考虑包含但不限于超高降效等费用，并考虑其他完成工作涉及的所有费用 5.其它：满足设计、招标图纸、规范相关要求。 | m2 | 0 | 0 |  |  |  |  | 0 | 0 | 0 | 0 |  |  | 75% | #REF! | 62.6437 | #N/A
| 楼地面细石混凝土保护层或面层或找坡层 | [17 empty] | #N/A
44 | 楼地面细石混凝土找坡层 | 1.细石砼强度等级：C20 2.细石砼强度厚度:20mm 3.分格缝：达到设计要求，含填缝剂 4.无论结构找坡或建筑找坡，综合考虑，坡度按设计要求 5.随打随抹光 6.综合考虑包含但不限于超高降效等费用，并考虑其他完成工作涉及的所有费用 7.其它：满足设计、招标图纸、规范相关要求。 | m2 | 0 | 0 |  |  |  |  | 0 | 0 | 0 | 0 |  |  | 35% | #REF! | 41.607 | #N/A
45 | 楼地面细石混凝土找坡层 | 1.细石砼强度等级：C20 2.细石砼强度厚度:60mm 3.分格缝：达到设计要求，含填缝剂 4.无论结构找坡或建筑找坡，综合考虑，坡度按设计要求 5.随打随抹光，刻纹机刻纹 6.综合考虑包含但不限于超高降效等费用，并考虑其他完成工作涉及的所有费用 7.其它：满足设计、招标图纸、规范相关要求。 | m2 | 237.5375 | 0 |  |  |  |  | 0 | 0 | 0 | 0 |  |  | 10% | #REF! | 46.418 | #N/A
46 | 楼地面细石混凝土找坡层 | 1.细石砼强度等级：C20 2.细石砼强度厚度:80mm 3.分格缝：达到设计要求，含填缝剂 4.无论结构找坡或建筑找坡，综合考虑，坡度按设计要求 5.随打随抹光 6.综合考虑包含但不限于超高降效等费用，并考虑其他完成工作涉及的所有费用 7.其它：满足设计、招标图纸、规范相关要求。 | m2 | 72.8124 | 0 |  |  |  |  | 0 | 0 | 0 | 0 |  |  | 10% | #REF! | 46.418 | #N/A
47 | 楼地面细石混凝土找坡层 | 1.细石砼强度等级：C20 2.细石砼强度厚度:120mm 3.分格缝：达到设计要求，含填缝剂 4.无论结构找坡或建筑找坡，综合考虑，坡度按设计要求 5.随打随抹光 6.综合考虑包含但不限于超高降效等费用，并考虑其他完成工作涉及的所有费用 7.其它：满足设计、招标图纸、规范相关要求。 | m2 | 142.2251 | 0 |  |  |  |  | 0 | 0 | 0 | 0 |  |  | 10% | #REF! | 46.418 | #N/A
48 | 楼地面细石混凝土找坡层 | 1.细石砼强度等级：LC7.5轻骨料混凝土 2.细石砼强度厚度:综合考虑 3.分格缝：达到设计要求，含填缝剂 4.无论结构找坡或建筑找坡，综合考虑，坡度按设计要求 5.随打随抹光(根据建筑施工图找坡时,坡底处沿墙设300宽排水明沟0.5%坡向集水井,沟内最薄40厚) 6.综合考虑包含但不限于超高降效等费用，并考虑其他完成工作涉及的所有费用 7.其它：满足设计、招标图纸、规范相关要求。 | m2 | 667.52 | 0 |  |  |  |  | 0 | 0 | 0 | 0 |  |  | 35% | #REF! | 551.6453 | #N/A
| 楼地面细石混凝土保护层或面层或找坡层钢筋网 | [17 empty] | #N/A
49 | 楼地面细石混凝土找坡层钢筋网 | 1.钢筋种类、规格:综合 2.连接方式：综合考虑 3.施工部位：楼地面细石混凝土保护层、找坡层或面层的钢筋网 4.施工方式：综合 5.报价需包含细石砼保护层、找平层、面层施工过程因增加钢筋网施工的一切费用 6.综合考虑包含但不限于超高降效等费用，并考虑其他完成工作涉及的所有费用 7.其它：满足设计、招标图纸、规范相关要求。 | t | 0 | 0 |  |  |  |  | 0 | 0 | 0 | 0 |  |  | 1% | #N/A | 4762.2209 | #N/A
| 楼地面块料面层 | [17 empty] | #N/A
50 | 花岗岩地面 | 1.面层材料品种、规格、颜色：25mm厚花岗岩（防滑粗磨面）铺实拍平 2.结合层：专用粘结剂或砂浆（无论是否预拌）综合考虑，厚度综合考虑 3.填缝剂综合考虑 4.综合考虑包含但不限于超高降效等费用，并考虑其他完成工作涉及的所有费用 5.其它：满足设计、招标图纸、规范相关要求。 | m2 | 13.5151 | 0 |  |  |  |  | 0 | 0 | 0 | 0 |  |  |  |  | 108.5438 | #N/A
51 | 防静电地面漆 | 1.面层材料品种：防静电地面漆 2.油漆：详见图纸 3.施工部位：消防控制室、智能化设备房、弱电机房 4.综合考虑包含但不限于超高降效等费用，并考虑其他完成工作涉及的所有费用 5.其它：满足设计、招标图纸、规范相关要求。 | m2 | 0 | 0 |  |  |  |  | 0 | 0 | 0 | 0 |  | 8% | 0 | 108.925 | #N/A | 1238.6873
| 块料面层 | [17 empty] | #N/A
52 | 楼梯块料面层 | 1.面层材料品种、规格、颜色：防滑耐磨砖 2.嵌缝材料种类：白水泥或设计要求的其他 3.结合层：专用剂或砂浆综合考虑 4.综合考虑包含但不限于超高降效等费用，并考虑其他完成工作涉及的所有费用 5.其它：满足设计、招标图纸、规范相关要求。 | m2 | 0 | 0 |  |  |  |  | 0 | 0 | 0 | 0 |  |  | 11% | #REF! | 170.8 | #N/A
53 | 楼梯砂浆面层 | 1.砂浆厚度：20mm 2.砂浆配合比：(DS M20)水泥砂浆抹面压实赶光 3.砂浆外加剂综合考虑 4.综合考虑包含但不限于超高降效等费用，并考虑其他完成工作涉及的所有费用 5.其它：满足设计、招标图纸、规范相关要求。 | m2 | 227.097 | 0 |  |  |  |  | 0 | 0 | 0 | 0 |  |  |  | 22.8292 | #N/A | 1858.0309
| 碎石垫层 | [16 empty] | #N/A
54 | 碎石垫层 | 1.粒径级配：按图纸设计要求 2.厚度：综合考虑 3.灌缝：WM M5.0水泥砂浆灌缝，灌浆厚度按图纸设计要求 4.位置：用于发电机房/储油间 5.综合考虑包含但不限于超高降效等费用，并考虑其他完成工作涉及的所有费用 6.其它：满足设计、招标图纸、规范相关要求。 | m3 | 119.4345 | 0 |  |  |  |  | 0 | 0 | 0 | 0 |  | 2% | 0 | 56.04 | #N/A | 309.6718
55 | 再生料垫层 | 1.粒径级配：按图纸设计要求 2.厚度：综合考虑 3.灌缝：WM M5.0水泥砂浆灌缝，灌浆厚度按图纸设计要求 4.位置：用于发电机房/储油间 5.综合考虑包含但不限于超高降效等费用，并考虑其他完成工作涉及的所有费用 6.其它：满足设计、招标图纸、规范相关要求。 | m3 | 13.5151 | 0 |  |  |  |  | 0 | 0 | 0 | 0 |  | 2% | 0 | 56.04 | #N/A | 309.6718
九 | 墙柱面工程 | [11 empty] | 0 |  | #REF! | #REF! |  |  | #N/A
| 内墙钉挂网 | [17 empty] | #N/A
56 | 内墙钉挂网 | 1.材料品种、规格：耐碱玻纤维网格布，160g/m2，网孔中心距4*4 2.综合考虑包含但不限于超高降效等费用，并考虑其他完成工作涉及的所有费用 3.其它：满足设计、招标图纸、规范相关要求。 | m2 | 1128.6173 | 0 |  |  |  |  | 0 | 0 | 0 | 0 | 暂定 |  |  |  | 4.827 | #N/A
57 | 内墙钉挂网 | 1.材料品种、规格：镀锌钢丝网，1@10x10 2.综合考虑包含但不限于超高降效等费用，并考虑其他完成工作涉及的所有费用 3.其它：满足设计、招标图纸、规范相关要求。 | m2 | 3127.1429 | 0 |  |  |  |  | 0 | 0 | 0 | 0 |  |  | 10% | #REF! | 9.105 | #N/A
| 墙柱面抹灰 | [17 empty] | #N/A
58 | 墙柱面抹灰 | 1.砂浆厚度：8mm 2.砂浆配合比：8厚WP M7.5干混抹灰砂浆打底 3.分格缝：达到设计要求 4.综合考虑包含但不限于超高降效等费用，并考虑其他完成工作涉及的所有费用 5.其它：满足设计、招标图纸、规范相关要求。 | m2 | 640.411 | 0 |  |  |  |  | 0 | 0 | 0 | 0 |  |  | 0 | 21.9725 | #N/A | 100
59 | 墙柱面抹灰 | 1.砂浆厚度：8mm 2.砂浆配合比：8厚干粉类聚合物水泥防水砂浆 3.分格缝：达到设计要求 4.综合考虑包含但不限于超高降效等费用，并考虑其他完成工作涉及的所有费用 5.其它：满足设计、招标图纸、规范相关要求。 | m2 | 0 | 0 |  |  |  |  | 0 | 0 | 0 | 0 |  |  | 0 | 21.9725 | #N/A | 100
60 | 墙柱面抹灰 | 1.砂浆厚度：9mm 2.砂浆配合比：9厚干粉类聚合物水泥防水砂浆压平（Ⅱ型，刮涂型） 3.分格缝：达到设计要求 4.综合考虑包含但不限于超高降效等费用，并考虑其他完成工作涉及的所有费用 5.其它：满足设计、招标图纸、规范相关要求。 | m2 | 0 | 0 |  |  |  |  | 0 | 0 | 0 | 0 |  |  | 5% | #REF! | 21.9725 | #N/A
61 | 墙柱面抹灰 | 1.砂浆厚度：9mm 2.砂浆配合比：9厚WP M15抹灰砂浆打底压实抹平 3.分格缝：达到设计要求 4.综合考虑包含但不限于超高降效等费用，并考虑其他完成工作涉及的所有费用 5.其它：满足设计、招标图纸、规范相关要求。 | m2 | 459.5594 | 0 |  |  |  |  | 0 | 0 | 0 | 0 |  |  | 5% | #REF! | 21.9725 | #N/A
62 | 墙柱面抹灰 | 1.砂浆厚度：10mm 2.砂浆配合比：10厚WP M7.5干混抹灰砂浆找平，内压玻纤网格布一层 3.分格缝：达到设计要求 4.综合考虑包含但不限于超高降效等费用，并考虑其他完成工作涉及的所有费用 5.其它：满足设计、招标图纸、规范相关要求。 | m2 | 0 | 0 |  |  |  |  | 0 | 0 | 0 | 0 |  |  | 0 | 21.9725 | #N/A | 100
63 | 墙柱面抹灰 | 1.砂浆厚度：10mm 2.砂浆配合比：10厚WP M7.5干混抹灰砂浆打底 3.分格缝：达到设计要求 4.综合考虑包含但不限于超高降效等费用，并考虑其他完成工作涉及的所有费用 5.其它：满足设计、招标图纸、规范相关要求。 | m2 | 0 | 0 |  |  |  |  | 0 | 0 | 0 | 0 |  |  | 0 | 21.9725 | #N/A | 100
64 | 墙柱面抹灰 | 1.砂浆厚度：5+8mm 2.砂浆配合比：5厚WP M7.5干混抹灰砂浆找平，8厚 WP M7.5干混抹灰砂浆打底 3.分格缝：达到设计要求 4.施工部位：详见招标图纸 5.综合考虑包含但不限于超高降效等费用，并考虑其他完成工作涉及的所有费用 6.其它：满足设计、招标图纸、规范相关要求。 | m2 | 4623.0165 | 0 |  |  |  |  | 0 | 0 | 0 | 0 |  |  | 5% | #REF! | 30.7505 | #N/A
65 | 墙柱面抹灰 | 1.砂浆厚度：5+8mm 2.砂浆配合比：5厚WP M7.5干混抹灰砂浆找平，8厚 WP 干粉类聚合物水泥防水砂浆压平（Ⅱ型，刮涂型） 3.分格缝：达到设计要求 4.施工部位：详见招标图纸 5.综合考虑包含但不限于超高降效等费用，并考虑其他完成工作涉及的所有费用 6.其它：满足设计、招标图纸、规范相关要求。 | m2 | 3782.8371 | 0 |  |  |  |  | 0 | 0 | 0 | 0 |  |  | 5% | #REF! | 30.7505 | #N/A
66 | 防潮层 | 1.砂浆厚度：20mm 2.砂浆配合比：M20防水水泥砂浆，含5%防水剂 3.施工部位：详见招标图纸 4.综合考虑包含但不限于超高降效等费用，并考虑其他完成工作涉及的所有费用 5.其它：满足设计、招标图纸、规范相关要求。 | m2 | 0 | 0 |  |  |  |  | 0 | 0 | 0 | 0 |  |  | 5% | #REF! | 30.7505 | #N/A
| 内墙刮腻子 |  |  | 0 | [14 empty] | #N/A
67 | 内墙刮腻子 | 1.腻子种类：普通腻子 2.刮腻子遍数：1遍 注：（2厚面层腻子分遍刮平） 3.综合考虑包含但不限于超高降效等费用，并考虑其他完成工作涉及的所有费用 4.其它：满足设计、招标图纸、规范相关要求。 | m2 | 10397.7774 | 0 |  |  |  |  | 0 | 0 | 0 | 0 |  |  |  |  | 12.092 | #N/A
68 | 内墙刮腻子 | 1.腻子种类：耐水腻子 2.刮腻子遍数：1遍 注：（2厚面层耐水腻子分遍刮平） 3.综合考虑包含但不限于超高降效等费用，并考虑其他完成工作涉及的所有费用 4.其它：满足设计、招标图纸、规范相关要求。 | m2 | 0 | 0 |  |  |  |  | 0 | 0 | 0 | 0 |  |  | 15% | #REF! | 12.52 | #N/A
| 内墙涂料 | [17 empty] | #N/A
69 | 内墙涂料 | 1.涂料品种：乳胶漆 2.喷刷遍数：底漆、面漆综合考虑 3.施工方法：刷、喷或滚涂 4.综合考虑包含但不限于超高降效等费用，并考虑其他完成工作涉及的所有费用 5.其它：满足设计、招标图纸、规范相关要求。 | m2 | 0 | 0 |  |  |  |  | 0 | 0 | 0 | 0 |  |  |  |  | 10.9343 | #N/A
70 | 内墙涂料 | 1.涂料品种：防霉涂料 2.喷刷遍数：底漆、面漆综合考虑 3.施工方法：刷、喷或滚涂 4.综合考虑包含但不限于超高降效等费用，并考虑其他完成工作涉及的所有费用 5.其它：满足设计、招标图纸、规范相关要求。 | m2 | 0 | 0 |  |  |  |  | 0 | 0 | 0 | 0 |  |  |  |  | 17.6143 | #N/A
71 | 墙面喷大白浆 | 1.材料品种：白灰水、大白浆等综合考虑 2.喷刷遍数：达到设计要求 3.施工方法：达到设计要求 4.综合考虑包含但不限于超高降效等费用，并考虑其他完成工作涉及的所有费用 5.其它：满足设计、招标图纸、规范相关要求。 | m2 | 0 | 0 |  |  |  |  | 0 | 0 | 0 | 0 |  |  | 30% | #REF! | 8.4043 | #N/A
| 墙面块料面层 | [16 empty] | #N/A
72 | 墙面块料面层 | 1.面层材料品种、规格、颜色：5mm-6mm面砖 2.嵌缝材料种类：综合考虑 3.结合层：5厚DAT砂浆粘结层 4.综合考虑包含但不限于超高降效等费用，并考虑其他完成工作涉及的所有费用 5.其它：满足设计、招标图纸、规范相关要求。 | m2 | 484.1004 | 0 |  |  |  |  | 0 | 0 | 0 | 0 |  |  |  | 116.1 | #N/A | 100
| 踢脚线 | [17 empty] | #N/A
73 | 踢脚线 | 1.材料品种、规格、颜色：5~6厚面砖 2.踢脚线高度：100mm 3.嵌缝材料种类：专用勾缝剂 4.结合层：5厚1：2水泥砂浆结合层（内掺建筑胶） 5.综合考虑包含但不限于超高降效等费用，并考虑其他完成工作涉及的所有费用 6.其它：满足设计、招标图纸、规范相关要求。 | m2 | 129.8 | 0 |  |  |  |  | 0 | 0 | 0 | 0 |  | 1% | 0 | 153 | #N/A | 292.4678
74 | 踢脚线 | 1.材料品种、规格、颜色：水泥浆 2.地脚线高度：100mm 3.喷刷遍数：达到设计要求 4.施工方法：达到设计要求 5.综合考虑包含但不限于超高降效等费用，并考虑其他完成工作涉及的所有费用 6.其它：满足设计、招标图纸、规范相关要求。 | m2 | 476.6447 | 0 |  |  |  |  | 0 | 0 | 0 | 0 |  | 1.8% | 0 | 22.12 | #N/A | 526.4421
十 | 天棚工程 | [11 empty] | 0 |  | #REF! | #REF! |  |  | #N/A
| 天棚刮腻子 | [17 empty] | #N/A
75 | 天棚刮腻子 | 1.腻子种类：防霉腻子 2.刮腻子遍数：1遍 注：（3厚底基防裂腻子分遍刮平） 3.综合考虑包含但不限于超高降效等费用，并考虑其他完成工作涉及的所有费用 4.其它：满足设计、招标图纸、规范相关要求。 | m2 | 0 | 0 |  |  |  |  | 0 | 0 | 0 | 0 |  |  | 50% | #REF! | 12.52 | #N/A
76 | 天棚刮腻子 | 1.腻子种类：耐水腻子 2.刮腻子遍数：1遍 注：（2厚面层耐水腻子刮平） 3.综合考虑包含但不限于超高降效等费用，并考虑其他完成工作涉及的所有费用 4.其它：满足设计、招标图纸、规范相关要求。 | m2 | 3451.7579 | 0 |  |  |  |  | 0 | 0 | 0 | 0 |  |  | 50% | #REF! | 12.52 | #N/A
| 天棚涂料 | [17 empty] | #N/A
77 | 天棚涂料 | 1.涂料品种：防霉涂料 2.喷刷遍数：底漆、面漆综合考虑 3.施工方法：刷、喷或滚涂 4.综合考虑包含但不限于超高降效等费用，并考虑其他完成工作涉及的所有费用 5.其它：满足设计、招标图纸、规范相关要求。 | m2 | 3290.0213 | 0 |  |  |  |  | 0 | 0 | 0 | 0 |  |  |  |  | 20.322 | #N/A
78 | 天棚涂料 | 1.涂料品种：乳胶漆 2.喷刷遍数：底漆、面漆综合考虑 3.施工方法：刷、喷或滚涂 4.综合考虑包含但不限于超高降效等费用，并考虑其他完成工作涉及的所有费用 5.其它：满足设计、招标图纸、规范相关要求。 | m2 | 0 | 0 |  |  |  |  | 0 | 0 | 0 | 0
79 | 天棚涂料 | 1.涂料品种：无机涂料 2.喷刷遍数：底漆、面漆综合考虑 3.施工方法：刷、喷或滚涂 4.综合考虑包含但不限于超高降效等费用，并考虑其他完成工作涉及的所有费用 5.其它：满足设计、招标图纸、规范相关要求。 | m2 | 0 | 0 |  |  |  |  | 0 | 0 | 0 | 0
十一 | 防水工程 | [11 empty] | 0 |  | #REF! |  |  |  | #N/A
80 | 涂膜防水 | 1.卷材、涂膜品种：1.0厚聚合物水泥防水涂料 2.材料供应方式：综合考虑； 3.其他：基层清理，施工损耗、在综合单价中考虑； 4.施工部位：详见招标图纸 5.综合考虑包含但不限于超高降效等费用，并考虑其他完成工作涉及的所有费用 6.其它：满足设计、招标图纸、规范相关要求。 | m2 | 3290.9714 | 0 |  |  |  |  | 0 | 0 | 0 | 0 |  |  |  | #REF! | 23.7667 | #N/A
81 | 涂膜防水 | 1.卷材、涂膜品种：1.5厚聚合物水泥防水涂料 2.材料供应方式：综合考虑; 3.其他：基层清理，施工损耗、在综合单价中考虑； 4.施工部位：详见招标图纸 5.综合考虑包含但不限于超高降效等费用，并考虑其他完成工作涉及的所有费用 6.其它：满足设计、招标图纸、规范相关要求。 | m2 | 0 | 0 |  |  |  |  | 0 | 0 | 0 | 0 |  |  |  | #REF! | 29.6 | #N/A
82 | 卷材防水 | 1.卷材、涂膜品种：3厚弹性体SBS改性沥青防水卷材（聚酯胎I型） 2.材料供应方式：综合考虑; 3.其他：基层清理，施工损耗、附加层及加强层在综合单价中考虑； 4.施工部位：上人屋面、不上人屋面 5.综合考虑包含但不限于超高降效等费用，并考虑其他完成工作涉及的所有费用 6.其它：满足设计、招标图纸、规范相关要求。 | m2 | 64.8125 | 0 |  |  |  |  | 0 | 0 | 0 | 0
83 | 卷材防水 | 1.卷材、涂膜品种：单层4厚SBS改性沥青防水卷材（聚酯胎I型），卷材自带矿物料粒保护层 2.材料供应方式：综合考虑; 3.其他：基层清理，施工损耗、附加层及加强层在综合单价中考虑； 4.施工部位：上人屋面、不上人屋面 5.综合考虑包含但不限于超高降效等费用，并考虑其他完成工作涉及的所有费用 6.其它：满足设计、招标图纸、规范相关要求。 | m2 | 13.07 | 0 |  |  |  |  | 0 | 0 | 0 | 0
84 | 涂膜防水 | 1.卷材、涂膜品种：2厚非固化橡胶沥青防水涂料 2.材料供应方式：综合考虑; 3.其他：基层清理，施工损耗、在综合单价中考虑； 4.施工部位：上人屋面、不上人屋面、机房屋面 5.综合考虑包含但不限于超高降效等费用，并考虑其他完成工作涉及的所有费用 6.其它：满足设计、招标图纸、规范相关要求。 | m2 | 905.9 | 0 |  |  |  |  | 0 | 0 | 0 | 0 |  |  |  | #REF! | 59.95 | #N/A
85 | 聚合物水泥防水砂浆 | 1.卷材、涂膜品种：2厚聚合物水泥防水砂浆（I型） 2.材料供应方式：综合考虑； 3.其他：基层清理，施工损耗、在综合单价中考虑； 4.施工部位：详见招标图纸 5.综合考虑包含但不限于超高降效等费用，并考虑其他完成工作涉及的所有费用 6.其它：满足设计、招标图纸、规范相关要求。 | m2 | 0 | 0 |  |  |  |  | 0 | 0 | 0 | 0
86 | 卷材防水 | 1.卷材、涂膜品种：1.5厚+1.5厚反应粘结型湿铺自粘防水卷材，高分子膜基，E类 2.材料供应方式：综合考虑; 3.其他：基层清理，施工损耗、在综合单价中考虑； 4.施工部位：地下室侧壁 5.综合考虑但不限于在洞内、地下室内、库内或暗室内施工、超高降效等费用，并考虑其他完成工作涉及的所有费用 6.其它：满足设计、招标图纸、规范相关要求。 | m2 | 51.7706 | 0 |  |  |  |  | 0 | 0 | 0 | 0
87 | 卷材防水 | 1.卷材、涂膜品种：1.2厚非沥青基高分子（HDPE）自粘胶膜防水卷材，P类 2.材料供应方式：综合考虑; 3.其他：基层清理，施工损耗、在综合单价中考虑； 4.施工部位：地下室底板 5.综合考虑但不限于在洞内、地下室内、库内或暗室内施工、超高降效等费用，并考虑其他完成工作涉及的所有费用 6.其它：满足设计、招标图纸、规范相关要求。 | m2 | 0 | 0 |  |  |  |  | 0 | 0 | 0 | 0
| 卷材防水 | 1.卷材、涂膜品种：2厚反应粘接型湿铺自沾防水卷材，高分子膜基E类 2.材料供应方式：综合考虑; 3.其他：基层清理，施工损耗、在综合单价中考虑； 4.施工部位：地下室底板 5.综合考虑但不限于在洞内、地下室内、库内或暗室内施工、超高降效等费用，并考虑其他完成工作涉及的所有费用 6.其它：满足设计、招标图纸、规范相关要求。 | m2 | 13.09 | 0 |  |  |  |  | 0 | 0 | 0 | 0
109 | 聚合物水泥防水砂浆 | 1.卷材、涂膜品种：20厚DWS干混聚合物水泥防水砂浆 2.材料供应方式：综合考虑； 3.其他：基层清理，施工损耗、在综合单价中考虑； 4.施工部位：详见招标图纸 5.综合考虑包含但不限于超高降效等费用，并考虑其他完成工作涉及的所有费用 6.其它：满足设计、招标图纸、规范相关要求。 | m2 | 36.905 | 0 |  |  |  |  | 0 | 0 | 0 | 0
十二 | 栏杆工程 | [11 empty] | 0 |  | #REF! |  |  | #N/A
90 | 不锈钢楼梯栏杆 | 1.类型：不锈钢楼梯栏杆 2.材料、尺寸、颜色等综合考虑结算单价不做调整 3.单价综合包含完成该项目所需的全部内容 4.综合考虑包含但不限于超高降效等费用，并考虑其他完成工作涉及的所有费用 5.其它：满足设计、招标图纸、规范相关要求。 | m | 0 | 0 |  |  |  |  | 0 | 0 | 0 | 0
91 | 锌钢楼梯栏杆 | 1.类型：锌钢楼梯栏杆 2.材料、尺寸、颜色等综合考虑结算单价不做调整 3.单价综合包含完成该项目所需的全部内容 4.综合考虑包含但不限于超高降效等费用，并考虑其他完成工作涉及的所有费用 5.其它：满足设计、招标图纸、规范相关要求。 | m | 117.6965 | 0 |  |  |  |  | 0 | 0 | 0 | 0
92 | 锌钢靠墙扶手 | 1.类型：锌钢靠墙扶手 2.材料、尺寸、颜色等综合考虑结算单价不做调整 3.单价综合包含完成该项目所需的全部内容 4.综合考虑包含但不限于超高降效等费用，并考虑其他完成工作涉及的所有费用 5.其它：满足设计、招标图纸、规范相关要求。 | m | 932.5201 | 0 |  |  |  |  | 0 | 0 | 0 | 0
93 | 不锈钢靠墙扶手 | 1.类型：不锈钢靠墙扶手 2.材料、尺寸、颜色等综合考虑结算单价不做调整 3.单价综合包含完成该项目所需的全部内容 4.综合考虑包含但不限于超高降效等费用，并考虑其他完成工作涉及的所有费用 5.其它：满足设计、招标图纸、规范相关要求。 | m | 0 | 0 |  |  |  |  | 0 | 0 | 0 | 0
十二 | 门窗工程 | [11 empty] | 0 |  | #REF! |  |  | #N/A
94 | 甲级防火门（带视窗） | 1.门窗类型：甲级防火门 2.门尺寸、材质：综合考虑 3.单价综合考虑包扩但不限于门扇、门框、门套、玻璃视窗、门五金、闭门器的供应及安装，包括框体与墙体之间打密封胶、调试、发泡剂、灌浆等一切完成该项目的内容。 4.综合考虑包含但不限于超高降效等费用，并考虑其他完成工作涉及的所有费用 5.其它：满足设计、招标图纸、规范相关要求。 | m2 | 0 | 0 |  |  |  |  | 0 | 0 | 0 | 0
95 | 乙级防火门（带视窗） | 1.门窗类型：乙级防火门 2.门尺寸、材质：综合考虑 3.单价综合考虑包扩但不限于门扇、门框、门套、玻璃视窗、门五金、闭门器的供应及安装，包括框体与墙体之间打密封胶、调试、发泡剂、灌浆等一切完成该项目的内容。 4.综合考虑包含但不限于超高降效等费用，并考虑其他完成工作涉及的所有费用 5.其它：满足设计、招标图纸、规范相关要求。 | m2 | 0 | 0 |  |  |  |  | 0 | 0 | 0 | 0
96 | 丙级防火门（带视窗） | 1.门窗类型：丙级防火门 2.门尺寸、材质：综合考虑 3.单价综合考虑包扩但不限于门扇、门框、门套、玻璃视窗、门五金、闭门器的供应及安装，包括框体与墙体之间打密封胶、调试、发泡剂、灌浆等一切完成该项目的内容。 4.综合考虑包含但不限于超高降效等费用，并考虑其他完成工作涉及的所有费用 5.其它：满足设计、招标图纸、规范相关要求。 | m2 | 0 | 0 |  |  |  |  | 0 | 0 | 0 | 0
97 | 甲级防火门 | 1.门窗类型：甲级防火门 2.门尺寸、材质：综合考虑 3.单价综合考虑包扩但不限于门扇、门框、门套、门五金、闭门器的供应及安装，包括框体与墙体之间打密封胶、调试、发泡剂、灌浆等一切完成该项目的内容。 4.综合考虑包含但不限于超高降效等费用，并考虑其他完成工作涉及的所有费用 5.其它：满足设计、招标图纸、规范相关要求。 | m2 | 9.6 | 0 |  |  |  |  | 0 | 0 | 0 | 0
98 | 乙级防火门 | 1.门窗类型：乙级防火门 2.门尺寸、材质：综合考虑 3.单价综合考虑包扩但不限于门扇、门框、门套、门五金、闭门器的供应及安装，包括框体与墙体之间打密封胶、调试、发泡剂、灌浆等一切完成该项目的内容。 4.综合考虑包含但不限于超高降效等费用，并考虑其他完成工作涉及的所有费用 5.其它：满足设计、招标图纸、规范相关要求。 | m2 | 88 | 0 |  |  |  |  | 0 | 0 | 0 | 0
99 | 丙级防火门 | 1.门窗类型：丙级防火门 2.门尺寸、材质：综合考虑 3.单价综合考虑包扩但不限于门扇、门框、门套、门五金、闭门器的供应及安装，包括框体与墙体之间打密封胶、调试、发泡剂、灌浆等一切完成该项目的内容。 4.综合考虑包含但不限于超高降效等费用，并考虑其他完成工作涉及的所有费用 5.其它：满足设计、招标图纸、规范相关要求。 | m2 | 148.4 | 0 |  |  |  |  | 0 | 0 | 0 | 0
100 | 卫生间门 | 1.框、扇材质:详见图纸 2.系列：综合考虑 3.综合考虑包含但不限于超高降效等费用，并考虑其他完成工作涉及的所有费用 4.其它：满足设计、招标图纸、规范相关要求。 | m2 | 466.4 | 0 |  |  |  |  | 0 | 0 | 0 | 0
101 | 钢质门 | 1.框、扇材质:钢质门 2.系列：综合考虑 3.综合考虑包含但不限于超高降效等费用，并考虑其他完成工作涉及的所有费用 | m2 | 362.34 | 0 |  |  |  |  | 0 | 0 | 0 | 0
十三 | 其他工程 | [11 empty] | 0 |  | #REF! | #REF! |  |  | #N/A
102 | 变形缝 | 1.部位：屋面变形缝 2.设计索引：11ZJ111/B-14页③ 3.成品变形缝型号： 4.综合考虑包含但不限于超高降效等费用，并考虑其他完成工作涉及的所有费用 5.其它：满足设计、招标图纸、规范相关要求。 | m | 0 | 0 |  |  |  |  | 0 | 0 | 0 | 0 |  |  | 0.0015331 | #REF! | 125.1499 | #N/A
103 | 变形缝 | 1.部位：外墙变形缝 2.设计索引：11ZJ111/B-3页-3 3.综合考虑包含但不限于超高降效等费用，并考虑其他完成工作涉及的所有费用 4.其它：满足设计、招标图纸、规范相关要求。 | m | 0 | 0 |  |  |  |  | 0 | 0 | 0 | 0 |  |  | 0.0015331 | #REF! | 114.7967 | #N/A
104 | 特种材料回填 | 1.砼强度等级：轻质泡沫混凝土 2.厚度:综合考虑 3.分格缝：达到设计要求，含填缝剂 4.无论结构找坡或建筑找坡，综合考虑，坡度按设计要求 5.综合考虑包含但不限于超高降效等费用，并考虑其他完成工作涉及的所有费用 6.其它：满足设计、招标图纸、规范相关要求。 | m3 | 0 | 0 |  |  |  |  | 0 | 0 | 0 | 0 |  |  |  |  | 426.337 | #N/A
| 小计 | [11 empty] | 0

## 独栋厂房、宿舍楼公区精装修工程清单
增城区专精特新产业基地二期项目施工总承包工程
独栋厂房、宿舍楼公区精装修工程清单
单位：人民币元
序号 | 项目名称 | 项目特征 | 计量 单位 | 工程量 | 综合单价 (元) | [7 empty] | 含税合价 | 备注
[5 empty] | 综合单价 (元) | 人工费 (A) | 主材费 (B) | 辅材费 (C) | 机械费 (D) | 管理费及其他费(E) | 利润(F) | 增值税金 (G)
[10 empty] | 基数:∑A~D | 基数:∑A~E | 基数:∑A~F
| 装饰装修工程 | [11 empty] | 0
一 | 独栋厂房 | [11 empty] | 0 |  | #REF!
| 门厅 | [11 empty] | 0
1 | 砌块砌体 | 1.砌体品种、规格、强度等级：蒸压加气混凝土砌块，等级符合设计要求； 2.砂浆强度等级、配合比：综合考虑，符合设计要求； 3.墙厚：综合考虑； 4.砌体的加固钢筋、拉结钢筋及其在砼中的预埋或植筋均在综合单价综合考虑，不另外计算，也不参与调差； 5.与框架砼柱梁墙交接处采用何种连接方式(柔性连接聚氨酯（实）发泡剂或其他、L型铁件连接或拉结筋连接)由投标人综合考虑计入综合单价内。 6.综合考虑包含但不限于超高降效等费用，并考虑其他完成工作涉及的所有费用 7.其它：满足设计、招标图纸、规范相关要求。 | m3 | 1.2 | 0 |  |  |  |  | 0 | 0 | 0 | 0 |  | 60% | #REF! |  |  | 5161.197 | 5162.397
2 | 瓷砖地面 | 1.面层材料品种、规格、颜色：CT-01 800*800地砖，专用勾缝剂勾缝 2.结合层：专用勾缝剂或水泥砂浆（无论是否预拌）综合考虑，厚度综合考虑 3.填缝剂按设计要求 4.美缝按设计要求 5.综合考虑包含但不限于超高降效等费用，并考虑其他完成工作涉及的所有费用 6.其它：满足设计、招标图纸、规范相关要求。 | m2 | 34.2629 | 0 |  |  |  |  | 0 | 0 | 0 | 0
3 | 门槛石 | 1.面层材料品种、规格、颜色：ST-01 17mm厚大理石，专用勾缝剂勾缝 2.结合层：专用勾缝剂或水泥砂浆（无论是否预拌）综合考虑，厚度综合考虑 3.填缝剂按设计要求 4.美缝按设计要求 5.综合考虑包含但不限于超高降效等费用，并考虑其他完成工作涉及的所有费用 6.其它：满足设计、招标图纸、规范相关要求。 | m2 | 0.6 | 0 |  |  |  |  | 0 | 0 | 0 | 0
4 | 瓷砖墙面 | 1.面层材料品种、规格、颜色：CT-02 600*1200瓷砖 2.嵌缝材料种类：综合考虑 3.结合层：5厚DAT砂浆粘结层 4.综合考虑包含但不限于超高降效等费用，并考虑其他完成工作涉及的所有费用 5.其它：满足设计、招标图纸、规范相关要求。 | m2 | 14.526 | 0 |  |  |  |  | 0 | 0 | 0 | 0
5 | 瓷砖墙面 | 1.面层材料品种、规格、颜色：CT-05 400*800瓷砖 2.嵌缝材料种类：综合考虑 3.结合层：5厚DAT砂浆粘结层 4.综合考虑包含但不限于超高降效等费用，并考虑其他完成工作涉及的所有费用 5.其它：满足设计、招标图纸、规范相关要求。 | m2 | 33.894 | 0 |  |  |  |  | 0 | 0 | 0 | 0
6 | 金属条 | 1.名称：MT-01 金属条 2.材料：20mm宽1.0mm厚304不锈钢，详见设计图纸，其余综合考虑 3.综合考虑包含但不限于超高降效等费用，并考虑其他完成工作涉及的所有费用 4.其它：满足设计、招标图纸、规范相关要求 | m | 12.6 | 0 |  |  |  |  | 0 | 0 | 0 | 0
7 | 纸面石膏板吊顶 | 1.面层：双层10厚防水纸面石膏板 2.龙骨：配套金属龙骨 3.施工方法：达到设计要求 4.综合考虑包含但不限于超高降效等费用，并考虑其他完成工作涉及的所有费用 5.其它：满足设计、招标图纸、规范相关要求。 | m2 | 34.2629 | 0 |  |  |  |  | 0 | 0 | 0 | 0
8 | 天棚涂料 | 1.涂料品种：PT-01、PT-02 无机涂料 2.喷刷遍数：一底两面、颜色综合考虑 3.施工方法：刷、喷或滚涂 4.综合考虑包含但不限于超高降效等费用，并考虑其他完成工作涉及的所有费用 5.其它：满足设计、招标图纸、规范相关要求。 | m2 | 34.2629 | 0 |  |  |  |  | 0 | 0 | 0 | 0
9 | 天棚刮腻子 | 1.腻子种类：耐水腻子 2.刮腻子遍数：2遍 注：（2厚面层耐水腻子刮平） 3.综合考虑包含但不限于超高降效等费用，并考虑其他完成工作涉及的所有费用 4.其它：满足设计、招标图纸、规范相关要求。 | m2 | 34.2629 | 0 |  |  |  |  | 0 | 0 | 0 | 0
10 | 金属踢脚线 | 1.名称：MT-01 金属踢脚线 2.材料：1.0mm厚304不锈钢，详见设计图纸，其余综合考虑 3.综合考虑包含但不限于超高降效等费用，并考虑其他完成工作涉及的所有费用 4.其它：满足设计、招标图纸、规范相关要求。 | m2 | 24.76 | 0 |  |  |  |  | 0 | 0 | 0 | 0
11 | 电梯门套 | 1.名称：GL-01 黑灰色背漆玻璃 2.材料：面层采用GL-01黑灰色背漆玻璃，基层采用12mm厚阻燃板基层，其他详见设计图纸，其余综合考虑 3.综合考虑包含但不限于超高降效等费用，并考虑其他完成工作涉及的所有费用 4.其它：满足设计、招标图纸、规范相关要求。 | m2 | 5 | 0 |  |  |  |  | 0 | 0 | 0 | 0
12 | 电梯门套 | 1.名称：MT-01 1.0mm厚304不锈钢 2.材料：面层采用1.0mm厚304不锈钢，基层采用12mm厚阻燃板基层，龙骨采用木龙骨，其他详见设计图纸，其余综合考虑 3.综合考虑包含但不限于超高降效等费用，并考虑其他完成工作涉及的所有费用 4.其它：满足设计、招标图纸、规范相关要求。 | m2 | 0.9 | 0 |  |  |  |  | 0 | 0 | 0 | 0
| 标准层 | [11 empty] | 0
13 | 砌块砌体 | 1.砌体品种、规格、强度等级：蒸压加气混凝土砌块，等级符合设计要求； 2.砂浆强度等级、配合比：综合考虑，符合设计要求； 3.墙厚：综合考虑； 4.砌体的加固钢筋、拉结钢筋及其在砼中的预埋或植筋均在综合单价综合考虑，不另外计算，也不参与调差； 5.与框架砼柱梁墙交接处采用何种连接方式(柔性连接聚氨酯（实）发泡剂或其他、L型铁件连接或拉结筋连接)由投标人综合考虑计入综合单价内。 6.综合考虑包含但不限于超高降效等费用，并考虑其他完成工作涉及的所有费用 7.其它：满足设计、招标图纸、规范相关要求。 | m3 | 9.6 | 0 |  |  |  |  | 0 | 0 | 0 | 0
14 | 瓷砖地面 | 1.面层材料品种、规格、颜色：CT-01 800*800地砖，专用勾缝剂勾缝 2.结合层：专用勾缝剂或水泥砂浆（无论是否预拌）综合考虑，厚度综合考虑 3.填缝剂按设计要求 4.美缝按设计要求 5.综合考虑包含但不限于超高降效等费用，并考虑其他完成工作涉及的所有费用 6.其它：满足设计、招标图纸、规范相关要求。 | m2 | 274.1032 | 0 |  |  |  |  | 0 | 0 | 0 | 0
15 | 门槛石 | 1.面层材料品种、规格、颜色：ST-01 17mm厚大理石，专用勾缝剂勾缝 2.结合层：专用勾缝剂或水泥砂浆（无论是否预拌）综合考虑，厚度综合考虑 3.填缝剂按设计要求 4.美缝按设计要求 5.综合考虑包含但不限于超高降效等费用，并考虑其他完成工作涉及的所有费用 6.其它：满足设计、招标图纸、规范相关要求。 | m2 | 4.8 | 0 |  |  |  |  | 0 | 0 | 0 | 0
16 | 瓷砖墙面 | 1.面层材料品种、规格、颜色：CT-05 400*800瓷砖 2.嵌缝材料种类：综合考虑 3.结合层：5厚DAT砂浆粘结层 4.综合考虑包含但不限于超高降效等费用，并考虑其他完成工作涉及的所有费用 5.其它：满足设计、招标图纸、规范相关要求。 | m2 | 387.3504 | 0 |  |  |  |  | 0 | 0 | 0 | 0
17 | 纸面石膏板吊顶 | 1.面层：双层10厚防水纸面石膏板 2.龙骨：配套金属龙骨 3.施工方法：达到设计要求 4.综合考虑包含但不限于超高降效等费用，并考虑其他完成工作涉及的所有费用 5.其它：满足设计、招标图纸、规范相关要求。 | m2 | 274.1032 | 0 |  |  |  |  | 0 | 0 | 0 | 0
18 | 天棚涂料 | 1.涂料品种：PT-01、PT-02 无机涂料 2.喷刷遍数：底漆、面漆、颜色综合考虑 3.施工方法：刷、喷或滚涂 4.综合考虑包含但不限于超高降效等费用，并考虑其他完成工作涉及的所有费用 5.其它：满足设计、招标图纸、规范相关要求。 | m2 | 274.1032 | 0 |  |  |  |  | 0 | 0 | 0 | 0
19 | 金属踢脚线 | 1.名称：MT-01 金属踢脚线 2.材料：40mm高1.0mm厚304不锈钢，详见设计图纸，其余综合考虑 3.综合考虑包含但不限于超高降效等费用，并考虑其他完成工作涉及的所有费用 4.其它：满足设计、招标图纸、规范相关要求 | m2 | 198.08 | 0 |  |  |  |  | 0 | 0 | 0 | 0
20 | 电梯门套 | 1.名称：GL-01 黑灰色背漆玻璃 2.材料：面层采用GL-01黑灰色背漆玻璃，基层采用12mm厚阻燃板基层，其他详见设计图纸，其余综合考虑 3.综合考虑包含但不限于超高降效等费用，并考虑其他完成工作涉及的所有费用 4.其它：满足设计、招标图纸、规范相关要求 | m2 | 40 | 0 |  |  |  |  | 0 | 0 | 0 | 0
21 | 电梯门套 | 1.名称：MT-01 1.0mm厚304不锈钢 2.材料：面层采用1.0mm厚304不锈钢，基层采用12mm厚阻燃板基层，龙骨采用木龙骨，其他详见设计图纸，其余综合考虑 3.综合考虑包含但不限于超高降效等费用，并考虑其他完成工作涉及的所有费用 4.其它：满足设计、招标图纸、规范相关要求 | m2 | 7.2 | 0 |  |  |  |  | 0 | 0 | 0 | 0
| 卫生间 | [11 empty] | 0
22 | 砌块砌体 | 1.砌体品种、规格、强度等级：蒸压加气混凝土砌块，等级符合设计要求； 2.砂浆强度等级、配合比：综合考虑，符合设计要求； 3.墙厚：综合考虑； 4.砌体的加固钢筋、拉结钢筋及其在砼中的预埋或植筋均在综合单价综合考虑，不另外计算，也不参与调差； 5.与框架砼柱梁墙交接处采用何种连接方式(柔性连接聚氨酯（实）发泡剂或其他、L型铁件连接或拉结筋连接)由投标人综合考虑计入综合单价内。 6.综合考虑包含但不限于超高降效等费用，并考虑其他完成工作涉及的所有费用 7.其它：满足设计、招标图纸、规范相关要求。 | m3 | 11.664 | 0 |  |  |  |  | 0 | 0 | 0 | 0
23 | 水磨石地面 | 1.面层材料品种、规格、颜色：CT-04 600*600水磨石地砖，专用勾缝剂勾缝 2.结合层：专用勾缝剂或水泥砂浆（无论是否预拌）综合考虑，厚度综合考虑 3.填缝剂按设计要求 4.美缝按设计要求 5.综合考虑包含但不限于超高降效等费用，并考虑其他完成工作涉及的所有费用 6.其它：满足设计、招标图纸、规范相关要求。 | m2 | 214.752 | 0 |  |  |  |  | 0 | 0 | 0 | 0
24 | 涂膜防水 | 1.卷材、涂膜品种：1.5厚JS聚合物水泥基防水涂料 2.其他：基层清理，施工损耗、在综合单价中考虑： 3.施工部位：详见招标图纸 4.综合考虑包含但不限于超高降效等费用，并考虑其他完成工作涉及的所有费用 5.其它：满足设计、招标图纸、规范相关要求。 | m2 | 287.808 | 0 |  |  |  |  | 0 | 0 | 0 | 0
25 | 门槛石 | 1.面层材料品种、规格、颜色：ST-01 17mm厚大理石，专用勾缝剂勾缝 2.结合层：专用勾缝剂或水泥砂浆（无论是否预拌）综合考虑，厚度综合考虑 3.填缝剂按设计要求 4.美缝按设计要求 5.综合考虑包含但不限于超高降效等费用，并考虑其他完成工作涉及的所有费用 6.其它：满足设计、招标图纸、规范相关要求。 | m2 | 3.712 | 0 |  |  |  |  | 0 | 0 | 0 | 0
26 | 水磨石瓷砖墙面 | 1.面层材料品种、规格、颜色：CT-03 600*600水磨石瓷砖 2.嵌缝材料种类：综合考虑 3.结合层：5厚DAT砂浆粘结层 4.综合考虑包含但不限于超高降效等费用，并考虑其他完成工作涉及的所有费用 5.其它：满足设计、招标图纸、规范相关要求。 | m2 | 604.56 | 0 |  |  |  |  | 0 | 0 | 0 | 0
27 | 纸面石膏板吊顶 | 1.面层：双层10厚防水纸面石膏板 2.龙骨：配套金属龙骨 3.施工方法：达到设计要求 4.综合考虑包含但不限于超高降效等费用，并考虑其他完成工作涉及的所有费用 5.其它：满足设计、招标图纸、规范相关要求。 | m2 | 214.752 | 0 |  |  |  |  | 0 | 0 | 0 | 0
28 | 天棚涂料 | 1.涂料品种：PT-03 防潮无机涂料 2.喷刷遍数：底漆、面漆、颜色综合考虑 3.施工方法：刷、喷或滚涂 4.综合考虑包含但不限于超高降效等费用，并考虑其他完成工作涉及的所有费用 5.其它：满足设计、招标图纸、规范相关要求。 | m2 | 214.752 | 0 |  |  |  |  | 0 | 0 | 0 | 0
29 | 成品高卫生间隔断 | 1.名称：成品高卫生间隔断 2.材料：抗倍特板，详见设计图纸，其余综合考虑 3.综合考虑包含但不限于五金、超高降效等费用，并考虑其他完成工作涉及的所有费用 4.其它：满足设计、招标图纸、规范相关要求。 | m2 | 212.424 | 0 |  |  |  |  | 0 | 0 | 0 | 0
30 | 小便池隔断 | 1.名称：小便池隔断 2.材料：采用GL-03 12mm厚长虹玻璃，MT-01不锈钢金属条，其他详见设计图纸，其余综合考虑 3.综合考虑包含但不限于超高降效等费用，并考虑其他完成工作涉及的所有费用 4.其它：满足设计、招标图纸、规范相关要求 | m2 | 8.64 | 0 |  |  |  |  | 0 | 0 | 0 | 0
31 | 银镜 | 1.名称：MR-1 银镜 2.材料：6mm厚银镜，采用20*30mm木龙骨基层，基层做防火防腐处理，具体详见设计图纸，其余综合考虑 3.综合考虑包含但不限于超高降效等费用，并考虑其他完成工作涉及的所有费用 4.其它：满足设计、招标图纸、规范相关要求 | m2 | 34.752 | 0 |  |  |  |  | 0 | 0 | 0 | 0
32 | 金属条 | 1.名称：MT-01 金属条 2.材料：1.0mm厚304不锈钢，详见设计图纸，其余综合考虑 3.综合考虑包含但不限于超高降效等费用，并考虑其他完成工作涉及的所有费用 4.其它：满足设计、招标图纸、规范相关要求 | m | 96.312 | 0 |  |  |  |  | 0 | 0 | 0 | 0
33 | 洗漱台 | 1.名称：ST-02 人造石洗漱台 2.材料：面层采用白色人造石，支撑钢架采用40*40*3mm镀锌角钢、基层板采用12mm阻燃板基层，其他详见设计图纸，其余综合考虑 3.综合考虑包含但不限于超高降效等费用，并考虑其他完成工作涉及的所有费用 4.其它：满足设计、招标图纸、规范相关要求 | m2 | 17.664 | 0 |  |  |  |  | 0 | 0 | 0 | 0
34 | 卫生间门 | 1.框、扇材质:详见图纸 2.材质：门扇采用WD-02木饰面、MT-01不锈钢饰面及MT-01不锈钢饰面包边 3.综合考虑包含但不限于不锈钢成品门把手、超高降效等费用，并考虑其他完成工作涉及的所有费用 4.其它：满足设计、招标图纸、规范相关要求 | m2 | 50.16 | 0 |  |  |  |  | 0 | 0 | 0 | 0
二 | 宿舍楼 | [11 empty] | 0 |  | #REF! | #REF! |  |  | #N/A
| 楼地面工程 | [11 empty] | 0 |  | #REF! | #REF! |  |  | #N/A
| 楼地面水泥砂浆找平层、保护层或找坡层 | [17 empty] | #N/A
1 | 楼地面水泥砂浆找平层、保护层或找坡层 | 1.砂浆厚度：20厚 2.砂浆配合比：DS M20水泥砂浆抹面压实赶光 3.砂浆外加剂综合考虑 4.综合考虑包含但不限于超高降效等费用，并考虑其他完成工作涉及的所有费用 5.其它：满足设计、招标图纸、规范相关要求。 | m2 | 32.94 | 0 |  |  |  |  | 0 | 0 | 0 | 0 |  |  | 60% | #REF! | 26.3292 | #N/A
| 楼地面细石混凝土保护层或面层或找坡层 | [17 empty] | #N/A
2 | 楼地面细石混凝土找坡层 | 1.细石砼强度等级：C20 2.细石砼强度厚度:最薄处30mm 3.分格缝：达到设计要求，含填缝剂 4.无论结构找坡或建筑找坡，综合考虑，坡度按设计要求 5.随打随抹光 6.综合考虑包含但不限于超高降效等费用，并考虑其他完成工作涉及的所有费用 7.其它：满足设计、招标图纸、规范相关要求。 | m2 | 370.365 | 0 |  |  |  |  | 0 | 0 | 0 | 0 |  |  | 35% | #REF! | 41.607 | #N/A
3 | 楼地面细石混凝土找坡层 | 1.细石砼强度等级：C20 2.细石砼强度厚度:50mm 3.分格缝：达到设计要求，含填缝剂 4.无论结构找坡或建筑找坡，综合考虑，坡度按设计要求 5.随打随抹光 6.综合考虑包含但不限于超高降效等费用，并考虑其他完成工作涉及的所有费用 7.其它：满足设计、招标图纸、规范相关要求。 | m2 | 0 | 0 |  |  |  |  | 0 | 0 | 0 | 0 |  |  | 10% | #REF! | 46.418 | #N/A
4 | 楼地面细石混凝土找坡层 | 1.细石砼强度等级：C25 2.细石砼强度厚度:50mm 3.分格缝：达到设计要求，含填缝剂 4.无论结构找坡或建筑找坡，综合考虑，坡度按设计要求 5.随打随抹光 6.综合考虑包含但不限于超高降效等费用，并考虑其他完成工作涉及的所有费用 7.其它：满足设计、招标图纸、规范相关要求。 | m2 | 0 | 0 |  |  |  |  | 0 | 0 | 0 | 0 |  |  | 10% | #REF! | 46.418 | #N/A
| 楼地面块料面层 | [17 empty] | #N/A
5 | 楼地面块料面层 | 1.面层材料品种、规格、颜色：8~10厚防滑地砖 2.结合层：专用粘结剂或砂浆（无论是否预拌）综合考虑，厚度综合考虑 3.填缝剂：专用勾缝剂 4.综合考虑包含但不限于超高降效等费用，并考虑其他完成工作涉及的所有费用 5.其它：满足设计、招标图纸、规范相关要求。 | m2 | 2255.3775 | 0 |  |  |  |  | 0 | 0 | 0 | 0 |  |  |  |  | 108.5438 | #N/A
| 楼地面地坪漆 | [17 empty] | #N/A
6 | 金刚砂耐磨地面 | 1.材料类型：金刚砂（5kg/m2） 2.2-3mm非金属耐磨地坪材料，专用抹平机压实抹光 3.结合车位、柱位设置伸缩缝，纵横间距不大于6m，伸缩缝内嵌填密封材料 4.位置：详见建造做法 5.综合考虑包含但不限于超高降效等费用，并考虑其他完成工作涉及的所有费用 6.其它：满足设计、招标图纸、规范相关要求。 | m2 | 0 | 0 |  |  |  |  | 0 | 0 | 0 | 0 |  |  | 11% | #REF! | 170.8 | #N/A
| 墙柱面工程 | [11 empty] | 0 |  | #REF! | #REF! |  |  | #N/A
| 墙柱面抹灰 | [17 empty] | #N/A
7 | 墙柱面抹灰 | 1.砂浆厚度：9mm 2.砂浆配合比：9厚DP 干混抹灰砂浆打底压实抹平 3.分格缝：达到设计要求 4.综合考虑包含但不限于超高降效等费用，并考虑其他完成工作涉及的所有费用 5.其它：满足设计、招标图纸、规范相关要求。 | m2 | 5032.4793 | 0 |  |  |  |  | 0 | 0 | 0 | 0 |  |  | 5% | 0.0026075 | 21.9725 | #N/A
| 内墙刮腻子 | [17 empty] | #N/A
8 | 内墙刮腻子 | 1.腻子种类：普通腻子 2.刮腻子遍数：2遍 注：（满刮腻子一道,砂纸磨平） 3.综合考虑包含但不限于超高降效等费用，并考虑其他完成工作涉及的所有费用 4.其它：满足设计、招标图纸、规范相关要求。 | m2 | 0 | 0 |  |  |  |  | 0 | 0 | 0 | 0 |  |  |  |  | 13.602 | #N/A
| 内墙涂料 | [17 empty] | #N/A
9 | 内墙涂料 | 1.涂料品种：内墙涂料 2.喷刷遍数：底漆、面漆综合考虑 3.施工方法：刷、喷或滚涂 4.综合考虑包含但不限于超高降效等费用，并考虑其他完成工作涉及的所有费用 5.其它：满足设计、招标图纸、规范相关要求。 | m2 | 0 | 0 |  |  |  |  | 0 | 0 | 0 | 0 |  |  |  |  | 17.0243 | #N/A
10 | 内墙涂料 | 1.涂料品种：无机涂料 2.喷刷遍数：底漆、面漆综合考虑 3.施工方法：刷、喷或滚涂 4.综合考虑包含但不限于超高降效等费用，并考虑其他完成工作涉及的所有费用 5.其它：满足设计、招标图纸、规范相关要求。 | m2 | 0 | 0 |  |  |  |  | 0 | 0 | 0 | 0 |  |  |  |  | 17.0243 | #N/A
| 墙面块料面层 | [16 empty] | #N/A
11 | 墙面块料面层 | 1.面层材料品种、规格、颜色：5mm-6mm面砖 2.嵌缝材料种类：综合考虑 3.结合层：5厚DAT砂浆粘结层 4.综合考虑包含但不限于超高降效等费用，并考虑其他完成工作涉及的所有费用 5.其它：满足设计、招标图纸、规范相关要求。 | m2 | 4593.9223 | 0 |  |  |  |  | 0 | 0 | 0 | 0 |  |  |  | 116.1 | #N/A | 100
| 踢脚线 | [17 empty] | #N/A
12 | 踢脚线 | 1.材料品种、规格、颜色：5~6厚面砖 2.踢脚线高度：100mm 3.嵌缝材料种类：专用勾缝剂 4.结合层：5厚1：2水泥砂浆结合层（内掺建筑胶） 5.综合考虑包含但不限于超高降效等费用，并考虑其他完成工作涉及的所有费用 6.其它：满足设计、招标图纸、规范相关要求。 | m2 | 0 | 0 |  |  |  |  | 0 | 0 | 0 | 0 |  | 1% | #REF! | 153 | #N/A | 292.4678
13 | 踢脚线 | 1.材料品种、规格、颜色：水泥浆 2.地脚线高度：100mm 3.喷刷遍数：达到设计要求 4.施工方法：达到设计要求 5.综合考虑包含但不限于超高降效等费用，并考虑其他完成工作涉及的所有费用 6.其它：满足设计、招标图纸、规范相关要求。 | m2 | 0 | 0 |  |  |  |  | 0 | 0 | 0 | 0 |  | 1.8% | #REF! | 22.12 | #N/A | 526.4421
| 天棚工程 | [11 empty] | 0 |  | #REF! | #REF! |  |  | #N/A
| 天棚刮腻子 | [17 empty] | #N/A
14 | 天棚刮腻子 | 1.腻子种类：普通腻子 2.刮腻子遍数：1遍 注：（2厚腻子分遍刮平） 3.综合考虑包含但不限于超高降效等费用，并考虑其他完成工作涉及的所有费用 4.其它：满足设计、招标图纸、规范相关要求。 | m2 | 138.669 | 0 |  |  |  |  | 0 | 0 | 0 | 0
| 天棚涂料 | [17 empty] | #N/A
15 | 天棚涂料 | 1.涂料品种：乳胶漆 2.喷刷遍数：底漆、面漆综合考虑 3.施工方法：刷、喷或滚涂 4.综合考虑包含但不限于超高降效等费用，并考虑其他完成工作涉及的所有费用 5.其它：满足设计、招标图纸、规范相关要求。 | m2 | 0 | 0 |  |  |  |  | 0 | 0 | 0 | 0
16 | 天棚涂料 | 1.涂料品种：无机涂料 2.喷刷遍数：底漆、面漆综合考虑 3.施工方法：刷、喷或滚涂 4.综合考虑包含但不限于超高降效等费用，并考虑其他完成工作涉及的所有费用 5.其它：满足设计、招标图纸、规范相关要求。 | m2 | 138.669 | 0 |  |  |  |  | 0 | 0 | 0 | 0
| 天棚吊顶 | [16 empty] | #N/A
17 | 铝合金吊顶 | 1.面层：300*300铝合金方板 2.龙骨：配套金属龙骨 3.施工方法：达到设计要求 4.综合考虑包含但不限于超高降效等费用，并考虑其他完成工作涉及的所有费用 5.其它：满足设计、招标图纸、规范相关要求。 | m2 | 351.4456 | 0 |  |  |  |  | 0 | 0 | 0 | 0 |  |  |  | 4.211 | #N/A | 100
18 | 纸面石膏板吊顶 | 1.面层：10厚防水纸面石膏板 2.龙骨：配套金属龙骨 3.施工方法：达到设计要求 4.综合考虑包含但不限于超高降效等费用，并考虑其他完成工作涉及的所有费用 5.其它：满足设计、招标图纸、规范相关要求。 | m2 | 138.669 | 0 |  |  |  |  | 0 | 0 | 0 | 0
| 防水工程 | [11 empty] | 0 |  | #REF! |  |  |  | #N/A
19 | 涂膜防水 | 1.卷材、涂膜品种：1.0厚JS聚合物水泥基防水涂料 2.材料供应方式：综合考虑; 3.其他：基层清理，施工损耗、在综合单价中考虑： 4.施工部位：详见招标图纸 5.综合考虑包含但不限于超高降效等费用，并考虑其他完成工作涉及的所有费用 6.其它：满足设计、招标图纸、规范相关要求。 | m2 | 769.49 | 0 |  |  |  |  | 0 | 0 | 0 | 0 |  |  |  |  | 20.85 | #N/A
20 | 涂膜防水 | 1.卷材、涂膜品种：1.5厚JS聚合物水泥基防水涂料 2.材料供应方式：综合考虑; 3.其他：基层清理，施工损耗、在综合单价中考虑： 4.施工部位：详见招标图纸 5.综合考虑包含但不限于超高降效等费用，并考虑其他完成工作涉及的所有费用 6.其它：满足设计、招标图纸、规范相关要求。 | m2 | 4579.7999 | 0 |  |  |  |  | 0 | 0 | 0 | 0 |  |  |  |  | 20.85 | #N/A
21 | 涂膜防水 | 1.卷材、涂膜品种：2.0厚JS聚合物水泥基防水涂料 2.材料供应方式：综合考虑; 3.其他：基层清理，施工损耗、在综合单价中考虑： 4.施工部位：详见招标图纸 5.综合考虑包含但不限于超高降效等费用，并考虑其他完成工作涉及的所有费用 6.其它：满足设计、招标图纸、规范相关要求。 | m2 | 745.71 | 0 |  |  |  |  | 0 | 0 | 0 | 0 |  |  |  |  | 20.85 | #N/A
22 | 涂膜防水 | 1.卷材、涂膜品种：1.5mm厚单组份聚氨酯防水涂料 2.材料供应方式：综合考虑; 3.其他：基层清理，施工损耗、在综合单价中考虑： 4.施工部位：详见招标图纸 5.综合考虑包含但不限于超高降效等费用，并考虑其他完成工作涉及的所有费用 6.其它：满足设计、招标图纸、规范相关要求。 | m2 | 976.3675 | 0 |  |  |  |  | 0 | 0 | 0 | 0 |  |  |  |  | 20.85 | #N/A
| 安装工程 | [11 empty] | 0
七 | 独栋厂房 | [11 empty] | 0
| 门厅 | [11 empty] | 0
57 | 配线 | 1.配线形式：管内穿线、线槽、桥架配线 2.材质规格：WDZC-BYJ-B2-2.5mm2 3.安装：穿线、压接铜端子 | m | 50 | 0 |  |  |  |  | 0 | 0 | 0 | 0
58 | 配管 | 1.名称：配管 2.材质：镀锌电线管 3.规格：JDG20 4.配置形式：综合考虑 5.工作内容：弯位线盒安装、管内穿铁线、管内穿尼龙绳、防火封堵、管道施工工艺所需的刨沟、开槽及修复 | m | 50 | 0 |  |  |  |  | 0 | 0 | 0 | 0
59 | 灯具 | 1.名称：单管直管灯 2.规格、型号：光源:LED; 功率:1x18W 3.安装形式：综合考虑 4.工作内容：.灯具组装、支架制作安装、灯内接线、金属软管安装、底盒安装 | m | 2 | 0 |  |  |  |  | 0 | 0 | 0 | 0
60 | 嵌入式筒灯 | 1.名称：嵌入式筒灯 2.规格型号：光源:LED; 功率:15W 2.安装形式：综合考虑 3.工作内容：.灯具组装、支架制作安装、灯内接线、金属软管安装、底盒安装 | 个 | 16 | 0 |  |  |  |  | 0 | 0 | 0 | 0
61 | 嵌入式筒灯 | 1.名称：嵌入式筒灯 2.规格型号：光源:LED; 功率:10W 2.安装形式：综合考虑 3.工作内容：.灯具组装、支架制作安装、灯内接线、金属软管安装、底盒安装 | 个 | 8 | 0 |  |  |  |  | 0 | 0 | 0 | 0
62 | 应急筒灯 | 1.名称：应急筒灯 2.规格型号：光源:LED; 功率:5W 2.安装形式：综合考虑 3.工作内容：.灯具组装、支架制作安装、灯内接线、金属软管安装、底盒安装 | 个 | 4 | 0 |  |  |  |  | 0 | 0 | 0 | 0
63 | 天花LED 灯带 | 1.名称：天花LED 灯带 2.规格型号：14W/米，光源LED,色温4000K 2.安装形式：综合考虑 3.工作内容：.灯具组装、支架制作安装、灯内接线、金属软管安装、底盒安装、电源驱动 | m | 44 | 0 |  |  |  |  | 0 | 0 | 0 | 0
64 | LED 硬性灯带 | 1.名称：LED 硬性灯带 2.规格型号：6W/米，光源LED,色温4000K 2.安装形式：综合考虑 3.工作内容：.灯具组装、支架制作安装、灯内接线、金属软管安装、底盒安装、电源驱动 | m | 14 | 0 |  |  |  |  | 0 | 0 | 0 | 0
65 | 照明开关 | 1.名称：三联单控开关 2.规格：10A 3.安装：本体安装、接线 4.其他附件安装：底盒安装 | 个 | 2 | 0 |  |  |  |  | 0 | 0 | 0 | 0
| 标准层 | [11 empty] | 0
66 | 配线 | 1.配线形式：管内穿线、线槽、桥架配线 2.材质规格：WDZC-BYJ-B2-2.5mm2 3.安装：穿线、压接铜端子 | m | 500 | 0 |  |  |  |  | 0 | 0 | 0 | 0
67 | 配管 | 1.名称：配管 2.材质：镀锌电线管 3.规格：JDG20 4.配置形式：综合考虑 5.工作内容：弯位线盒安装、管内穿铁线、管内穿尼龙绳、防火封堵、管道施工工艺所需的刨沟、开槽及修复 | m | 500 | 0 |  |  |  |  | 0 | 0 | 0 | 0
68 | 灯具 | 1.名称：单管直管灯 2.规格、型号：光源:LED; 功率:1x18W 3.安装形式：综合考虑 4.工作内容：.灯具组装、支架制作安装、灯内接线、金属软管安装、底盒安装 | m | 20 | 0 |  |  |  |  | 0 | 0 | 0 | 0
69 | 嵌入式筒灯 | 1.名称：嵌入式筒灯 2.规格型号：光源:LED; 功率:15W 3.安装形式：综合考虑 4.工作内容：.灯具组装、支架制作安装、灯内接线、金属软管安装、底盒安装 | 个 | 40 | 0 |  |  |  |  | 0 | 0 | 0 | 0
70 | 嵌入式筒灯 | 1.名称：嵌入式筒灯 2.规格型号：光源:LED; 功率:10W 3.安装形式：综合考虑 4.工作内容：.灯具组装、支架制作安装、灯内接线、金属软管安装、底盒安装 | 个 | 180 | 0 |  |  |  |  | 0 | 0 | 0 | 0
71 | 应急筒灯 | 1.名称：应急筒灯 2.规格型号：光源:LED; 功率:5W 3.安装形式：综合考虑 4.工作内容：.灯具组装、支架制作安装、灯内接线、金属软管安装、底盒安装 | 个 | 40 | 0 |  |  |  |  | 0 | 0 | 0 | 0
72 | 天花LED 灯带 | 1.名称：天花LED 灯带 2.规格型号：14W/米，光源LED,色温4000K 3.安装形式：综合考虑 4.工作内容：.灯具组装、支架制作安装、灯内接线、金属软管安装、底盒安装、电源驱动 | m | 440 | 0 |  |  |  |  | 0 | 0 | 0 | 0
73 | LED 硬性灯带 | 1.名称：LED 硬性灯带 2.规格型号：6W/米，光源LED,色温4000K 3.安装形式：综合考虑 4.工作内容：.灯具组装、支架制作安装、灯内接线、金属软管安装、底盒安装、电源驱动 | m | 140 | 0 |  |  |  |  | 0 | 0 | 0 | 0
74 | 照明开关 | 1.名称：双联单控开关 2.规格：10A 3.安装：本体安装、接线 4.其他附件安装：底盒安装 | 个 | 20 | 0 |  |  |  |  | 0 | 0 | 0 | 0
七 | 宿舍楼 | [11 empty] | 0
配管
75 | 配管 | 1.名称：配管 2.材质：塑料电线管 3.规格：PC20 4.配置形式：综合考虑 5.工作内容：弯位线盒安装、管内穿铁线、管内穿尼龙绳、防火封堵、管道施工工艺所需的刨沟、开槽及修复 | m | 670 | 0 |  |  |  |  | 0 | 0 | 0 | 0
配线
76 | 配线 | 1.配线形式：管内穿线、线槽、桥架配线 2.材质规格：ZC-BV-2.5mm2 3.安装：穿线、压接铜端子 | m | 2010 | 0 |  |  |  |  | 0 | 0 | 0 | 0
灯具
77 | 单管直管灯(壁装) | 1.名称：单管直管灯(壁装) 2.规格型号：光源:LED; 功率:1x18W，色温4000K,Ra≥80 2.安装形式：综合考虑 3.工作内容：.灯具组装、支架制作安装、灯内接线、金属软管安装、底盒安装 | 个 | 10 | 0 |  |  |  |  | 0 | 0 | 0 | 0
78 | 双管直管灯 | 1.名称：双管直管灯 2.规格型号：光源:LED; 功率:2x18W，色温4000K,Ra≥80 2.安装形式：综合考虑 3.工作内容：.灯具组装、支架制作安装、灯内接线、金属软管安装、底盒安装 | 个 | 20 | 0 |  |  |  |  | 0 | 0 | 0 | 0
79 | 天花LED 灯带 | 1.名称：天花LED 灯带 2.规格型号：14W/米，光源LED,色温4000K 2.安装形式：综合考虑 3.工作内容：.灯具组装、支架制作安装、灯内接线、金属软管安装、底盒安装、电源驱动 | m | 160 | 0 |  |  |  |  | 0 | 0 | 0 | 0
80 | LED 硬性灯带 | 1.名称：LED 硬性灯带 2.规格型号：6W/米，光源LED,色温4000K 2.安装形式：综合考虑 3.工作内容：.灯具组装、支架制作安装、灯内接线、金属软管安装、底盒安装、电源驱动 | m | 56 | 0 |  |  |  |  | 0 | 0 | 0 | 0
81 | 防雾筒灯 | 1.名称：防雾筒灯 2.规格型号：光源:LED; 功率:1x12W，色温4000K,Ra≥80 2.安装形式：综合考虑 3.工作内容：.灯具组装、支架制作安装、灯内接线、金属软管安装、底盒安装、 | 个 | 15 | 0 |  |  |  |  | 0 | 0 | 0 | 0
82 | 吸顶灯 | 1.名称：吸顶灯 2.规格型号：光源:LED; 功率:1x18W，色温4000K,Ra≥80 2.安装形式：综合考虑 3.工作内容：.灯具组装、支架制作安装、灯内接线、金属软管安装、底盒安装、 | 个 | 120 | 0 |  |  |  |  | 0 | 0 | 0 | 0
83 | 嵌入式筒灯 | 1.名称：嵌入式筒灯 2.规格型号：光源:LED; 功率:12W 2.安装形式：综合考虑 3.工作内容：.灯具组装、支架制作安装、灯内接线、金属软管安装、底盒安装 | 个 | 120 | 0 |  |  |  |  | 0 | 0 | 0 | 0
开关、插座
84 | 照明开关 | 1.名称：单联单控开关 2.规格：10A 3.安装：本体安装、接线 4.其他附件安装：底盒安装 | 个 | 60 | 0 |  |  |  |  | 0 | 0 | 0 | 0
85 | 照明开关 | 1.名称：双联单控开关 2.规格：10A 3.安装：本体安装、接线 4.其他附件安装：底盒安装 | 个 | 62 | 0 |  |  |  |  | 0 | 0 | 0 | 0
86 | 照明开关 | 1.名称：三联单控开关 2.规格：10A 3.安装：本体安装、接线 4.其他附件安装：底盒安装 | 个 | 5 | 0 |  |  |  |  | 0 | 0 | 0 | 0
87 | 照明开关 | 1.名称：单联双控开关 2.规格：10A 3.安装：本体安装、接线 4.其他附件安装：底盒安装 | 个 | 5 | 0 |  |  |  |  | 0 | 0 | 0 | 0
88 | 照明开关 | 1.名称：声光感应开关 2.规格：10A 3.安装：本体安装、接线 4.其他附件安装：底盒安装 | 个 | 8 | 0 |  |  |  |  | 0 | 0 | 0 | 0
89 | 插座 | 1.名称：单相二.三极插座 2.规格：10A以下 3.安装：本体安装、接线 4.其他附件安装：底盒安装 | 个 | 20 | 0 |  |  |  |  | 0 | 0 | 0 | 0
90 | 插座 | 1.名称：空调三孔插座 2.规格：16A以下 3.安装：本体安装、接线 4.其他附件安装：底盒安装 | 个 | 3 | 0 |  |  |  |  | 0 | 0 | 0 | 0
| 小计 | [11 empty] | 0

## 地下室安装工程清单
增城区专精特新产业基地二期项目施工总承包工程
地下室安装工程清单
单位：人民币元
序号 | 项目名称 | 项目特征 | 计量 单位 | 工程量 | 综合单价 (元) | [7 empty] | 含税合价 | 备注
[5 empty] | 综合单价 (元) | 人工费 (A) | 主材费 (B) | 辅材费 (C) | 机械费 (D) | 管理费及其他费(E) | 利润(F) | 增值税金 (G)
[10 empty] | 基数:∑A~D | 基数:∑A~E | 基数:∑A~F
一 | 给排水工程 | [11 empty] | 0
生活给水系统
管道
1 | 复合管 | 1.安装部位：室内/室外 2.介质：水 3.材质、规格：衬塑钢管DN150 4.连接形式：卡箍连接 5.工作内容：管件配件安装、管道消毒、冲洗、按设计要求管道刷漆 6.其他：含除防水套管外，其余所有套管等制作安装及洞口封堵、与墙面、楼板抹平、支吊架制作安装及除锈刷油等 | m | 140.209 | 0 |  |  |  |  | 0 | 0 | 0 | 0
2 | 复合管 | 1.安装部位：室内/室外 2.介质：水 3.材质、规格：衬塑钢管DN100 4.连接形式：卡箍连接 5.工作内容：管件配件安装、管道消毒、冲洗、按设计要求管道刷漆 6.其他：含除防水套管外，其余所有套管等制作安装及洞口封堵、与墙面、楼板抹平、支吊架制作安装及除锈刷油等 | m | 125.507 | 0 |  |  |  |  | 0 | 0 | 0 | 0
3 | 复合管 | 1.安装部位：室内/室外 2.介质：水 3.材质、规格：衬塑钢管DN80 4.连接形式：卡箍连接 5.工作内容：管件配件安装、管道消毒、冲洗、按设计要求管道刷漆 6.其他：含除防水套管外，其余所有套管等制作安装及洞口封堵、与墙面、楼板抹平、支吊架制作安装及除锈刷油等 | m | 50.1 | 0 |  |  |  |  | 0 | 0 | 0 | 0
4 | 塑料管 | 1.安装部位：室内/室外 2.介质：水 3.材质、规格：DN65(PPR) 综合考虑压力等级 4.连接形式：热熔连接 5.工作内容：管件配件安装、管道消毒、冲洗、按设计要求管道刷漆、管材，管件应耐腐蚀 6.其他：含除防水套管外，其余所有套管等制作安装；凿槽、修整、清理、补槽、抹砂浆保护层、支吊架制作安装及除锈刷油等 | m | 86.008 | 0 |  |  |  |  | 0 | 0 | 0 | 0
5 | 塑料管 | 1.安装部位：室内/室外 2.介质：水 3.材质、规格：DN50(PPR) 综合考虑压力等级 4.连接形式：热熔连接 5.工作内容：管件配件安装、管道消毒、冲洗、按设计要求管道刷漆、管材，管件应耐腐蚀 6.其他：含除防水套管外，其余所有套管等制作安装；凿槽、修整、清理、补槽、抹砂浆保护层、支吊架制作安装及除锈刷油等 | m | 122.88 | 0 |  |  |  |  | 0 | 0 | 0 | 0
6 | 塑料管 | 1.安装部位：室内/室外 2.介质：水 3.材质、规格：DN40(PPR) 综合考虑压力等级 4.连接形式：热熔连接 5.工作内容：管件配件安装、管道消毒、冲洗、按设计要求管道刷漆、管材，管件应耐腐蚀 6.其他：含除防水套管外，其余所有套管等制作安装；凿槽、修整、清理、补槽、抹砂浆保护层、支吊架制作安装及除锈刷油等 | m | 8.5 | 0 |  |  |  |  | 0 | 0 | 0 | 0
阀门
7 | 法兰阀门 | 1.类型：法兰闸阀 2.材质：铸铁铜芯 3.规格、压力等级：DN150 4.连接形式：法兰连接 5.阀门泄漏试验 | 个 | 1 | 0 |  |  |  |  | 0 | 0 | 0 | 0
8 | 法兰阀门 | 1.类型：法兰闸阀 2.材质：铸铁铜芯 3.规格、压力等级：DN100 4.连接形式：法兰连接 5.阀门泄漏试验 | 个 | 1 | 0 |  |  |  |  | 0 | 0 | 0 | 0
9 | 法兰阀门 | 1.类型：法兰闸阀 2.材质：铸铁铜芯 3.规格、压力等级：DN80 4.连接形式：法兰连接 5.阀门泄漏试验 | 个 | 1 | 0 |  |  |  |  | 0 | 0 | 0 | 0
10 | 法兰阀门 | 1.类型：法兰闸阀 2.材质：铸铁铜芯 3.规格、压力等级：DN65 4.连接形式：法兰连接 5.阀门泄漏试验 | 个 | 5 | 0 |  |  |  |  | 0 | 0 | 0 | 0
11 | 螺纹阀门 | 1.类型：螺纹连接 2.材质：铸铁铜芯 3.规格、压力等级：DN50 4.连接形式：螺纹连接 5.阀门泄漏试验 | 个 | 5 | 0 |  |  |  |  | 0 | 0 | 0 | 0
12 | 螺纹阀门 | 1.类型：螺纹截止阀 2.材质：铜 3.规格、压力等级：DN40 4.连接形式：丝接 5.阀门泄漏试验 | 个 | 2 | 0 |  |  |  |  | 0 | 0 | 0 | 0
管道附件
13 | 远传水表 | 1.名称：远传水表 2.型号、规格：DN40 3.连接形式：螺纹连接 | 个 | 1 | 0 |  |  |  |  | 0 | 0 | 0 | 0
套管
14 | 套管 | 1.名称、类型：刚性防水套管 2.材质：钢质 3.规格：DN150(按介质管道尺寸) 4.定位、预留孔洞及堵洞 | 个 | 2 | 0 |  |  |  |  | 0 | 0 | 0 | 0
15 | 套管 | 1.名称、类型：刚性防水套管 2.材质：钢质 3.规格：DN100(按介质管道尺寸) 4.定位、预留孔洞及堵洞 | 个 | 1 | 0 |  |  |  |  | 0 | 0 | 0 | 0
生活排水系统
管道
16 | 镀锌钢管 | 1.安装部位：室内/室外 2.介质：雨废水 3.规格、压力等级：DN150 国标 4.连接形式：卡箍连接 5.工作内容：管件配件安装、管道消毒、冲洗、按设计要求管道刷漆 6.其他：含除防水套管外，其余所有套管等制作安装及洞口封堵、与墙面、楼板抹平、支吊架制作安装及除锈刷油等 | m | 13.205 | 0 |  |  |  |  | 0 | 0 | 0 | 0
17 | 镀锌钢管 | 1.安装部位：室内/室外 2.介质：雨废水 3.规格、压力等级：DN100 国标 4.连接形式：卡箍连接 5.工作内容：管件配件安装、管道消毒、冲洗、按设计要求管道刷漆 6.其他：含除防水套管外，其余所有套管等制作安装及洞口封堵、与墙面、楼板抹平、支吊架制作安装及除锈刷油等 | m | 20.784 | 0 |  |  |  |  | 0 | 0 | 0 | 0
18 | 塑料管 | 1.安装部位：室内/室外 2.介质：污、废水 3.材质、规格：U-PVC国标 DN150 4.连接形式：粘接 5.工作内容：相关管道配件（透气帽、止水节、消能装置、阻火圈等）；支吊架、管卡安装；管道冲洗、灌水、通球实验； 6.其他：洞口预留及封堵；穿楼板塑料套管、穿墙套管安装、支吊架制作安装及除锈刷油等；满足设计及规范要求 | m | 39.35 | 0 |  |  |  |  | 0 | 0 | 0 | 0
19 | 塑料管 | 1.安装部位：室内/室外 2.介质：污、废水 3.材质、规格：U-PVC国标 DN100 4.连接形式：粘接 5.工作内容：相关管道配件（透气帽、止水节、消能装置、阻火圈等）；支吊架、管卡安装；管道冲洗、灌水、通球实验； 6.其他：洞口预留及封堵；穿楼板塑料套管、穿墙套管安装、支吊架制作安装及除锈刷油等；满足设计及规范要求 | m | 112.85 | 0 |  |  |  |  | 0 | 0 | 0 | 0
管道附件
20 | 给、排水附(配)件 | 1.名称、材质：大流量排水地漏 2.型号、规格：DN150 | 个 | 6 | 0 |  |  |  |  | 0 | 0 | 0 | 0
21 | 给、排水附(配)件 | 1.名称、材质：大流量排水地漏 2.型号、规格：DN100 | 个 | 33 | 0 |  |  |  |  | 0 | 0 | 0 | 0
套管
22 | 套管 | 1.名称、类型：刚性防水套管 2.材质：钢质 3.规格：DN150(按介质管道尺寸) 4.定位、预留孔洞及堵洞 | 个 | 5 | 0 |  |  |  |  | 0 | 0 | 0 | 0
23 | 套管 | 1.名称、类型：刚性防水套管 2.材质：钢质 3.规格：DN100(按介质管道尺寸) 4.定位、预留孔洞及堵洞 | 个 | 26 | 0 |  |  |  |  | 0 | 0 | 0 | 0
雨水排水系统
管道
24 | 塑料管 | 1.安装部位：室内 2.介质：雨水 3.材质、规格：HRS高层承压雨水塑料管 DN100 4.连接形式：粘接 5.工作内容：相关管道配件（透气帽、止水节、消能装置、阻火圈等）；支吊架、管卡安装；管道冲洗、灌水、通球实验； 6.其他：洞口预留及封堵；穿楼板塑料套管、穿墙套管安装、支吊架制作安装及除锈刷油等；满足设计及规范要求 | m | 31.813 | 0 |  |  |  |  | 0 | 0 | 0 | 0
管道附件
25 | 给、排水附(配)件 | 1.名称、材质：87型雨水斗安装 2.型号、规格：DN100 | 个 | 5 | 0 |  |  |  |  | 0 | 0 | 0 | 0
压力排水系统
设备
26 | 潜水泵 | 1.名称:潜水泵 2.规格、型号:Q=36m3/h,H=20m.P=5.5KW 3.质量:0.05t以内 4.其他:含减震器安装 | 台 | 24 | 0 |  |  |  |  | 0 | 0 | 0 | 0
27 | 潜水泵 | 1.名称:潜水泵 2.规格、型号:Q=36m3/h,H=15m.P=4KW 3.质量:0.05t以内 4.其他:含减震器安装 | 台 | 4 | 0 |  |  |  |  | 0 | 0 | 0 | 0
管道
28 | 内外壁热浸锌镀锌钢管 | 1.安装部位：室内/室外 2.介质：雨废水 3.规格、压力等级：DN150 国标 4.连接形式：卡箍连接 5.工作内容：管件配件安装、管道消毒、冲洗、按设计要求管道刷漆 6.其他：含除防水套管外，其余所有套管等制作安装及洞口封堵、与墙面、楼板抹平、支吊架制作安装及除锈刷油等 | m | 4.069 | 0 |  |  |  |  | 0 | 0 | 0 | 0
29 | 内外壁热浸锌镀锌钢管 | 1.安装部位：室内/室外 2.介质：雨废水 3.规格、压力等级：DN100 国标 4.连接形式：卡箍连接 5.工作内容：管件配件安装、管道消毒、冲洗、按设计要求管道刷漆 6.其他：含除防水套管外，其余所有套管等制作安装及洞口封堵、与墙面、楼板抹平、支吊架制作安装及除锈刷油等 | m | 121.333 | 0 |  |  |  |  | 0 | 0 | 0 | 0
30 | 内外壁热浸锌镀锌钢管 | 1.安装部位：室内/室外 2.介质：雨废水 3.规格、压力等级：DN80 国标 4.连接形式：卡箍连接 5.工作内容：管件配件安装、管道消毒、冲洗、按设计要求管道刷漆 6.其他：含除防水套管外，其余所有套管等制作安装及洞口封堵、与墙面、楼板抹平、支吊架制作安装及除锈刷油等 | m | 166.105 | 0 |  |  |  |  | 0 | 0 | 0 | 0
31 | 镀锌钢管 | 1.安装部位：室内/室外 2.介质：雨废水 3.规格、压力等级：DN80 国标 4.连接形式：卡箍连接 5.工作内容：管件配件安装、管道消毒、冲洗、按设计要求管道刷漆 6.其他：含除防水套管外，其余所有套管等制作安装及洞口封堵、与墙面、楼板抹平、支吊架制作安装及除锈刷油等 | m | 2.152 | 0 |  |  |  |  | 0 | 0 | 0 | 0
阀门
32 | 法兰阀门 | 1.类型：法兰闸阀 2.材质：铸铁铜芯 3.规格、压力等级：DN80 4.连接形式：法兰连接 5.阀门泄漏试验 | 个 | 28 | 0 |  |  |  |  | 0 | 0 | 0 | 0
33 | 法兰阀门 | 1.类型：止回阀 2.材质：铸铁铜芯 3.规格、压力等级：DN80 4.连接形式：法兰连接 5.阀门泄漏试验 | 个 | 28 | 0 |  |  |  |  | 0 | 0 | 0 | 0
管道附件
34 | 压力表 | 1.名称：压力表 2.型号：碳钢 3.附件：含闸阀、底座、弯管 | 个 | 28 | 0 |  |  |  |  | 0 | 0 | 0 | 0
35 | 可曲挠橡胶接头 | 1.材质：可曲挠橡胶接头 2.规格：DN80 3.连接形式：法兰连接 | 个 | 28 | 0 |  |  |  |  | 0 | 0 | 0 | 0
套管
36 | 套管 | 1.名称、类型：刚性防水套管 2.材质：钢质 3.规格：DN150(按介质管道尺寸) 4.定位、预留孔洞及堵洞 | 个 | 1 | 0 |  |  |  |  | 0 | 0 | 0 | 0
37 | 套管 | 1.名称、类型：刚性防水套管 2.材质：钢质 3.规格：DN100(按介质管道尺寸) 4.定位、预留孔洞及堵洞 | 个 | 11 | 0 |  |  |  |  | 0 | 0 | 0 | 0
生活水泵房
设备
38 | 生活水泵 | 1.名称:生活水泵 2.规格、型号:Q=12m3/h,H=100m.P=7.5KW 3.质量:0.05t以内 4.其他:含减震器安装 | 台 | 3 | 0 |  |  |  |  | 0 | 0 | 0 | 0
39 | 气压罐 | 1.名称:气压罐 2.规格、型号:Φ*H=800*1.6 3.质量:0.05t以内 4.其他:含减震器安装 | 台 | 1 | 0 |  |  |  |  | 0 | 0 | 0 | 0
40 | 紫外线消毒器 | 1.名称:紫外线消毒器 2.规格、型号:功率500W,电源220V 3.质量:0.05t以内 | 台 | 1 | 0 |  |  |  |  | 0 | 0 | 0 | 0
41 | 生活水箱 | 1.类型：组合不锈钢生活水箱 2.材质：304不锈钢 3.型号、规格：有效容积60m3 4.工作内容：包括但不限于呼吸管、通气管、溢流管、放空管、玻璃管液位计、闸阀、截止阀、人孔盖板、锁具、钢爬梯等一切附件 5.其他：详设计并满足规范要求 | 项 | 1 | 0 |  |  |  |  | 0 | 0 | 0 | 0
管道
42 | 复合管 | 1.安装部位：室内/室外 2.介质：水 3.材质、规格：衬塑钢管DN200 4.连接形式：卡箍连接 5.工作内容：管件配件安装、管道消毒、冲洗、按设计要求管道刷漆 6.其他：含除防水套管外，其余所有套管等制作安装及洞口封堵、与墙面、楼板抹平、支吊架制作安装及除锈刷油等 | m | 7.846 | 0 |  |  |  |  | 0 | 0 | 0 | 0
43 | 复合管 | 1.安装部位：室内/室外 2.介质：水 3.材质、规格：衬塑钢管DN150 4.连接形式：卡箍连接 5.工作内容：管件配件安装、管道消毒、冲洗、按设计要求管道刷漆 6.其他：含除防水套管外，其余所有套管等制作安装及洞口封堵、与墙面、楼板抹平、支吊架制作安装及除锈刷油等 | m | 10.919 | 0 |  |  |  |  | 0 | 0 | 0 | 0
44 | 复合管 | 1.安装部位：室内/室外 2.介质：水 3.材质、规格：衬塑钢管DN100 4.连接形式：卡箍连接 5.工作内容：管件配件安装、管道消毒、冲洗、按设计要求管道刷漆 6.其他：含除防水套管外，其余所有套管等制作安装及洞口封堵、与墙面、楼板抹平、支吊架制作安装及除锈刷油等 | m | 5.608 | 0 |  |  |  |  | 0 | 0 | 0 | 0
45 | 复合管 | 1.安装部位：室内/室外 2.介质：水 3.材质、规格：衬塑钢管DN80 4.连接形式：卡箍连接 5.工作内容：管件配件安装、管道消毒、冲洗、按设计要求管道刷漆 6.其他：含除防水套管外，其余所有套管等制作安装及洞口封堵、与墙面、楼板抹平、支吊架制作安装及除锈刷油等 | m | 4.813 | 0 |  |  |  |  | 0 | 0 | 0 | 0
46 | 复合管 | 1.安装部位：室内/室外 2.介质：水 3.材质、规格：衬塑钢管DN15 4.连接形式：螺纹连接 5.工作内容：管件配件安装、管道消毒、冲洗、按设计要求管道刷漆 6.其他：含除防水套管外，其余所有套管等制作安装及洞口封堵、与墙面、楼板抹平、支吊架制作安装及除锈刷油等 | m | 2.771 | 0 |  |  |  |  | 0 | 0 | 0 | 0
阀门
47 | 法兰阀门 | 1.类型：法兰闸阀 2.材质：铸铁铜芯 3.规格、压力等级：DN200 4.连接形式：法兰连接 5.阀门泄漏试验 | 个 | 6 | 0 |  |  |  |  | 0 | 0 | 0 | 0
48 | 法兰阀门 | 1.类型：法兰闸阀 2.材质：铸铁铜芯 3.规格、压力等级：DN150 4.连接形式：法兰连接 5.阀门泄漏试验 | 个 | 1 | 0 |  |  |  |  | 0 | 0 | 0 | 0
49 | 法兰阀门 | 1.类型：法兰闸阀 2.材质：铸铁铜芯 3.规格、压力等级：DN80 4.连接形式：法兰连接 5.阀门泄漏试验 | 个 | 1 | 0 |  |  |  |  | 0 | 0 | 0 | 0
50 | 法兰阀门 | 1.类型：旋流防止器 2.材质：铸铁铜芯 3.规格、压力等级：DN200 4.连接形式：法兰连接 5.阀门泄漏试验 | 个 | 1 | 0 |  |  |  |  | 0 | 0 | 0 | 0
51 | 法兰阀门 | 1.类型：气动阀 2.材质：铁壳铜芯 3.规格、压力等级：DN100 4.连接形式：法兰连接 5.阀门泄漏试验 | 个 | 1 | 0 |  |  |  |  | 0 | 0 | 0 | 0
52 | 法兰阀门 | 1.类型：Y型过滤器 2.材质：铁壳铜芯 3.规格、压力等级：DN80 4.连接形式：法兰连接 5.阀门泄漏试验 | 个 | 1 | 0 |  |  |  |  | 0 | 0 | 0 | 0
53 | 法兰阀门 | 1.类型：水力遥控阀 2.材质：铁壳铜芯 3.规格、压力等级：DN80 4.连接形式：法兰连接 5.阀门泄漏试验 | 个 | 1 | 0 |  |  |  |  | 0 | 0 | 0 | 0
54 | 法兰阀门 | 1.类型：止回阀 2.材质：铸铁铜芯 3.规格、压力等级：DN100 4.连接形式：法兰连接 5.阀门泄漏试验 | 个 | 1 | 0 |  |  |  |  | 0 | 0 | 0 | 0
55 | 法兰阀门 | 1.类型：消音止回阀 2.材质：铸铁铜芯 3.型号、规格：DN80 4.连接方式：综合考虑 5.含法兰片、阀门泄漏试验 6.其他：详设计并满足规范要求 | 个 | 1 | 0 |  |  |  |  | 0 | 0 | 0 | 0
56 | 法兰阀门 | 1.类型：截止阀 2.材质：铜 3.规格、压力等级：DN100 4.连接形式：法兰连接 5.阀门泄漏试验 | 个 | 2 | 0 |  |  |  |  | 0 | 0 | 0 | 0
57 | 螺纹阀门 | 1.类型：浮球阀 2.材质：铜 3.规格、压力等级：DN15 4.连接形式：丝接 5.阀门泄漏试验 | 个 | 1 | 0 |  |  |  |  | 0 | 0 | 0 | 0
管道附件
58 | 远传水表 | 1.名称：远传水表 2.型号、规格：DN100 3.连接形式：法兰连接 | 个 | 1 | 0 |  |  |  |  | 0 | 0 | 0 | 0
59 | 压力表 | 1.名称：压力表 2.型号：碳钢 3.附件：含闸阀、底座、弯管 | 个 | 1 | 0 |  |  |  |  | 0 | 0 | 0 | 0
60 | 软接头(软管) | 1.材质：可曲挠橡胶接头 2.规格：DN200 3.连接形式：法兰连接 | 个 | 4 | 0 |  |  |  |  | 0 | 0 | 0 | 0
61 | 软接头(软管) | 1.材质：可曲挠橡胶接头 2.规格：DN150 3.连接形式：法兰连接 | 个 | 1 | 0 |  |  |  |  | 0 | 0 | 0 | 0
62 | 软接头(软管) | 1.材质：可曲挠橡胶接头 2.规格：DN80 3.连接形式：法兰连接 | 个 | 1 | 0 |  |  |  |  | 0 | 0 | 0 | 0
63 | 不锈钢防虫罩 | 1.名称：不锈钢防虫罩 2.规格、型号：DN100 4.其他：详设计并满足规范要求 | 个 | 1 | 0 |  |  |  |  | 0 | 0 | 0 | 0
64 | 不锈钢防虫罩 | 1.名称：不锈钢防虫罩 2.规格、型号：DN150 5.其他：详设计并满足规范要求 | 个 | 3 | 0 |  |  |  |  | 0 | 0 | 0 | 0
套管
消防水泵房
管道
65 | 复合管 | 1.安装部位：室内/室外 2.介质：水 3.材质、规格：衬塑钢管DN150 4.连接形式：卡箍连接 5.工作内容：管件配件安装、管道消毒、冲洗、按设计要求管道刷漆 6.其他：含除防水套管外，其余所有套管等制作安装及洞口封堵、与墙面、楼板抹平、支吊架制作安装及除锈刷油等 | m | 3.798 | 0 |  |  |  |  | 0 | 0 | 0 | 0
66 | 复合管 | 1.安装部位：室内/室外 2.介质：水 3.材质、规格：衬塑钢管DN100 4.连接形式：卡箍连接 5.工作内容：管件配件安装、管道消毒、冲洗、按设计要求管道刷漆 6.其他：含除防水套管外，其余所有套管等制作安装及洞口封堵、与墙面、楼板抹平、支吊架制作安装及除锈刷油等 | m | 32.627 | 0 |  |  |  |  | 0 | 0 | 0 | 0
67 | 复合管 | 1.安装部位：室内/室外 2.介质：水 3.材质、规格：衬塑钢管DN15 4.连接形式：螺纹连接 5.工作内容：管件配件安装、管道消毒、冲洗、按设计要求管道刷漆 6.其他：含除防水套管外，其余所有套管等制作安装及洞口封堵、与墙面、楼板抹平、支吊架制作安装及除锈刷油等 | m | 5.117 | 0 |  |  |  |  | 0 | 0 | 0 | 0
阀门
68 | 法兰阀门 | 1.类型：法兰闸阀 2.材质：铸铁铜芯 3.规格、压力等级：DN150 4.连接形式：法兰连接 5.阀门泄漏试验 | 个 | 2 | 0 |  |  |  |  | 0 | 0 | 0 | 0
69 | 法兰阀门 | 1.类型：Y型过滤器 2.材质：铁壳铜芯 3.规格、压力等级：DN150 4.连接形式：法兰连接 5.阀门泄漏试验 | 个 | 2 | 0 |  |  |  |  | 0 | 0 | 0 | 0
70 | 法兰阀门 | 1.类型：液动阀 2.材质：铸铁铜芯 3.规格、压力等级：DN100 4.连接形式：法兰连接 5.阀门泄漏试验 | 个 | 2 | 0 |  |  |  |  | 0 | 0 | 0 | 0
管道附件
71 | 计量表 | 1.安装部位(室内/室外)：室内/室外 2.型号、规格：DN150 3.连接形式：法兰连接 | 个 | 2 | 0 |  |  |  |  | 0 | 0 | 0 | 0
72 | 软接头(软管) | 1.材质：可曲挠橡胶接头 2.规格：DN150 3.连接形式：法兰连接 | 个 | 2 | 0 |  |  |  |  | 0 | 0 | 0 | 0
套管
73 | 套管 | 1.名称、类型：刚性防水套管 2.材质：钢质 3.规格：DN100(按介质管道尺寸) 4.定位、预留孔洞及堵洞 | 个 | 2 | 0 |  |  |  |  | 0 | 0 | 0 | 0
74 | 套管 | 1.名称、类型：刚性防水套管 2.材质：钢质 3.规格：DN15(按介质管道尺寸) 4.定位、预留孔洞及堵洞 | 个 | 2 | 0 |  |  |  |  | 0 | 0 | 0 | 0
车库冲洗给水
管道
75 | 塑料管 | 1.安装部位：室内/室外 2.介质：水 3.材质、规格：DN40(PPR) 综合考虑压力等级 4.连接形式：热熔连接 5.工作内容：管件配件安装、管道消毒、冲洗、按设计要求管道刷漆、管材，管件应耐腐蚀 6.其他：含除防水套管外，其余所有套管等制作安装；凿槽、修整、清理、补槽、抹砂浆保护层、支吊架制作安装及除锈刷油等 | m | 29.859 | 0 |  |  |  |  | 0 | 0 | 0 | 0
76 | 塑料管 | 1.安装部位：室内/室外 2.介质：水 3.材质、规格：DN32(PPR) 综合考虑压力等级 4.连接形式：热熔连接 5.工作内容：管件配件安装、管道消毒、冲洗、按设计要求管道刷漆、管材，管件应耐腐蚀 6.其他：含除防水套管外，其余所有套管等制作安装；凿槽、修整、清理、补槽、抹砂浆保护层、支吊架制作安装及除锈刷油等 | m | 52.17 | 0 |  |  |  |  | 0 | 0 | 0 | 0
77 | 塑料管 | 1.安装部位：室内/室外 2.介质：水 3.材质、规格：DN25(PPR) 综合考虑压力等级 4.连接形式：热熔连接 5.工作内容：管件配件安装、管道消毒、冲洗、按设计要求管道刷漆、管材，管件应耐腐蚀 6.其他：含除防水套管外，其余所有套管等制作安装；凿槽、修整、清理、补槽、抹砂浆保护层、支吊架制作安装及除锈刷油等 | m | 35.201 | 0 |  |  |  |  | 0 | 0 | 0 | 0
78 | 塑料管 | 1.安装部位：室内/室外 2.介质：水 3.材质、规格：DN20(PPR) 综合考虑压力等级 4.连接形式：热熔连接 5.工作内容：管件配件安装、管道消毒、冲洗、按设计要求管道刷漆、管材，管件应耐腐蚀 6.其他：含除防水套管外，其余所有套管等制作安装；凿槽、修整、清理、补槽、抹砂浆保护层、支吊架制作安装及除锈刷油等 | m | 216.084 | 0 |  |  |  |  | 0 | 0 | 0 | 0
阀门
79 | 螺纹阀门 | 1.类型：螺纹截止阀 2.材质：铜 3.规格、压力等级：DN40 4.连接形式：丝接 5.阀门泄漏试验 | 个 | 1 | 0 |  |  |  |  | 0 | 0 | 0 | 0
80 | 螺纹阀门 | 1.类型：螺纹截止阀 2.材质：铜 3.规格、压力等级：DN20 4.连接形式：丝接 5.阀门泄漏试验 | 个 | 1 | 0 |  |  |  |  | 0 | 0 | 0 | 0
管道附件
81 | 给、排水附(配)件 | 1.名称、材质：水龙头 2.型号、规格：DN20 | 个 | 7 | 0 |  |  |  |  | 0 | 0 | 0 | 0
82 | 自动排气阀 | 1.类型：自动排气阀 2.材质：铜 3.规格、压力等级：DN20 4.连接形式：丝接 | 个 | 1 | 0 |  |  |  |  | 0 | 0 | 0 | 0
套管
83 | 套管 | 1.名称、类型：刚性防水套管 2.材质：钢质 3.规格：DN40(按介质管道尺寸) 4.定位、预留孔洞及堵洞 | 个 | 1 | 0 |  |  |  |  | 0 | 0 | 0 | 0
二 | 强电工程 | [11 empty] | 0
配电箱
84 | 消防设备主供、备供 总配电箱 | 1.名称：消防设备主供、备供总配电箱 B1-APxf1、 B1-APExf1 2.规格：详设计 3.接线端子材质、规格：压铜接线端子 4.箱体安装：安装方式综合考虑、贴标示、箱体防火处理 5.箱内安装：开箱、检查、箱体开孔、箱芯安装、箱内接线、查校线、接地保护 6.其他工作内容：通电调试、清洁、箱体保护 | 台 | 2 | 0 |  |  |  |  | 0 | 0 | 0 | 0
85 | 应急照明双切箱 | 1.名称：应急照明双切箱 B1-1ALE1、B1-2ALE1 2.规格：详设计 3.接线端子材质、规格：压铜接线端子 4.箱体安装：安装方式综合考虑、贴标示、箱体防火处理 5.箱内安装：开箱、检查、箱体开孔、箱芯安装、箱内接线、查校线、接地保护 6.其他工作内容：通电调试、清洁、箱体保护 | 台 | 2 | 0 |  |  |  |  | 0 | 0 | 0 | 0
86 | 应急照明集中电源箱 | 1.名称：应急照明集中电源箱 B1-1ALS1、B1-2ALS1 2.规格：详设计 3.接线端子材质、规格：压铜接线端子 4.箱体安装：安装方式综合考虑、贴标示、箱体防火处理 5.箱内安装：开箱、检查、箱体开孔、箱芯安装、箱内接线、查校线、接地保护 6.其他工作内容：通电调试、清洁、箱体保护 | 台 | 2 | 0 |  |  |  |  | 0 | 0 | 0 | 0
87 | 消防动力双切箱 | 1.名称：消防动力双切箱 B1-2ATxf1 2.规格：详设计 3.接线端子材质、规格：压铜接线端子 4.箱体安装：安装方式综合考虑、贴标示、箱体防火处理 5.箱内安装：开箱、检查、箱体开孔、箱芯安装、箱内接线、查校线、接地保护 6.其他工作内容：通电调试、清洁、箱体保护 | 台 | 1 | 0 |  |  |  |  | 0 | 0 | 0 | 0
88 | 消防动力双切箱 | 1.名称：消防动力双切箱 B1-1ATxf1 2.规格：详设计 3.接线端子材质、规格：压铜接线端子 4.箱体安装：安装方式综合考虑、贴标示、箱体防火处理 5.箱内安装：开箱、检查、箱体开孔、箱芯安装、箱内接线、查校线、接地保护 6.其他工作内容：通电调试、清洁、箱体保护 | 台 | 1 | 0 |  |  |  |  | 0 | 0 | 0 | 0
89 | 普通用电主、备供总 配电箱 | 1.名称：普通用电主、备供总配电箱 B1-ATZ1、B1-ATB1 2.规格：详设计 3.接线端子材质、规格：压铜接线端子 4.箱体安装：安装方式综合考虑、贴标示、箱体防火处理 5.箱内安装：开箱、检查、箱体开孔、箱芯安装、箱内接线、查校线、接地保护 6.其他工作内容：通电调试、清洁、箱体保护 | 台 | 2 | 0 |  |  |  |  | 0 | 0 | 0 | 0
90 | 车库照明配电箱 | 1.名称：车库照明配电箱 B1-1AL1 2.规格：详设计 3.接线端子材质、规格：压铜接线端子 4.箱体安装：安装方式综合考虑、贴标示、箱体防火处理 5.箱内安装：开箱、检查、箱体开孔、箱芯安装、箱内接线、查校线、接地保护 6.其他工作内容：通电调试、清洁、箱体保护 | 台 | 1 | 0 |  |  |  |  | 0 | 0 | 0 | 0
91 | 车库照明配电箱 | 1.名称：车库照明配电箱 B1-2AL1 2.规格：详设计 3.接线端子材质、规格：压铜接线端子 4.箱体安装：安装方式综合考虑、贴标示、箱体防火处理 5.箱内安装：开箱、检查、箱体开孔、箱芯安装、箱内接线、查校线、接地保护 6.其他工作内容：通电调试、清洁、箱体保护 | 台 | 1 | 0 |  |  |  |  | 0 | 0 | 0 | 0
92 | 地下室生活水泵配 电箱 | 1.名称：地下室生活水泵配电箱 B1-3ATshb1 2.规格：详设计 3.接线端子材质、规格：压铜接线端子 4.箱体安装：安装方式综合考虑、贴标示、箱体防火处理 5.箱内安装：开箱、检查、箱体开孔、箱芯安装、箱内接线、查校线、接地保护 6.其他工作内容：通电调试、清洁、箱体保护 | 台 | 1 | 0 |  |  |  |  | 0 | 0 | 0 | 0
93 | 生活变频主泵控 制箱 | 1.名称：生活变频主泵控制箱 ACs1 2.规格：详设计 3.接线端子材质、规格：压铜接线端子 4.箱体安装：安装方式综合考虑、贴标示、箱体防火处理 5.箱内安装：开箱、检查、箱体开孔、箱芯安装、箱内接线、查校线、接地保护 6.其他工作内容：通电调试、清洁、箱体保护 | 台 | 1 | 0 |  |  |  |  | 0 | 0 | 0 | 0
94 | 生活水泵房排风机 控制箱 | 1.名称：生活水泵房排风机控制箱 ACpb1 2.规格：详设计 3.接线端子材质、规格：压铜接线端子 4.箱体安装：安装方式综合考虑、贴标示、箱体防火处理 5.箱内安装：开箱、检查、箱体开孔、箱芯安装、箱内接线、查校线、接地保护 6.其他工作内容：通电调试、清洁、箱体保护 | 台 | 1 | 0 |  |  |  |  | 0 | 0 | 0 | 0
95 | 潜污泵控制箱 | 1.名称：潜污泵控制箱 ACqwb1 2.规格：详设计 3.接线端子材质、规格：压铜接线端子 4.箱体安装：安装方式综合考虑、贴标示、箱体防火处理 5.箱内安装：开箱、检查、箱体开孔、箱芯安装、箱内接线、查校线、接地保护 6.其他工作内容：通电调试、清洁、箱体保护 | 台 | 7 | 0 |  |  |  |  | 0 | 0 | 0 | 0
96 | 潜污泵控制箱 | 1.名称：潜污泵控制箱 ACqwb2 2.规格：详设计 3.接线端子材质、规格：压铜接线端子 4.箱体安装：安装方式综合考虑、贴标示、箱体防火处理 5.箱内安装：开箱、检查、箱体开孔、箱芯安装、箱内接线、查校线、接地保护 6.其他工作内容：通电调试、清洁、箱体保护 | 台 | 7 | 0 |  |  |  |  | 0 | 0 | 0 | 0
97 | 排烟风机控制箱 | 1.名称：排烟风机控制箱 ACp(y)1 2.规格：详设计 3.接线端子材质、规格：压铜接线端子 4.箱体安装：安装方式综合考虑、贴标示、箱体防火处理 5.箱内安装：开箱、检查、箱体开孔、箱芯安装、箱内接线、查校线、接地保护 6.其他工作内容：通电调试、清洁、箱体保护 | 台 | 4 | 0 |  |  |  |  | 0 | 0 | 0 | 0
电力电缆
98 | 电力电缆 | 1.型号规格：ZCN-YJV22-B1-4x150mm2 2.敷设方式：电缆桥架内敷设、管内敷设 3.安装：揭盖盖板、电缆敷设、电缆防护 4.分支箱、电缆头、绝缘穿刺线夹制作安装 5.其他工作内容：涵盖垂直、水平敷设、压铜接线端子制作安装 | m | 883.96 | 0 |  |  |  |  | 0 | 0 | 0 | 0
99 | 电力电缆 | 1.型号规格：ZCN-YJV-B1-4x185+1x95mm2 2.敷设方式：电缆桥架内敷设、管内敷设 3.安装：揭盖盖板、电缆敷设、电缆防护 4.分支箱、电缆头、绝缘穿刺线夹制作安装 5.其他工作内容：涵盖垂直、水平敷设、压铜接线端子制作安装 | m | 162.36 | 0 |  |  |  |  | 0 | 0 | 0 | 0
100 | 电力电缆 | 1.型号规格：ZCN-YJV-B1-4x70+1x35mm2 2.敷设方式：电缆桥架内敷设、管内敷设 3.安装：揭盖盖板、电缆敷设、电缆防护 4.分支箱、电缆头、绝缘穿刺线夹制作安装 5.其他工作内容：涵盖垂直、水平敷设、压铜接线端子制作安装 | m | 38.335 | 0 |  |  |  |  | 0 | 0 | 0 | 0
101 | 电力电缆 | 1.型号规格：YJLV22-0.6/1kV-4x35mm2 2.敷设方式：电缆桥架内敷设、管内敷设 3.安装：揭盖盖板、电缆敷设、电缆防护 4.分支箱、电缆头、绝缘穿刺线夹制作安装 5.其他工作内容：涵盖垂直、水平敷设、压铜接线端子制作安装 | m | 441.98 | 0 |  |  |  |  | 0 | 0 | 0 | 0
102 | 电力电缆 | 1.型号规格：ZCN-YJV-B1-5x4mm2 2.敷设方式：电缆桥架内敷设、管内敷设 3.安装：揭盖盖板、电缆敷设、电缆防护 4.分支箱、电缆头、绝缘穿刺线夹制作安装 5.其他工作内容：涵盖垂直、水平敷设、压铜接线端子制作安装 | m | 1122.1905 | 0 |  |  |  |  | 0 | 0 | 0 | 0
103 | 电力电缆 | 1.型号规格：ZCN-YJV-B1-3x4mm2 2.敷设方式：电缆桥架内敷设、管内敷设 3.安装：揭盖盖板、电缆敷设、电缆防护 4.分支箱、电缆头、绝缘穿刺线夹制作安装 5.其他工作内容：涵盖垂直、水平敷设、压铜接线端子制作安装 | m | 51.66 | 0 |  |  |  |  | 0 | 0 | 0 | 0
104 | 电力电缆 | 1.型号规格：ZCN-YJV-B1-3x25+2x16mm2 2.敷设方式：电缆桥架内敷设、管内敷设 3.安装：揭盖盖板、电缆敷设、电缆防护 4.分支箱、电缆头、绝缘穿刺线夹制作安装 5.其他工作内容：涵盖垂直、水平敷设、压铜接线端子制作安装 | m | 205.3075 | 0 |  |  |  |  | 0 | 0 | 0 | 0
105 | 电力电缆 | 1.型号规格：ZR-YJV-4*25+1*16mm2 2.敷设方式：电缆桥架内敷设、管内敷设 3.安装：揭盖盖板、电缆敷设、电缆防护 4.分支箱、电缆头、绝缘穿刺线夹制作安装 5.其他工作内容：涵盖垂直、水平敷设、压铜接线端子制作安装 | m | 50 | 0 |  |  |  |  | 0 | 0 | 0 | 0
106 | 电力电缆 | 1.型号规格：ZC-YJV-B2-5x16mm2 2.敷设方式：电缆桥架内敷设、管内敷设 3.安装：揭盖盖板、电缆敷设、电缆防护 4.分支箱、电缆头、绝缘穿刺线夹制作安装 5.其他工作内容：涵盖垂直、水平敷设、压铜接线端子制作安装 | m | 187.78 | 0 |  |  |  |  | 0 | 0 | 0 | 0
107 | 电力电缆 | 1.型号规格：ZC-YJV-B2-5x10mm2 2.敷设方式：电缆桥架内敷设、管内敷设 3.安装：揭盖盖板、电缆敷设、电缆防护 4.分支箱、电缆头、绝缘穿刺线夹制作安装 5.其他工作内容：涵盖垂直、水平敷设、压铜接线端子制作安装 | m | 193.93 | 0 |  |  |  |  | 0 | 0 | 0 | 0
108 | 电力电缆 | 1.型号规格：ZC-YJV-B2-5x6mm2 2.敷设方式：电缆桥架内敷设、管内敷设 3.安装：揭盖盖板、电缆敷设、电缆防护 4.分支箱、电缆头、绝缘穿刺线夹制作安装 5.其他工作内容：涵盖垂直、水平敷设、压铜接线端子制作安装 | m | 36.9 | 0 |  |  |  |  | 0 | 0 | 0 | 0
109 | 电力电缆 | 1.型号规格：ZC-YJV-B2-5x2.5mm2 2.敷设方式：电缆桥架内敷设、管内敷设 3.安装：揭盖盖板、电缆敷设、电缆防护 4.分支箱、电缆头、绝缘穿刺线夹制作安装 5.其他工作内容：涵盖垂直、水平敷设、压铜接线端子制作安装 | m | 51.5575 | 0 |  |  |  |  | 0 | 0 | 0 | 0
110 | 电力电缆 | 1.型号规格：ZCN-YJV-B1-4x16mm2 2.敷设方式：电缆桥架内敷设、管内敷设 3.安装：揭盖盖板、电缆敷设、电缆防护 4.分支箱、电缆头、绝缘穿刺线夹制作安装 5.其他工作内容：涵盖垂直、水平敷设、压铜接线端子制作安装 | m | 51.66 | 0 |  |  |  |  | 0 | 0 | 0 | 0
111 | 电力电缆 | 1.型号规格：ZC-YJV-B2-4x4mm2 2.敷设方式：电缆桥架内敷设、管内敷设 3.安装：揭盖盖板、电缆敷设、电缆防护 4.分支箱、电缆头、绝缘穿刺线夹制作安装 5.其他工作内容：涵盖垂直、水平敷设、压铜接线端子制作安装 | m | 50.43 | 0 |  |  |  |  | 0 | 0 | 0 | 0
112 | 电力电缆 | 1.型号规格：ZC-YJV-B2-4x2.5mm2 2.敷设方式：电缆桥架内敷设、管内敷设 3.安装：揭盖盖板、电缆敷设、电缆防护 4.分支箱、电缆头、绝缘穿刺线夹制作安装 5.其他工作内容：涵盖垂直、水平敷设、压铜接线端子制作安装 | m | 25.215 | 0 |  |  |  |  | 0 | 0 | 0 | 0
113 | 电力电缆 | 1.型号规格：ZC-YJV-B2-3x4mm2 2.敷设方式：电缆桥架内敷设、管内敷设 3.安装：揭盖盖板、电缆敷设、电缆防护 4.分支箱、电缆头、绝缘穿刺线夹制作安装 5.其他工作内容：涵盖垂直、水平敷设、压铜接线端子制作安装 | m | 152.11 | 0 |  |  |  |  | 0 | 0 | 0 | 0
114 | 电力电缆 | 1.型号规格：WDZB-YJY-B2-4x2.5mm2 2.敷设方式：电缆桥架内敷设、管内敷设 3.安装：揭盖盖板、电缆敷设、电缆防护 4.分支箱、电缆头、绝缘穿刺线夹制作安装 5.其他工作内容：涵盖垂直、水平敷设、压铜接线端子制作安装 | m | 20.09 | 0 |  |  |  |  | 0 | 0 | 0 | 0
115 | 矿物电缆 | 1.型号规格：TBTRZY-B1-5x6mm2 2.敷设方式：电缆桥架内敷设、管内敷设 3.安装：揭盖盖板、电缆敷设、电缆防护 4.分支箱、电缆头、绝缘穿刺线夹制作安装 5.其他工作内容：涵盖垂直、水平敷设、压铜接线端子制作安装 | m | 1335.1445 | 0 |  |  |  |  | 0 | 0 | 0 | 0
116 | 矿物电缆 | 1.型号规格：TBTRZY-B1-5x4mm2 2.敷设方式：电缆桥架内敷设、管内敷设 3.安装：揭盖盖板、电缆敷设、电缆防护 4.分支箱、电缆头、绝缘穿刺线夹制作安装 5.其他工作内容：涵盖垂直、水平敷设、压铜接线端子制作安装 | m | 200.695 | 0 |  |  |  |  | 0 | 0 | 0 | 0
117 | 矿物电缆 | 1.型号规格：TBTRZY-B1-3x2.5mm2 2.敷设方式：电缆桥架内敷设、管内敷设 3.安装：揭盖盖板、电缆敷设、电缆防护 4.分支箱、电缆头、绝缘穿刺线夹制作安装 5.其他工作内容：涵盖垂直、水平敷设、压铜接线端子制作安装 | m | 10.66 | 0 |  |  |  |  | 0 | 0 | 0 | 0
配管
118 | 配管 | 1.名称：焊接钢管； 2.材质：钢质； 3.规格：SC20； 4.配置形式：综合考虑 5.其他工作内容：材料运输、调直、接管、配管、接头附件安装、接线盒、灯头盒、开关盒、插座盒、转接线盒、空白面板的安装、管内穿铁丝、钢丝或其它替代牵引线材料、防火封堵、除锈刷油、接地 | m | 566.82 | 0 |  |  |  |  | 0 | 0 | 0 | 0
119 | 配管 | 1.名称：焊接钢管； 2.材质：钢质； 3.规格：SC25； 4.配置形式：综合考虑 5.其他工作内容：材料运输、调直、接管、配管、接头附件安装、接线盒、灯头盒、开关盒、插座盒、转接线盒、空白面板的安装、管内穿铁丝、钢丝或其它替代牵引线材料、防火封堵、除锈刷油、接地 | m | 380.87 | 0 |  |  |  |  | 0 | 0 | 0 | 0
120 | 配管 | 1.名称：焊接钢管； 2.材质：钢质； 3.规格：SC32； 4.配置形式：综合考虑 5.其他工作内容：材料运输、调直、接管、配管、接头附件安装、接线盒、灯头盒、开关盒、插座盒、转接线盒、空白面板的安装、管内穿铁丝、钢丝或其它替代牵引线材料、防火封堵、除锈刷油、接地 | m | 60 | 0 |  |  |  |  | 0 | 0 | 0 | 0
121 | 配管 | 1.名称：焊接钢管； 2.材质：钢质； 3.规格：SC40； 4.配置形式：综合考虑 5.其他工作内容：材料运输、调直、接管、配管、接头附件安装、接线盒、灯头盒、开关盒、插座盒、转接线盒、空白面板的安装、管内穿铁丝、钢丝或其它替代牵引线材料、防火封堵、除锈刷油、接地 | m | 11 | 0 |  |  |  |  | 0 | 0 | 0 | 0
122 | 配管 | 1.名称：焊接钢管； 2.材质：钢质； 3.规格：SC50； 4.配置形式：综合考虑 5.其他工作内容：材料运输、调直、接管、配管、接头附件安装、接线盒、灯头盒、开关盒、插座盒、转接线盒、空白面板的安装、管内穿铁丝、钢丝或其它替代牵引线材料、防火封堵、除锈刷油、接地 | m | 49.6 | 0 |  |  |  |  | 0 | 0 | 0 | 0
123 | 配管 | 1.名称：焊接钢管； 2.材质：钢质； 3.规格：SC65； 4.配置形式：综合考虑 5.其他工作内容：材料运输、调直、接管、配管、接头附件安装、接线盒、灯头盒、开关盒、插座盒、转接线盒、空白面板的安装、管内穿铁丝、钢丝或其它替代牵引线材料、防火封堵、除锈刷油、接地 | m | 50 | 0 |  |  |  |  | 0 | 0 | 0 | 0
124 | 配管 | 1.名称：焊接钢管； 2.材质：钢质； 3.规格：SC80； 4.配置形式：综合考虑 5.其他工作内容：材料运输、调直、接管、配管、接头附件安装、接线盒、灯头盒、开关盒、插座盒、转接线盒、空白面板的安装、管内穿铁丝、钢丝或其它替代牵引线材料、防火封堵、除锈刷油、接地 | m | 50 | 0 |  |  |  |  | 0 | 0 | 0 | 0
125 | 配管 | 1.名称：焊接钢管； 2.材质：钢质； 3.规格：SC125； 4.配置形式：综合考虑 5.其他工作内容：材料运输、调直、接管、配管、接头附件安装、接线盒、灯头盒、开关盒、插座盒、转接线盒、空白面板的安装、管内穿铁丝、钢丝或其它替代牵引线材料、防火封堵、除锈刷油、接地 | m | 50 | 0 |  |  |  |  | 0 | 0 | 0 | 0
126 | 配管 | 1.名称：配管 2.材质：镀锌电线管 3.规格：JDG20 4.配置形式：综合考虑 5.工作内容：弯位线盒安装、管内穿铁线、管内穿尼龙绳、防火封堵、管道施工工艺所需的刨沟、开槽及修复 | m | 959.96 | 0 |  |  |  |  | 0 | 0 | 0 | 0
127 | 配管 | 1.名称：配管 2.材质：镀锌电线管 3.规格：JDG25 4.配置形式：综合考虑 5.工作内容：弯位线盒安装、管内穿铁线、管内穿尼龙绳、防火封堵、管道施工工艺所需的刨沟、开槽及修复 | m | 120 | 0 |  |  |  |  | 0 | 0 | 0 | 0
128 | 配管 | 1.名称：配管 2.材质：镀锌电线管 3.规格：JDG32 4.配置形式：综合考虑 5.工作内容：弯位线盒安装、管内穿铁线、管内穿尼龙绳、防火封堵、管道施工工艺所需的刨沟、开槽及修复 | m | 299.69 | 0 |  |  |  |  | 0 | 0 | 0 | 0
线槽
129 | 金属线槽 | 1.规格型号：75x50 2.材质:不区分喷塑、防火、水平及垂直及板厚 3.安装：本体运输、固定安装、接口修整安装附件安装 4.支吊架：支架制作、安装和防腐 5.其他工作内容：隔板、盖板安装、防火堵洞、线槽接地措施、通长扁钢接地母线安装等 | m | 1553.53 | 0 |  |  |  |  | 0 | 0 | 0 | 0
桥架
130 | 热镀锌桥架 | 1.规格型号：100x100 2.材质:不区分喷塑、防火、水平及垂直及板厚 3.安装：本体运输、固定安装、接口修整安装附件安装 4.支吊架：支架制作、安装和防腐 5.其他工作内容：隔板、盖板安装、防火堵洞、线槽接地措施、通长扁钢接地母线安装等 | m | 88.45 | 0 |  |  |  |  | 0 | 0 | 0 | 0
131 | 热镀锌桥架 | 1.规格型号：200x100 2.材质:不区分喷塑、防火、水平及垂直及板厚 3.安装：本体运输、固定安装、接口修整安装附件安装 4.支吊架：支架制作、安装和防腐 5.其他工作内容：隔板、盖板安装、防火堵洞、线槽接地措施、通长扁钢接地母线安装等 | m | 132.13 | 0 |  |  |  |  | 0 | 0 | 0 | 0
132 | 热镀锌桥架 | 1.规格型号：200x150 2.材质:不区分喷塑、防火、水平及垂直及板厚 3.安装：本体运输、固定安装、接口修整安装附件安装 4.支吊架：支架制作、安装和防腐 5.其他工作内容：隔板、盖板安装、防火堵洞、线槽接地措施、通长扁钢接地母线安装等 | m | 28.9 | 0 |  |  |  |  | 0 | 0 | 0 | 0
133 | 热镀锌桥架 | 1.规格型号：300x150 2.材质:不区分喷塑、防火、水平及垂直及板厚 3.安装：本体运输、固定安装、接口修整安装附件安装 4.支吊架：支架制作、安装和防腐 5.其他工作内容：隔板、盖板安装、防火堵洞、线槽接地措施、通长扁钢接地母线安装等 | m | 187.64 | 0 |  |  |  |  | 0 | 0 | 0 | 0
134 | 热镀锌桥架 | 1.规格型号：400x150 2.材质:不区分喷塑、防火、水平及垂直及板厚 3.安装：本体运输、固定安装、接口修整安装附件安装 4.支吊架：支架制作、安装和防腐 5.其他工作内容：隔板、盖板安装、防火堵洞、线槽接地措施、通长扁钢接地母线安装等 | m | 10.9 | 0 |  |  |  |  | 0 | 0 | 0 | 0
135 | 热镀锌桥架 | 1.规格型号：500x150 2.材质:不区分喷塑、防火、水平及垂直及板厚 3.安装：本体运输、固定安装、接口修整安装附件安装 4.支吊架：支架制作、安装和防腐 5.其他工作内容：隔板、盖板安装、防火堵洞、线槽接地措施、通长扁钢接地母线安装等 | m | 36.34 | 0 |  |  |  |  | 0 | 0 | 0 | 0
136 | 热镀锌桥架 | 1.规格型号：600x150 2.材质:不区分喷塑、防火、水平及垂直及板厚 3.安装：本体运输、固定安装、接口修整安装附件安装 4.支吊架：支架制作、安装和防腐 5.其他工作内容：隔板、盖板安装、防火堵洞、线槽接地措施、通长扁钢接地母线安装等 | m | 19.78 | 0 |  |  |  |  | 0 | 0 | 0 | 0
137 | 热镀锌桥架 | 1.规格型号：600x200 2.材质:不区分喷塑、防火、水平及垂直及板厚 3.安装：本体运输、固定安装、接口修整安装附件安装 4.支吊架：支架制作、安装和防腐 5.其他工作内容：隔板、盖板安装、防火堵洞、线槽接地措施、通长扁钢接地母线安装等 | m | 10.12 | 0 |  |  |  |  | 0 | 0 | 0 | 0
配线
138 | 配线 | 1.配线形式：管内穿线、线槽、桥架配线 2.材质规格：ZD-BV-2.5mm2 3.安装：穿线、压接铜端子 | m | 11123.46 | 0 |  |  |  |  | 0 | 0 | 0 | 0
139 | 配线 | 1.配线形式：管内穿线、线槽、桥架配线 2.材质规格：ZCN-BV-2.5mm2 3.安装：穿线、压接铜端子 | m | 650 | 0 |  |  |  |  | 0 | 0 | 0 | 0
140 | 配线 | 1.配线形式：管内穿线、线槽、桥架配线 2.材质规格：ZD-BV-4mm2 3.安装：穿线、压接铜端子 | m | 450.78 | 0 |  |  |  |  | 0 | 0 | 0 | 0
141 | 配线 | 1.配线形式：管内穿线、线槽、桥架配线 2.材质规格：ZCN-RYJS-2*2.5mm2 3.安装：穿线、压接铜端子 | m | 959.96 | 0 |  |  |  |  | 0 | 0 | 0 | 0
套管
142 | 刚性防水套管 | 1.名称、类型：刚性防水套管 2.材质：钢质 3.规格：DN80(按介质管道尺寸) 4.定位、预留孔洞及堵洞 | 个 | 2 | 0 |  |  |  |  | 0 | 0 | 0 | 0
143 | 刚性防水套管 | 1.名称、类型：刚性防水套管 2.材质：钢质 3.规格：DN125(按介质管道尺寸) 4.定位、预留孔洞及堵洞 | 个 | 8 | 0 |  |  |  |  | 0 | 0 | 0 | 0
144 | 刚性防水套管 | 1.名称、类型：刚性防水套管 2.材质：钢质 3.规格：DN150(按介质管道尺寸) 4.定位、预留孔洞及堵洞 | 个 | 14 | 0 |  |  |  |  | 0 | 0 | 0 | 0
灯具
145 | 灯具 | 1.名称：单管直管灯 2.规格、型号：光源:LED; 功率:1x18W 3.安装形式：综合考虑 4.工作内容：.灯具组装、支架制作安装、灯内接线、金属软管安装、底盒安装 | 套 | 32 | 0 |  |  |  |  | 0 | 0 | 0 | 0
146 | 灯具 | 1.名称：单管直管灯(防水灯) 2.规格、型号：光源:LED; 功率:1x18W 3.安装形式：综合考虑 4.工作内容：.灯具组装、支架制作安装、灯内接线、金属软管安装、底盒安装 | 套 | 8 | 0 |  |  |  |  | 0 | 0 | 0 | 0
147 | 灯具 | 1.名称：带雷达(微波)感应.吸顶灯 2.规格、型号：综合考虑 3.安装形式：吸顶式 4.工作内容：.灯具组装、支架制作安装、灯内接线、金属软管安装、底盒安装 | 套 | 15 | 0 |  |  |  |  | 0 | 0 | 0 | 0
148 | 灯具 | 1.名称：雷达感应式双亮度LED节能灯(感应半径≥4m) 2.规格、型号：光源:LED; 功率:1x18W 3.安装形式：综合考虑 4.工作内容：.灯具组装、支架制作安装、灯内接线、金属软管安装、底盒安装 | 套 | 281 | 0 |  |  |  |  | 0 | 0 | 0 | 0
149 | 灯具 | 1.名称：集中控制.A型.消防应急壁灯 2.规格、型号：12W 3.安装形式：壁装 4.工作内容：.灯具组装、支架制作安装、灯内接线、金属软管安装、底盒安装 | 套 | 82 | 0 |  |  |  |  | 0 | 0 | 0 | 0
150 | 灯具 | 1.名称：消防应急疏散方向标志灯(单向.单面) 2.规格、型号：1W 3.安装形式：综合考虑 4.工作内容：.灯具组装、支架制作安装、灯内接线、金属软管安装、底盒安装 | 套 | 62 | 0 |  |  |  |  | 0 | 0 | 0 | 0
151 | 灯具 | 1.名称：消防应急疏散方向标志灯(单向.双面) 2.规格、型号：1W 3.安装形式：综合考虑 4.工作内容：.灯具组装、支架制作安装、灯内接线、金属软管安装、底盒安装 | 套 | 14 | 0 |  |  |  |  | 0 | 0 | 0 | 0
152 | 灯具 | 1.名称：消防应急疏散出口标志灯 2.规格、型号：1W 3.安装形式：综合考虑 4.工作内容：.灯具组装、支架制作安装、灯内接线、金属软管安装、底盒安装 | 套 | 6 | 0 |  |  |  |  | 0 | 0 | 0 | 0
153 | 灯具 | 1.名称：消防应急楼层标志灯 2.规格、型号：1W 3.安装形式：综合考虑 4.工作内容：.灯具组装、支架制作安装、灯内接线、金属软管安装、底盒安装 | 套 | 4 | 0 |  |  |  |  | 0 | 0 | 0 | 0
照明开关
154 | 照明开关 | 1.名称：双联单控开关 2.规格：10A 3.安装：本体安装、接线 4.其他附件安装：底盒安装 | 个 | 2 | 0 |  |  |  |  | 0 | 0 | 0 | 0
155 | 照明开关 | 1.名称：双联单控开关 2.规格：10A 3.安装：本体安装、接线 4.其他附件安装：底盒安装 | 个 | 8 | 0 |  |  |  |  | 0 | 0 | 0 | 0
156 | 照明开关 | 1.名称：双联双控开关 2.规格：10A 3.安装：本体安装、接线 4.其他附件安装：底盒安装 | 个 | 2 | 0 |  |  |  |  | 0 | 0 | 0 | 0
插座
157 | 插座 | 1.名称：单相二.三极插座 2.规格：10A以下 3.安装：本体安装、接线 4.其他附件安装：底盒安装 | 个 | 15 | 0 |  |  |  |  | 0 | 0 | 0 | 0
158 | 插座 | 1.名称：单相二.三极插座（（防水型） 2.规格：10A以下 3.安装：本体安装、接线 4.其他附件安装：底盒安装 | 个 | 1 | 0 |  |  |  |  | 0 | 0 | 0 | 0
三 | 消防工程 | [11 empty] | 0
消火栓系统
管道
159 | 加厚内外壁热浸锌镀锌钢管 | 1.名称:加厚内外壁热浸锌镀锌钢管 2.规格、型号：DN65 3.连接形式:卡箍连接 [工作内容] 1.综合支吊架、防震、弹簧补偿、接驳、短管、封堵、刷油、防腐、除锈、试压、水冲洗、吹扫、刷油、管道标识等一切所需工作及其配件附件 2.未尽事宜详见招标文件、设计图纸及相关规范 | m | 158.56 | 0 |  |  |  |  | 0 | 0 | 0 | 0
160 | 加厚内外壁热浸锌镀锌钢管 | 1.名称:加厚内外壁热浸锌镀锌钢管 2.规格、型号：DN100 3.连接形式:卡箍连接 [工作内容] 1.综合支吊架、防震、弹簧补偿、接驳、短管、封堵、刷油、防腐、除锈、试压、水冲洗、吹扫、刷油、管道标识等一切所需工作及其配件附件 2.未尽事宜详见招标文件、设计图纸及相关规范 | m | 324.96 | 0 |  |  |  |  | 0 | 0 | 0 | 0
161 | 加厚内外壁热浸锌镀锌钢管 | 1.名称:加厚内外壁热浸锌镀锌钢管 2.规格、型号：DN150 3.连接形式:卡箍连接 [工作内容] 1.综合支吊架、防震、弹簧补偿、接驳、短管、封堵、刷油、防腐、除锈、试压、水冲洗、吹扫、刷油、管道标识等一切所需工作及其配件附件 2.未尽事宜详见招标文件、设计图纸及相关规范 | m | 286.35 | 0 |  |  |  |  | 0 | 0 | 0 | 0
阀门及附属
162 | 碟阀 | 1.名称：碟阀 2.规格、型号：DN100 3.材质：球墨铸铁 4.连接形式:法兰连接 [工作内容] 1.本体的安装 2.调试 3.安装方式及部位综合考虑 | 个 | 9 | 0 |  |  |  |  | 0 | 0 | 0 | 0
163 | 碟阀 | 1.名称：碟阀 2.规格、型号：DN150 3.材质：球墨铸铁 4.连接形式:法兰连接 [工作内容] 1.本体的安装 2.调试 3.安装方式及部位综合考虑 | 个 | 18 | 0 |  |  |  |  | 0 | 0 | 0 | 0
164 | 止回阀 | 1.名称：止回阀 2.规格、型号：DN100 3.材质：球墨铸铁 4.连接形式:法兰连接 [工作内容] 1.本体的安装 2.调试 3.安装方式及部位综合考虑 | 个 | 2 | 0 |  |  |  |  | 0 | 0 | 0 | 0
165 | 室内单口减压稳压型消火栓 | 1.名称：室内单口减压稳压型消火栓 2.规格、型号：DN65 3.材质：详见图纸 4.安装部位：明装 [工作内容] 1.管件、箱体、水带、水枪、25m软管卷盘、接口水拴、本体安装 2.水压试验 3.未尽事宜详见招标文件、设计图纸及相关规范 | 套 | 25 | 0 |  |  |  |  | 0 | 0 | 0 | 0
166 | 灭火器 | 1.名称:手提式磷酸铵盐灭火器（含箱体） 2.规格、型号:MMF/ABC3(2A) 灭火级别55B 3.未尽事宜详见招标文件、设计图纸及相关规范 | 个 | 50 | 0 |  |  |  |  | 0 | 0 | 0 | 0
套管
167 | 刚性防水套管 | 1.名称：刚性防水套管 2.规格、型号：DN100 [工作内容] 1.套管制作、安装 2.除锈、防锈、刷油 3.套管内外封堵 | 个 | 2 | 0 |  |  |  |  | 0 | 0 | 0 | 0
喷淋系统
管道
168 | 加厚内外壁热浸锌镀锌钢管 | 1.名称:加厚内外壁热浸锌镀锌钢管 2.规格、型号：DN25 3.连接形式:螺纹连接 [工作内容] 1.综合支吊架、防震、弹簧补偿、接驳、短管、封堵、刷油、防腐、除锈、试压、水冲洗、吹扫、刷油、管道标识等一切所需工作及其配件附件 2.未尽事宜详见招标文件、设计图纸及相关规范 | m | 645.48 | 0 |  |  |  |  | 0 | 0 | 0 | 0
169 | 加厚内外壁热浸锌镀锌钢管 | 1.名称:加厚内外壁热浸锌镀锌钢管 2.规格、型号：DN32 3.连接形式:螺纹连接 [工作内容] 1.综合支吊架、防震、弹簧补偿、接驳、短管、封堵、刷油、防腐、除锈、试压、水冲洗、吹扫、刷油、管道标识等一切所需工作及其配件附件 2.未尽事宜详见招标文件、设计图纸及相关规范 | m | 721.39 | 0 |  |  |  |  | 0 | 0 | 0 | 0
170 | 加厚内外壁热浸锌镀锌钢管 | 1.名称:加厚内外壁热浸锌镀锌钢管 2.规格、型号：DN40 3.连接形式:螺纹连接 [工作内容] 1.综合支吊架、防震、弹簧补偿、接驳、短管、封堵、刷油、防腐、除锈、试压、水冲洗、吹扫、刷油、管道标识等一切所需工作及其配件附件 2.未尽事宜详见招标文件、设计图纸及相关规范 | m | 434.75 | 0 |  |  |  |  | 0 | 0 | 0 | 0
171 | 加厚内外壁热浸锌镀锌钢管 | 1.名称:加厚内外壁热浸锌镀锌钢管 2.规格、型号：DN50 3.连接形式:螺纹连接 [工作内容] 1.综合支吊架、防震、弹簧补偿、接驳、短管、封堵、刷油、防腐、除锈、试压、水冲洗、吹扫、刷油、管道标识等一切所需工作及其配件附件 2.未尽事宜详见招标文件、设计图纸及相关规范 | m | 254.6 | 0 |  |  |  |  | 0 | 0 | 0 | 0
172 | 加厚内外壁热浸锌镀锌钢管 | 1.名称:加厚内外壁热浸锌镀锌钢管 2.规格、型号：DN65 3.连接形式:卡箍连接 [工作内容] 1.综合支吊架、防震、弹簧补偿、接驳、短管、封堵、刷油、防腐、除锈、试压、水冲洗、吹扫、刷油、管道标识等一切所需工作及其配件附件 2.未尽事宜详见招标文件、设计图纸及相关规范 | m | 9.6 | 0 |  |  |  |  | 0 | 0 | 0 | 0
173 | 加厚内外壁热浸锌镀锌钢管 | 1.名称:加厚内外壁热浸锌镀锌钢管 2.规格、型号：DN80 3.连接形式:卡箍连接 [工作内容] 1.综合支吊架、防震、弹簧补偿、接驳、短管、封堵、刷油、防腐、除锈、试压、水冲洗、吹扫、刷油、管道标识等一切所需工作及其配件附件 2.未尽事宜详见招标文件、设计图纸及相关规范 | m | 52.5 | 0 |  |  |  |  | 0 | 0 | 0 | 0
174 | 加厚内外壁热浸锌镀锌钢管 | 1.名称:加厚内外壁热浸锌镀锌钢管 2.规格、型号：DN100 3.连接形式:卡箍连接 [工作内容] 1.综合支吊架、防震、弹簧补偿、接驳、短管、封堵、刷油、防腐、除锈、试压、水冲洗、吹扫、刷油、管道标识等一切所需工作及其配件附件 2.未尽事宜详见招标文件、设计图纸及相关规范 | m | 41.4 | 0 |  |  |  |  | 0 | 0 | 0 | 0
175 | 加厚内外壁热浸锌镀锌钢管 | 1.名称:加厚内外壁热浸锌镀锌钢管 2.规格、型号：DN150 3.连接形式:卡箍连接 [工作内容] 1.综合支吊架、防震、弹簧补偿、接驳、短管、封堵、刷油、防腐、除锈、试压、水冲洗、吹扫、刷油、管道标识等一切所需工作及其配件附件 2.未尽事宜详见招标文件、设计图纸及相关规范 | m | 247.32 | 0 |  |  |  |  | 0 | 0 | 0 | 0
176 | 加厚内外壁热浸锌镀锌钢管 | 1.名称:加厚内外壁热浸锌镀锌钢管 2.规格、型号：DN200 3.连接形式:卡箍连接 [工作内容] 1.综合支吊架、防震、弹簧补偿、接驳、短管、封堵、刷油、防腐、除锈、试压、水冲洗、吹扫、刷油、管道标识等一切所需工作及其配件附件 2.未尽事宜详见招标文件、设计图纸及相关规范 | m | 30 | 0 |  |  |  |  | 0 | 0 | 0 | 0
阀门及附属
177 | 闸阀 | 1.名称：闸阀 2.规格、型号：DN200 3.材质：球墨铸铁 4.连接形式:法兰连接 [工作内容] 1.本体的安装 2.调试 3.安装方式及部位综合考虑 | 个 | 6 | 0 |  |  |  |  | 0 | 0 | 0 | 0
178 | Y型过滤器 | 1.名称：Y型过滤器 2.规格、型号：DN200 3.材质：球墨铸铁 4.连接形式:法兰连接 [工作内容] 1.本体的安装 2.调试 3.安装方式及部位综合考虑 | 个 | 2 | 0 |  |  |  |  | 0 | 0 | 0 | 0
179 | Y型过滤器 | 1.名称：Y型过滤器 2.规格、型号：DN150 3.材质：球墨铸铁 4.连接形式:法兰连接 [工作内容] 1.本体的安装 2.调试 3.安装方式及部位综合考虑 | 个 | 1 | 0 |  |  |  |  | 0 | 0 | 0 | 0
180 | 信号阀 | 1.名称：信号阀 2.规格、型号：DN200 3.材质：球墨铸铁 4.连接形式:法兰连接 [工作内容] 1.本体的安装 2.调试 3.安装方式及部位综合考虑 | 个 | 1 | 0 |  |  |  |  | 0 | 0 | 0 | 0
181 | 闸阀 | 1.名称：闸阀 2.规格、型号：DN150 3.材质：球墨铸铁 4.连接形式:法兰连接 [工作内容] 1.本体的安装 2.调试 3.安装方式及部位综合考虑 | 个 | 3 | 0 |  |  |  |  | 0 | 0 | 0 | 0
182 | 信号阀 | 1.名称：信号阀 2.规格、型号：DN150 3.材质：球墨铸铁 4.连接形式:法兰连接 [工作内容] 1.本体的安装 2.调试 3.安装方式及部位综合考虑 | 个 | 2 | 0 |  |  |  |  | 0 | 0 | 0 | 0
183 | 水流指示器 | 1.名称：水流指示器 2.规格、型号：DN150 3.材质：球墨铸铁 4.连接形式:法兰连接 [工作内容] 1.本体的安装 2.调试 3.安装方式及部位综合考虑 | 个 | 2 | 0 |  |  |  |  | 0 | 0 | 0 | 0
184 | 减压孔板 | 1.名称:减压孔板 2.规格:DN150 3.材质：不锈钢 4.连接方式：法兰连接 5.含法兰及其他配件 6.未尽事宜详见招标文件、设计图纸及相关规范 | 个 | 2 | 0 |  |  |  |  | 0 | 0 | 0 | 0
185 | 信号阀 | 1.名称：信号阀 2.规格、型号：DN80 3.材质：球墨铸铁 4.连接形式:法兰连接 [工作内容] 1.本体的安装 2.调试 3.安装方式及部位综合考虑 | 个 | 1 | 0 |  |  |  |  | 0 | 0 | 0 | 0
186 | 水流指示器 | 1.名称：水流指示器 2.规格、型号：DN80 3.材质：球墨铸铁 4.连接形式:法兰连接 [工作内容] 1.本体的安装 2.调试 3.安装方式及部位综合考虑 | 个 | 1 | 0 |  |  |  |  | 0 | 0 | 0 | 0
187 | 减压孔板 | 1.名称:减压孔板 2.规格:DN80 3.材质：不锈钢 4.连接方式：法兰连接 5.含法兰及其他配件 6.未尽事宜详见招标文件、设计图纸及相关规范 | 个 | 1 | 0 |  |  |  |  | 0 | 0 | 0 | 0
188 | 信号阀 | 1.名称：信号阀 2.规格、型号：DN40 3.材质：球墨铸铁 4.连接形式:螺纹连接 [工作内容] 1.本体的安装 2.调试 3.安装方式及部位综合考虑 | 个 | 1 | 0 |  |  |  |  | 0 | 0 | 0 | 0
189 | 电磁阀 | 1.名称：电磁阀 2.规格、型号：DN40 3.材质：球墨铸铁 4.连接形式:螺纹连接 [工作内容] 1.本体的安装 2.调试 3.安装方式及部位综合考虑 | 个 | 2 | 0 |  |  |  |  | 0 | 0 | 0 | 0
190 | 湿式报警阀组 | 1.名称：湿式报警阀组 2.规格、型号：DN150 3.材质：球墨铸铁 4.连接形式:法兰连接 [工作内容] 1.信号阀、截止阀、水流指示器、闸阀、压力表、流量计安装 2.调试 3.安装方式及部位综合考虑 | 组 | 3 | 0 |  |  |  |  | 0 | 0 | 0 | 0
191 | 末端试水装置 | 1.名称：末端试水装置 2.规格、型号：DN25 3.材质：铜 4.连接形式:螺纹连接 [工作内容] 1.压力表、截止阀、排水漏斗、试水接头安装 2.调试 3.安装方式及部位综合考虑 | 组 | 1 | 0 |  |  |  |  | 0 | 0 | 0 | 0
192 | 末端试水阀 | 1.名称：末端试水阀 2.规格、型号：DN25 3.材质：铜 4.连接形式:螺纹连接 [工作内容] 1.截止阀、排水漏斗安装 2.调试 3.安装方式及部位综合考虑 | 组 | 2 | 0 |  |  |  |  | 0 | 0 | 0 | 0
193 | K80直立型喷头(上喷) | 1.名称：K80直立型喷头(上喷) 2.规格、型号：DN15 3.连接形式:螺纹连接 [工作内容] 1.末端支管安装要求:末端支管为喷头至水平管网之间的支管(包括水平管网至喷头所需避让其他管道、风管、槽架、梁或其它障碍物等所需的支管) 2.设计要求:满足设计要求 3.严密性试验 | 个 | 1168 | 0 |  |  |  |  | 0 | 0 | 0 | 0
194 | 自动排气阀 | 1.名称：自动排气阀 2.规格型号：DN15 3.连接方式：螺纹 [工作内容] 1.本体的安装 2.调试 3.安装方式及部位综合考虑 | 个 | 3 | 0 |  |  |  |  | 0 | 0 | 0 | 0
195 | 截止阀 | 1.名称：截止阀 2.规格型号：DN15 3.连接方式：螺纹 [工作内容] 1.本体的安装 2.调试 3.安装方式及部位综合考虑 | 个 | 4 | 0 |  |  |  |  | 0 | 0 | 0 | 0
196 | 压力开关 | 1.名称：压力开关 2.材质：铜 3.连接形式:螺纹连接 [工作内容] 1.本体的安装 2.调试 3.安装方式及部位综合考虑 | 个 | 3 | 0 |  |  |  |  | 0 | 0 | 0 | 0
197 | 隔膜式气压罐 | 1.名称：隔膜式气压罐 [工作内容] 1.管件 2.试压、调试 3.安装方式及部位综合考虑 | 套 | 3 | 0 |  |  |  |  | 0 | 0 | 0 | 0
198 | 泡沫比例混合器 | 1.名称：泡沫比例混合器 [工作内容] 1.管件、阀门 2.试压、调试 3.安装方式及部位综合考虑 | 套 | 1 | 0 |  |  |  |  | 0 | 0 | 0 | 0
199 | 泡沫罐 | 1.名称：泡沫罐（含泡沫） 2.规格、型号：2m3 3.连接形式:螺纹连接 [工作内容] 1.管件、阀门 2.试压、调试 3.安装方式及部位综合考虑 | 套 | 1 | 0 |  |  |  |  | 0 | 0 | 0 | 0
套管
200 | 刚性防水套管 | 1.名称：刚性防水套管 2.规格、型号：DN100 [工作内容] 1.套管制作、安装 2.除锈、防锈、刷油 3.套管内外封堵 | 个 | 1 | 0 |  |  |  |  | 0 | 0 | 0 | 0
201 | 刚性防水套管 | 1.名称：刚性防水套管 2.规格、型号：DN150 [工作内容] 1.套管制作、安装 2.除锈、防锈、刷油 3.套管内外封堵 | 个 | 3 | 0 |  |  |  |  | 0 | 0 | 0 | 0
| 火灾自动报警及消防联动系统 |  |  |  | 0
| 线槽 |  |  |  | 0
202 | 金属线槽 | 1.名称:自动报警防火金属线槽 2、型号、规格:100*100 3、类型：槽式 [工作内容] 支吊架制作及安装 1、其他:包含桥架弯头、三通、盖板等配件；接地满足规范要求 2、含防火封堵 3、未尽事宜详见招标文件、设计图纸及相关规范 | m | 92.32 | 0 |  |  |  |  | 0 | 0 | 0 | 0
203 | 金属线槽 | 1、名称:自动报警防火金属线槽 2、型号、规格:150*100 3、类型：槽式 [工作内容] 支吊架制作及安装 1、其他:包含桥架弯头、三通、盖板等配件；接地满足规范要求 2、含防火封堵 3、未尽事宜详见招标文件、设计图纸及相关规范 | m | 49.01 | 0 |  |  |  |  | 0 | 0 | 0 | 0
204 | 金属线槽 | 1、名称:消防广播防火金属线槽 2、型号、规格:100*100 3、类型：槽式 [工作内容] 支吊架制作及安装 1、其他:包含桥架弯头、三通、盖板等配件；接地满足规范要求 2、含防火封堵 3、未尽事宜详见招标文件、设计图纸及相关规范 | m | 62.856 | 0 |  |  |  |  | 0 | 0 | 0 | 0
| 配管 |  |  |  | 0
205 | 电气配管 | 1.名称：电气配管 2.材质：镀锌电线管 3.规格：JDG20 4.配置形式：综合考虑 [工作内容] 1.弯位、过线盒、接线盒、管内穿铁线、管内穿尼龙绳、、管道施工工艺所需的刨沟、开槽及修复 | m | 2138.39 | 0 |  |  |  |  | 0 | 0 | 0 | 0
206 | 电气配管 | 1.名称：电气配管 2.材质：镀锌电线管 3.规格：JDG25 4.配置形式：综合考虑 5.工作内容：弯位线盒安装、管内穿铁线、管内穿尼龙绳、防火封堵、管道施工工艺所需的刨沟、开槽及修复 | m | 488.17 | 0 |  |  |  |  | 0 | 0 | 0 | 0
207 | 电气配管 | 1.名称：电气配管 2.材质：镀锌电线管 3.规格：JDG32 4.配置形式：综合考虑 [工作内容] 1.弯位、过线盒、接线盒、管内穿铁线、管内穿尼龙绳、、管道施工工艺所需的刨沟、开槽及修复 | m | 85.39 | 0 |  |  |  |  | 0 | 0 | 0 | 0
208 | 电气配管 | 1.名称：电气配管 2.材质：镀锌钢管 3.规格：SC20 4.配置形式：综合考虑 5.工作内容：弯位线盒安装、管内穿铁线、管内穿尼龙绳、防火封堵、管道施工工艺所需的刨沟、开槽及修复 | m | 97.65 | 0 |  |  |  |  | 0 | 0 | 0 | 0
| 配线 |  |  |  | 0
209 | 电气配线 | 1.名称：二芯软导线配线 2.配线形式：管内/线槽穿线 3.规格：ZRNH-RVS-2*1.5m2 4.工作内容:管内、线槽内穿线；清扫管（槽），涂滑石粉、焊接包头，编号、对号压铜接线端子制作安装及其它一切附件 | m | 1851.42 | 0 |  |  |  |  | 0 | 0 | 0 | 0
210 | 电气配线 | 1.名称：二芯软导线配线 2.配线形式：管内/线槽穿线 3.规格：ZRNH-RVVP-2*1.5m2 4.工作内容:管内、线槽内穿线；清扫管（槽），涂滑石粉、焊接包头，编号、对号压铜接线端子制作安装及其它一切附件 | m | 412.39 | 0 |  |  |  |  | 0 | 0 | 0 | 0
211 | 电气配线 | 1.名称：二芯软导线配线 2.配线形式：管内/线槽穿线 3.规格：ZRNH-RVV-2*1.5m2 4.工作内容:管内、线槽内穿线；清扫管（槽），涂滑石粉、焊接包头，编号、对号压铜接线端子制作安装及其它一切附件 | m | 344.58 | 0 |  |  |  |  | 0 | 0 | 0 | 0
212 | 电气配线 | 1.名称：二芯软导线配线 2.配线形式：管内/线槽穿线 3.规格：ZRNH-RVS-2x2.5m2 4.工作内容:管内、线槽内穿线；清扫管（槽），涂滑石粉、焊接包头，编号、对号压铜接线端子制作安装及其它一切附件 | m | 91.23 | 0 |  |  |  |  | 0 | 0 | 0 | 0
213 | 电气配线 | 1.名称：二芯控制电缆 2.配线形式：管内/线槽穿线 3.规格：ZRNH-KVV-2x1.5 4.工作内容:管内、线槽内穿线；清扫管（槽），涂滑石粉、焊接包头，编号、对号压铜接线端子制作安装及其它一切附件 | m | 88.56 | 0 |  |  |  |  | 0 | 0 | 0 | 0
214 | 电气配线 | 1.名称：四芯控制电缆 2.配线形式：管内/线槽穿线 3.规格：ZRNH-KVV-4x1.5 4.工作内容:管内、线槽内穿线；清扫管（槽），涂滑石粉、焊接包头，编号、对号压铜接线端子制作安装及其它一切附件 | m | 20 | 0 |  |  |  |  | 0 | 0 | 0 | 0
215 | 电气配线 | 1.名称：二芯软导线配线 2.配线形式：管内/线槽穿线 3.规格：ZRNH-RVS-2*4m2 4.工作内容:管内、线槽内穿线；清扫管（槽），涂滑石粉、焊接包头，编号、对号压铜接线端子制作安装及其它一切附件 | m | 21.29 | 0 |  |  |  |  | 0 | 0 | 0 | 0
| 设备 |  |  |  | 0
216 | 感烟探测器(点型、地址码型) | 1.名称:感烟探测器(点型、地址码型) 2.安装方式：吸顶 3.未尽事宜详见招标文件、设计图纸及相关规范 | 个 | 196 | 0 |  |  |  |  | 0 | 0 | 0 | 0
217 | 感烟探测器(点型、非地址码型) | 1.名称:感烟探测器(点型、非地址码型) 2.安装方式：吸顶 3.未尽事宜详见招标文件、设计图纸及相关规范 | 个 | 6 | 0 |  |  |  |  | 0 | 0 | 0 | 0
218 | 感温探测器(点型、非地址码型) | 1、名称:感温探测器(点型、非地址码型) 2.安装方式：吸顶 3.未尽事宜详见招标文件、设计图纸及相关规范 | 个 | 12 | 0 |  |  |  |  | 0 | 0 | 0 | 0
219 | 金属模块箱 | 1.名称：金属模块箱 2.安装方式：壁挂式安装,底边距地2.3m 3.未尽事宜详见招标文件、设计图纸及相关规范 | 个 | 4 | 0 |  |  |  |  | 0 | 0 | 0 | 0
220 | 声光报警器 | 1.名称：声光报警器 2.安装方式：壁挂式安装,底边距地2.3m 3.未尽事宜详见招标文件、设计图纸及相关规范 | 个 | 26 | 0 |  |  |  |  | 0 | 0 | 0 | 0
221 | 手动报警器 | 1、名称:手动报警器（带电话插孔） 2、安装方式：明装底边距地1.4m 3.未尽事宜详见招标文件、设计图纸及相关规范 | 个 | 25 | 0 |  |  |  |  | 0 | 0 | 0 | 0
222 | 消防广播 | 1.名称:消防广播 2.安装方式：吸顶安装 3.未尽事宜详见招标文件、设计图纸及相关规范 | 个 | 29 | 0 |  |  |  |  | 0 | 0 | 0 | 0
223 | 消火栓报警按钮 | 1.名称：消火栓报警按钮 2.安装方式：底边距地1.4m 3.未尽事宜详见招标文件、设计图纸及相关规范 | 个 | 9 | 0 |  |  |  |  | 0 | 0 | 0 | 0
224 | 总线隔离模块 | 1.名称：总线隔离模块 2.安装方式：箱内安装 3.未尽事宜详见招标文件、设计图纸及相关规范 | 个 | 13 | 0 |  |  |  |  | 0 | 0 | 0 | 0
225 | 输入模块/输出模块 | 1.名称：输入模块/输出模块 2.安装方式：箱内安装 3.未尽事宜详见招标文件、设计图纸及相关规范 | 个 | 7 | 0 |  |  |  |  | 0 | 0 | 0 | 0
226 | 单输入模块 | 1.名称：单输入模块 2.安装方式：箱内安装 3.未尽事宜详见招标文件、设计图纸及相关规范 | 个 | 7 | 0 |  |  |  |  | 0 | 0 | 0 | 0
227 | 消防报警电话 | 1.名称：消防报警电话 2.安装方式：底边距地1.4m 3.未尽事宜详见招标文件、设计图纸及相关规范 | 个 | 3 | 0 |  |  |  |  | 0 | 0 | 0 | 0
228 | 刚性防水套管 | 1.名称：刚性防水套管 2.规格、型号：SC40 [工作内容] 1.套管制作、安装 2.除锈、防锈、刷油 3.套管内外封堵 | 个 | 8 | 0 |  |  |  |  | 0 | 0 | 0 | 0
| 电气火灾监控 |  |  |  | 0
| 设备 |  |  |  | 0
229 | 剩余电流互感器 | 1.名称:剩余电流互感器 2.安装方式：综合考虑 3.未尽事宜详见招标文件、设计图纸及相关规范 | 个 | 2 | 0 |  |  |  |  | 0 | 0 | 0 | 0
230 | 温度传感器 | 1.名称:温度传感器 2.安装方式：综合考虑 3.未尽事宜详见招标文件、设计图纸及相关规范 | 个 | 2 | 0 |  |  |  |  | 0 | 0 | 0 | 0
231 | 剩余电流及测温式电气火灾监控探测器 | 1.名称:剩余电流及测温式电气火灾监控探测器 2.安装方式：综合考虑 3.未尽事宜详见招标文件、设计图纸及相关规范 | 个 | 2 | 0 |  |  |  |  | 0 | 0 | 0 | 0
| 配管 |  |  |  | 0
232 | 电气配管 | 1.名称：电气配管 2.材质：镀锌电线管 3.规格：JDG20 4.配置形式：综合考虑 5.工作内容：弯位线盒安装、管内穿铁线、管内穿尼龙绳、防火封堵、管道施工工艺所需的刨沟、开槽及修复 | m | 115.23 | 0 |  |  |  |  | 0 | 0 | 0 | 0
| 配线 |  |  |  | 0
233 | 电气配线 | 1.名称：二芯软导线配线 2.配线形式：管内/线槽穿线 3.规格：ZRNH-RVS-2*1.5m2 4.工作内容:管内、线槽内穿线；清扫管（槽），涂滑石粉、焊接包头，编号、对号压铜接线端子制作安装及其它一切附件 | m | 119.23 | 0 |  |  |  |  | 0 | 0 | 0 | 0
| 消防电源监控 |  |  |  | 0
| 设备 |  |  |  | 0
234 | 电压传感器 | 1.名称:电压传感器 2.安装方式：综合考虑 3.未尽事宜详见招标文件、设计图纸及相关规范 | 个 | 4 | 0 |  |  |  |  | 0 | 0 | 0 | 0
| 配管 |  |  |  | 0
235 | 电气配管 | 1.名称：电气配管 2.材质：镀锌电线管 3.规格：JDG20 4.配置形式：综合考虑 5.工作内容：弯位线盒安装、管内穿铁线、管内穿尼龙绳、防火封堵、管道施工工艺所需的刨沟、开槽及修复 | m | 20 | 0 |  |  |  |  | 0 | 0 | 0 | 0
236 | 电气配管 | 1.名称：电气配管 2.材质：镀锌电线管 3.规格：JDG25 4.配置形式：综合考虑 5.工作内容：弯位线盒安装、管内穿铁线、管内穿尼龙绳、防火封堵、管道施工工艺所需的刨沟、开槽及修复 | m | 203.58 | 0 |  |  |  |  | 0 | 0 | 0 | 0
| 配线 |  |  |  | 0
237 | 电气配线 | 1.名称：二芯软导线配线 2.配线形式：管内/线槽穿线 3.规格：ZRNH-RVS-2*1.5m2 4.工作内容:管内、线槽内穿线；清扫管（槽），涂滑石粉、焊接包头，编号、对号压铜接线端子制作安装及其它一切附件 | m | 211.58 | 0 |  |  |  |  | 0 | 0 | 0 | 0
238 | 电气配线 | 1.名称：二芯软导线配线 2.配线形式：管内/线槽穿线 3.规格：ZRNH-RVS-2*2.5 m2 4.工作内容:管内、线槽内穿线；清扫管（槽），涂滑石粉、焊接包头，编号、对号压铜接线端子制作安装及其它一切附件 | m | 211.58 | 0 |  |  |  |  | 0 | 0 | 0 | 0
239 | 电气配线 | 1.名称：二芯软导线配线 2.配线形式：管内/线槽穿线 3.规格：WDZCN-RYJSP-2*1.5m2 4.工作内容:管内、线槽内穿线；清扫管（槽），涂滑石粉、焊接包头，编号、对号压铜接线端子制作安装及其它一切附件 | m | 20 | 0 |  |  |  |  | 0 | 0 | 0 | 0
| 防排烟系统 |  |  |  | 0
| 设备 |  |  |  | 0
240 | 耐高温双速柜式离心风机 P(Y)-B1-1-1-2 | 1.名称:耐高温双速柜式离心风机 P(Y)-B1-1-1-2 2.规格:风量39600/24000m³/h，全压970/550Pa，转速695/475（r/min)，功率24/8.5kW，电源380 3.减振底座形式、数量:弹簧减振器、符合设计及相关规范要求,含软接帆布、设备支吊架制作、安装 4.其它:具体详见图纸及招标文件，满足施工规范要求 | 台 | 2 | 0 |  |  |  |  | 0 | 0 | 0 | 0
241 | 耐高温双速柜式离心风机 P(Y)-B1-2-1-2 | 1.名称:耐高温双速柜式离心风机 P(Y)-B1-1-1-2 2.规格:风量39600/24000m³/h，全压970/550Pa，转速695/475（r/min)，功率24/8.5kW，电源380 3.减振底座形式、数量:弹簧减振器、符合设计及相关规范要求,含软接帆布设备支吊架制作、安装 4.其它:具体详见图纸及招标文件，满足施工规范要求 | 台 | 2 | 0 |  |  |  |  | 0 | 0 | 0 | 0
242 | 柜式离心风机PF-B1-01 | 1.名称:柜式离心风机PF-B1-01 2.规格:风量2000m³/h，全压300Pa，转速900（r/min)，功率0.55kW，电源380 3.减振底座形式、数量:弹簧减振器、符合设计及相关规范要求,含软接帆布设备支吊架制作、安装 4.其它:具体详见图纸及招标文件，满足施工规范要求 | 台 | 1 | 0 |  |  |  |  | 0 | 0 | 0 | 0
243 | 壁式排气扇 | 1.名称:壁式排气扇 2.规格:风量300m³/h，功率0.04kW，电源220 3.减振底座形式、数量:符合设计及相关规范要求,设备安装 4.其它:具体详见图纸及招标文件，满足施工规范要求 | 台 | 4 | 0 |  |  |  |  | 0 | 0 | 0 | 0
| 风管/防火包裹 |  |  |  | 0
244 | 镀锌钢板 | 1.名称:碳钢通风管道制作安装 2.材质:镀锌钢板 3.板材厚度:0.5mm 4.管件、法兰等附件及支架设计要求:含风管法兰、加固框和吊托支架制作安装、除轻锈、刷防锈漆两遍、调和漆两遍 5.其它:具体详见图纸及招标文件，满足施工规范要求 | ㎡ | 18.29 | 0 |  |  |  |  | 0 | 0 | 0 | 0
245 | 镀锌钢板 | 1.名称:碳钢通风管道制作安装 2.材质:镀锌钢板 3.板材厚度:0.6mm 4.管件、法兰等附件及支架设计要求:含风管法兰、加固框和吊托支架制作安装、除轻锈、刷防锈漆两遍、调和漆两遍 5.其它:具体详见图纸及招标文件，满足施工规范要求 | ㎡ | 27.38 | 0 |  |  |  |  | 0 | 0 | 0 | 0
246 | 镀锌钢板 | 1.名称:碳钢通风管道制作安装 2.材质:镀锌钢板 3.板材厚度:0.75mm 4.管件、法兰等附件及支架设计要求:含风管法兰、加固框和吊托支架制作安装、除轻锈、刷防锈漆两遍、调和漆两遍 5.其它:具体详见图纸及招标文件，满足施工规范要求 | ㎡ | 160.15 | 0 |  |  |  |  | 0 | 0 | 0 | 0
247 | 镀锌钢板 | 1.名称:碳钢通风管道制作安装 2.材质:镀锌钢板 3.板材厚度:1mm 4.管件、法兰等附件及支架设计要求:含风管法兰、加固框和吊托支架制作安装、除轻锈、刷防锈漆两遍、调和漆两遍 5.其它:具体详见图纸及招标文件，满足施工规范要求 | ㎡ | 351.34 | 0 |  |  |  |  | 0 | 0 | 0 | 0
248 | 镀锌钢板 | 1.名称:碳钢通风管道制作安装 2.材质:镀锌钢板 3.板材厚度:1.2mm 4.管件、法兰等附件及支架设计要求:含风管法兰、加固框和吊托支架制作安装、除轻锈、刷防锈漆两遍、调和漆两遍 5.其它:具体详见图纸及招标文件，满足施工规范要求 | ㎡ | 383.63 | 0 |  |  |  |  | 0 | 0 | 0 | 0
249 | 防火包裹 | 1.名称:防火包裹制作安装 2.做法:防排烟专用离心玻璃棉, 采用容不燃铝箔贴面防排烟专用玻璃棉的方式,其中防排烟专用玻璃棉容重kg/m³,导热系数不大于0.033W/m℃,厚度不小于50mm,纤维直径小于6μm,热荷重收缩温度≥350℃,燃烧性能A级。 3.耐火极限:0.5/1h 4.其它:具体详见图纸及招标文件，满足施工规范要求 | m2 | 940.79 | 0 |  |  |  |  | 0 | 0 | 0 | 0
| 静压箱 |  |  |  | 0
250 | 消声静压箱 | 1.名称:消声静压箱 2.规格:2500x1800x500(H) 3.其它:具体详见图纸及招标文件，满足施工规范要求。 | 个 | 3 | 0 |  |  |  |  | 0 | 0 | 0 | 0
251 | 消声静压箱 | 1.名称:消声静压箱 2.规格:3000x1800x500(H) 3.其它:具体详见图纸及招标文件，满足施工规范要求。 | 个 | 1 | 0 |  |  |  |  | 0 | 0 | 0 | 0
| 风阀 |  |  |  | 0
252 | 280℃防火阀（常开） | 1.名称:280℃防火阀（常开 2.规格:2000*320 3.备注:含风阀执行机构 4.其它:具体详见图纸及招标文件，满足施工规范要求 | 个 | 4 | 0 |  |  |  |  | 0 | 0 | 0 | 0
253 | 排烟阀 | 1.名称:排烟阀 2.规格:2000*320 3.备注:含风阀执行机构 4.其它:具体详见图纸及招标文件，满足施工规范要求 | 个 | 4 | 0 |  |  |  |  | 0 | 0 | 0 | 0
254 | 70℃防火阀（常开） | 1.名称:70℃防火阀（常开） 2.规格:200*200 3.备注:含风阀执行机构 4.其它:具体详见图纸及招标文件，满足施工规范要求 | 个 | 2 | 0 |  |  |  |  | 0 | 0 | 0 | 0
255 | 70℃防火阀（常开） | 1.名称:70℃防火阀（常开） 2.规格:300*300 3.备注:含风阀执行机构 4.其它:具体详见图纸及招标文件，满足施工规范要求 | 个 | 4 | 0 |  |  |  |  | 0 | 0 | 0 | 0
256 | 70℃防火阀（常开） | 1.名称:70℃防火阀（常开） 2.规格:400*400 3.备注:含风阀执行机构 4.其它:具体详见图纸及招标文件，满足施工规范要求 | 个 | 5 | 0 |  |  |  |  | 0 | 0 | 0 | 0
257 | 70℃防火阀（常开） | 1.名称:70℃防火阀（常开） 2.规格:500*500 3.备注:含风阀执行机构 4.其它:具体详见图纸及招标文件，满足施工规范要求 | 个 | 1 | 0 |  |  |  |  | 0 | 0 | 0 | 0
258 | 70℃防火阀（常开） | 1.名称:70℃防火阀（常开） 2.规格:320*200 3.备注:含风阀执行机构 4.其它:具体详见图纸及招标文件，满足施工规范要求 | 个 | 1 | 0 |  |  |  |  | 0 | 0 | 0 | 0
259 | 70℃防火阀（常开） | 1.名称:70℃防火阀（常开） 2.规格:400*250 3.备注:含风阀执行机构 4.其它:具体详见图纸及招标文件，满足施工规范要求 | 个 | 2 | 0 |  |  |  |  | 0 | 0 | 0 | 0
260 | 280℃防火阀（常开） | 1.名称:280℃℃防火阀（常开） 2.规格:800*1250 3.备注:含风阀执行机构 4.其它:具体详见图纸及招标文件，满足施工规范要求 | 个 | 4 | 0 |  |  |  |  | 0 | 0 | 0 | 0
261 | 止回阀 | 1.名称:止回阀 2.规格:800*1250 3.备注:含风阀执行机构 4.其它:具体详见图纸及招标文件，满足施工规范要求 | 个 | 4 | 0 |  |  |  |  | 0 | 0 | 0 | 0
262 | 止回阀 | 1.名称:止回阀 2.规格:250*250 3.备注:含风阀执行机构 4.其它:具体详见图纸及招标文件，满足施工规范要求 | 个 | 1 | 0 |  |  |  |  | 0 | 0 | 0 | 0
263 | 止回阀 | 1.名称:止回阀 2.规格:400*250 3.备注:含风阀执行机构 4.其它:具体详见图纸及招标文件，满足施工规范要求 | 个 | 1 | 0 |  |  |  |  | 0 | 0 | 0 | 0
| 风口百叶 |  |  |  | 0
264 | 单层百叶风口(自带调节阀) | 1.名称:单层百叶风口(自带调节阀) 2.规格:800*200 3.备注:含风口执行机构 4.其它:具体详见图纸及招标文件，满足施工规范要求 | 个 | 5 | 0 |  |  |  |  | 0 | 0 | 0 | 0
265 | 单层百叶风口 | 1.名称:单层百叶风口 2.规格:300*300 3.其它:具体详见图纸及招标文件，满足施工规范要求 | 个 | 4 | 0 |  |  |  |  | 0 | 0 | 0 | 0
266 | 单层百叶风口 | 1.名称:单层百叶风口 2.规格:400*400 3.其它:具体详见图纸及招标文件，满足施工规范要求 | 个 | 5 | 0 |  |  |  |  | 0 | 0 | 0 | 0
267 | 单层百叶风口 | 1.名称:单层百叶风口 2.规格:200*200 3.其它:具体详见图纸及招标文件，满足施工规范要求 | 个 | 1 | 0 |  |  |  |  | 0 | 0 | 0 | 0
268 | 单层百叶风口 | 1.名称:单层百叶风口 2.规格:500*500 3.其它:具体详见图纸及招标文件，满足施工规范要求 | 个 | 1 | 0 |  |  |  |  | 0 | 0 | 0 | 0
269 | 单层百叶风口 | 1.名称:单层百叶风口 2.规格:500*300 3.其它:具体详见图纸及招标文件，满足施工规范要求 | 个 | 1 | 0 |  |  |  |  | 0 | 0 | 0 | 0
| 其他 |  |  |  | 0
270 | CO浓度检测器 | 1.名称:CO浓度监测器 2.其它:具体详见图纸及招标文件，满足施工规范要求 | 个 | 8 | 0 |  |  |  |  | 0 | 0 | 0 | 0
271 | 固定式挡烟垂壁 | 1.名称:固定式挡烟垂壁 2.材质:无机防火布 3.含做法大样图里的全部内容 4.其它:具体详见招标文件及图 纸，满足施工规范要求 | ㎡ | 70.39 | 0 |  |  |  |  | 0 | 0 | 0 | 0
272 | 防火卷帘控制箱 | 1.名称:防火卷帘控制箱 2.型号、规格:详见招标图纸 3.安装方式:明装定制 4.含图纸所示元器件、卷帘动力线 5.其它：具体详见图纸及招标文件，满足施工规范要求。 | 台 | 3 | 0 |  |  |  |  | 0 | 0 | 0 | 0
273 | 防火卷帘门 | 1.名称:防火卷帘门 2.门代号及洞口尺寸:综合考虑,土建收口 3.含电动装置、闭门器等五金配件及一切所需 4.其它：具体详见图纸及招标文件，满足施工规范要求 | m2 | 41.25 | 0 |  |  |  |  | 0 | 0 | 0 | 0
四 | 防雷接地 | [11 empty] | 0
| 防雷接地 |  |  |  | 0
274 | 防雷 | 1.防雷接地：建筑物防雷接地 2.基础接地网安装、接地极（板、桩）制作与安装、设备房的设备接地 3.接地母线制作与安装，刷漆 4.避雷引下线制作与安装，利用主钢筋焊接 5.断接卡子制作与安装 6.均压环敷设、钢铝门窗接地、栏杆接地、电表箱接地、柱主筋与圈梁钢筋焊接、利用圈梁钢筋焊接、卫生间利用底板钢筋做接地极、井道接地 7.避雷网制作与安装、接地跨接、构架接地、混凝土块制作 8.避雷针制作与安装 9.总（分）等电位箱安装，配电箱接地，插座就近配管穿线，分集水器、太阳能等接地 10.接地系统调试 11.防雷检测及验收 12.其他未尽事宜按施工图纸设计说明 | m2 | 7267.35 | 0 |  |  |  |  | 0 | 0 | 0 | 0
五 | 智能化预留预埋工程 | [11 empty] | 0
275 | 弱电智能化MR-200*100 | 1.规格型号：200x100 2.材质:不区分喷塑、防火、水平及垂直及板厚 3.穿越楼板及墙板防火堵洞 4.安装：本体运输、固定安装、接口修整安装附件安装 5.其他工作内容：隔板、盖板安装、桥架接地措施、通长扁钢接地母线安装 | m | 231.24 | 0 |  |  |  |  | 0 | 0 | 0 | 0
276 | 运营商MR-150*100 | 1.规格型号：150x100 2.材质:不区分喷塑、防火、水平及垂直及板厚 3.安装：本体运输、固定安装、接口修整安装附件安装 4.支吊架：支架制作、安装和防腐 5.其他工作内容：隔板、盖板安装、防火堵洞、线槽接地措施、通长扁钢接地母线安装等 | m | 225.22 | 0 |  |  |  |  | 0 | 0 | 0 | 0
277 | 配管 | 1.名称：配管 2.材质：塑料电线管 3.规格：PC20 4.配置形式：综合考虑 5.工作内容：弯位线盒安装、管内穿铁线、管内穿尼龙绳、防火封堵、管道施工工艺所需的刨沟、开槽及修复 | m | 51.83 | 0 |  |  |  |  | 0 | 0 | 0 | 0
278 | 配管 | 1.名称：配管 2.材质：塑料电线管 3.规格：PC25 4.配置形式：综合考虑 5.工作内容：弯位线盒安装、管内穿铁线、管内穿尼龙绳、防火封堵、管道施工工艺所需的刨沟、开槽及修复 | m | 626.07 | 0 |  |  |  |  | 0 | 0 | 0 | 0
279 | 配管 | 1.名称：配管 2.材质：镀锌电线管 3.规格：JDG25 4.配置形式：综合考虑 5.工作内容：弯位线盒安装、管内穿铁线、管内穿尼龙绳、防火封堵、管道施工工艺所需的刨沟、开槽及修复 | m | 1 | 0 |  |  |  |  | 0 | 0 | 0 | 0
| 小计 | [11 empty] | 0

## 独栋厂房安装工程清单
增城区专精特新产业基地二期项目施工总承包工程
独栋厂房安装工程清单
单位：人民币元
序号 | 项目名称 | 项目特征 | 计量单位 | 单栋工程量 | [6 empty] | 工程量 | 综合单价 (元) | [7 empty] | 含税合价 | 单栋含税总价 | [6 empty] | 备注
[12 empty] | 综合单价 (元) | 人工费 (A) | 主材费 (B) | 辅材费 (C) | 机械费 (D) | 管理费及其他费(E) | 利润(F) | 增值税金 (G)
|  |  |  | 1# | 2# | 3# | 4# | 5# | 6#7# | 8# | [6 empty] | 基数:∑A~D | 基数∑A~E | 基数:∑A~F |  | 1# | 2# | 3# | 4# | 5# | 6#7# | 8#
一 | 给排水工程 | [18 empty] | 0 | 0 | 0 | 0 | 0 | 0 | 0 | 0
生活给水系统
| 管道 | [27 empty] | 30.7748 | #N/A
1 | 塑料管 | 1.安装部位：室内/室外 2.介质：水 3.材质、规格：DN65(PPR) 综合考虑压力等级 4.连接形式：热熔连接 5.工作内容：管件配件安装、管道消毒、冲洗、按设计要求管道刷漆、管材，管件应耐腐蚀 6.其他：含除防水套管外，其余所有套管等制作安装；凿槽、修整、清理、补槽、抹砂浆保护层、支吊架制作安装及除锈刷油等 | m | 12.88 | 11.78 | 11.78 | 11.78 | 11.78 | 26.24 | 163.88 | 250.12 | 0 |  |  |  |  | 0 | 0 | 0 | 0 | 0 | 0 | 0 | 0 | 0 | 0 | 0 |  | 36.8633 | #N/A
2 | 塑料管 | 1.安装部位：室内/室外 2.介质：水 3.材质、规格：DN50(PPR) 综合考虑压力等级 4.连接形式：热熔连接 5.工作内容：管件配件安装、管道消毒、冲洗、按设计要求管道刷漆、管材，管件应耐腐蚀 6.其他：含除防水套管外，其余所有套管等制作安装；凿槽、修整、清理、补槽、抹砂浆保护层、支吊架制作安装及除锈刷油等 | m | 19.772 | 19.172 | 19.172 | 19.172 | 19.172 | 40.024 | 49.49 | 185.974 | 0 |  |  |  |  | 0 | 0 | 0 | 0 | 0 | 0 | 0 | 0 | 0 | 0 | 0 |  | 43.3086 | #N/A
3 | 塑料管 | 1.安装部位：室内/室外 2.介质：水 3.材质、规格：DN40(PPR) 综合考虑压力等级 4.连接形式：热熔连接 5.工作内容：管件配件安装、管道消毒、冲洗、按设计要求管道刷漆、管材，管件应耐腐蚀 6.其他：含除防水套管外，其余所有套管等制作安装；凿槽、修整、清理、补槽、抹砂浆保护层、支吊架制作安装及除锈刷油等 | m | 2 | 2 | 2 | 2 | 2 | 4 | 44 | 58 | 0 |  |  |  |  | 0 | 0 | 0 | 0 | 0 | 0 | 0 | 0 | 0 | 0 | 0 |  | 53.1245 | #N/A
4 | 塑料管 | 1.安装部位：室内/室外 2.介质：水 3.材质、规格：DN32(PPR) 综合考虑压力等级 4.连接形式：热熔连接 5.工作内容：管件配件安装、管道消毒、冲洗、按设计要求管道刷漆、管材，管件应耐腐蚀 6.其他：含除防水套管外，其余所有套管等制作安装；凿槽、修整、清理、补槽、抹砂浆保护层、支吊架制作安装及除锈刷油等 | m | 4.3 | 4.3 | 4.3 | 4.3 | 4.3 | 8.6 | 94.6 | 124.7 | 0 |  |  |  |  | 0 | 0 | 0 | 0 | 0 | 0 | 0 | 0 | 0 | 0 | 0
5 | 塑料管 | 1.安装部位：室内/室外 2.介质：水 3.材质、规格：DN25(PPR) 综合考虑压力等级 4.连接形式：热熔连接 5.工作内容：管件配件安装、管道消毒、冲洗、按设计要求管道刷漆、管材，管件应耐腐蚀 6.其他：含除防水套管外，其余所有套管等制作安装；凿槽、修整、清理、补槽、抹砂浆保护层、支吊架制作安装及除锈刷油等 | m | 3.5 | 3.5 | 3.5 | 3.5 | 3.5 | 7 | 77 | 101.5 | 0 |  |  |  |  | 0 | 0 | 0 | 0 | 0 | 0 | 0 | 0 | 0 | 0 | 0
6 | 塑料管 | 1.安装部位：室内/室外 2.介质：水 3.材质、规格：DN20(PPR) 综合考虑压力等级 4.连接形式：热熔连接 5.工作内容：管件配件安装、管道消毒、冲洗、按设计要求管道刷漆、管材，管件应耐腐蚀 6.其他：含除防水套管外，其余所有套管等制作安装；凿槽、修整、清理、补槽、抹砂浆保护层、支吊架制作安装及除锈刷油等 | m | 2 | 2 | 2 | 2 | 2 | 4 | 52 | 66 | 0 |  |  |  |  | 0 | 0 | 0 | 0 | 0 | 0 | 0 | 0 | 0 | 0 | 0
7 | 塑料管 | 1.安装部位：室内/室外 2.介质：水 3.材质、规格：DN15(PPR) 综合考虑压力等级 4.连接形式：热熔连接 5.工作内容：管件配件安装、管道消毒、冲洗、按设计要求管道刷漆、管材，管件应耐腐蚀 6.其他：含除防水套管外，其余所有套管等制作安装；凿槽、修整、清理、补槽、抹砂浆保护层、支吊架制作安装及除锈刷油等 | m | 143.3 | 105.5 | 105.5 | 105.5 | 105.5 | 286.6 | 593.898 | 1445.798 | 0 |  |  |  |  | 0 | 0 | 0 | 0 | 0 | 0 | 0 | 0 | 0 | 0 | 0
| 阀门 | [10 empty] | 0
8 | 法兰阀门 | 1.类型：法兰闸阀 2.材质：铸铁铜芯 3.规格、压力等级：DN65 4.连接形式：法兰连接 5.阀门泄漏试验 | 个 | 1 | 1 | 1 | 1 | 1 | 2 | 4 | 11 | 0 |  |  |  |  | 0 | 0 | 0 | 0 | 0 | 0 | 0 | 0 | 0 | 0 | 0
9 | 螺纹阀门 | 1.类型：螺纹连接 2.材质：铸铁铜芯 3.规格、压力等级：DN50 4.连接形式：螺纹连接 5.阀门泄漏试验 | 个 | [6 empty] | 2 | 2 | 0 |  |  |  |  | 0 | 0 | 0 | 0 | 0 | 0 | 0 | 0 | 0 | 0 | 0
10 | 法兰阀门 | 1.类型：Y型过滤器 2.材质：铸铁铜芯 3.规格、压力等级：DN50 4.连接形式：法兰连接 5.阀门泄漏试验 | 个 | [6 empty] | 1 | 1 | 0 |  |  |  |  | 0 | 0 | 0 | 0 | 0 | 0 | 0 | 0 | 0 | 0 | 0
11 | 法兰阀门 | 1.类型：电磁遥控浮球阀 2.材质：铸铁铜芯 3.规格、压力等级：DN50 4.连接形式：法兰连接 5.阀门泄漏试验 | 个 | [6 empty] | 1 | 1 | 0 |  |  |  |  | 0 | 0 | 0 | 0 | 0 | 0 | 0 | 0 | 0 | 0 | 0
12 | 法兰阀门 | 1.类型：止回阀 2.材质：铸铁铜芯 3.规格、压力等级：DN50 4.连接形式：法兰连接 5.阀门泄漏试验 | 个 | [6 empty] | 1 | 1 | 0 |  |  |  |  | 0 | 0 | 0 | 0 | 0 | 0 | 0 | 0 | 0 | 0 | 0
13 | 螺纹阀门 | 1.类型：螺纹截止阀 2.材质：铜 3.规格、压力等级：DN50 4.连接形式：丝接 5.阀门泄漏试验 | 个 | 8 | 8 | 8 | 8 | 8 | 16 | 42 | 98 | 0 |  |  |  |  | 0 | 0 | 0 | 0 | 0 | 0 | 0 | 0 | 0 | 0 | 0
14 | 螺纹阀门 | 1.类型：螺纹截止阀 2.材质：铜 3.规格、压力等级：DN15 4.连接形式：丝接 5.阀门泄漏试验 | 个 | [6 empty] | 1 | 1 | 0 |  |  |  |  | 0 | 0 | 0 | 0 | 0 | 0 | 0 | 0 | 0 | 0 | 0
15 | 可调式减压阀 | 1.材质：钢质、铜芯 2.规格、压力等级：DN50 3.连接形式：螺纹连接 4.附件配置：自带压力表及过滤器 | 个 | 3 | 3 | 3 | 3 | 3 | 6 | 12 | 33 | 0 |  |  |  |  | 0 | 0 | 0 | 0 | 0 | 0 | 0 | 0 | 0 | 0 | 0
16 | 螺纹阀门 | 1.类型：浮球阀 2.材质：铜 3.规格、压力等级：DN15 4.连接形式：丝接 5.阀门泄漏试验 | 个 | [6 empty] | 1 | 1 | 0 |  |  |  |  | 0 | 0 | 0 | 0 | 0 | 0 | 0 | 0 | 0 | 0 | 0
| 管道附件 | [10 empty] | 0
17 | 远传水表 | 1.名称：远传水表 2.型号、规格：DN65 3.连接形式：法兰连接 | 个 | 1 | 1 | 1 | 1 | 1 | 2 |  | 7 | 0 |  |  |  |  | 0 | 0 | 0 | 0 | 0 | 0 | 0 | 0 | 0 | 0 | 0
18 | 远传水表 | 1.名称：远传水表 2.型号、规格：DN50 3.连接形式：螺纹连接 | 个 | 1 | 1 | 1 | 1 | 1 | 2 | 21 | 28 | 0 |  |  |  |  | 0 | 0 | 0 | 0 | 0 | 0 | 0 | 0 | 0 | 0 | 0
19 | 软接头(软管) | 1.材质：可曲挠橡胶接头 2.规格：DN50 3.连接形式：法兰连接 | 个 | [6 empty] | 1 | 1 | 0 |  |  |  |  | 0 | 0 | 0 | 0 | 0 | 0 | 0 | 0 | 0 | 0 | 0
20 | 304不锈钢水表箱 | 1.类型：304不锈钢水表箱 2.材质：304不锈钢 3.规格、压力等级：600*200*400 4.其他：详设计并满足规范要求 | 个 | 2 | 2 | 2 | 2 | 2 | 4 | 20 | 34 | 0 |  |  |  |  | 0 | 0 | 0 | 0 | 0 | 0 | 0 | 0 | 0 | 0 | 0
21 | 成品聚丙烯阀门箱 | 1.类型：成品聚丙烯阀门箱 2.材质：聚丙烯 3.设计索引：《15SS510绿地灌溉与体育场地给水排水设施》 4.其他：详设计并满足规范要求 | 个 | 1 | 1 | 1 | 1 | 1 | 2 | 2 | 9 | 0 |  |  |  |  | 0 | 0 | 0 | 0 | 0 | 0 | 0 | 0 | 0 | 0 | 0
22 | 自动排气阀 | 1.类型：螺纹自动排气阀（带截止阀） 2.材质：铜 3.规格、压力等级：DN15 4.连接形式：丝接 | 个 | 2 | 2 | 2 | 2 | 2 | 4 |  | 14 | 0 |  |  |  |  | 0 | 0 | 0 | 0 | 0 | 0 | 0 | 0 | 0 | 0 | 0
23 | 自动排气阀 | 1.类型：螺纹自动排气阀（带截止阀） 2.材质：铜 3.规格、压力等级：DN20 4.连接形式：丝接 | 个 | [6 empty] | 6 | 6 | 0 |  |  |  |  | 0 | 0 | 0 | 0 | 0 | 0 | 0 | 0 | 0 | 0 | 0
| 生活排水系统 | [27 empty] | 0 | #N/A
| 管道 | [10 empty] | 0 | [16 empty] | 38.3024 | #N/A
24 | 塑料管 | 1.安装部位：室内/室外 2.介质：污、废水 3.材质、规格：U-PVC国标 DN100 4.连接形式：粘接 5.工作内容：相关管道配件（透气帽、止水节、消能装置、阻火圈等）；支吊架、管卡安装；管道冲洗、灌水、通球实验； 6.其他：洞口预留及封堵；穿楼板塑料套管、穿墙套管安装、支吊架制作安装及除锈刷油等；满足设计及规范要求 | m | 39.186 | 39.186 | 39.186 | 39.186 | 39.186 | 78.372 | 297.246 | 571.548 | 0 |  |  |  |  | 0 | 0 | 0 | 0 | 0 | 0 | 0 | 0 | 0 | 0 | 0 |  | 59.6618 | #N/A
25 | 塑料管 | 1.安装部位：室内/室外 2.介质：污、废水 3.材质、规格：U-PVC国标 DN75 4.连接形式：粘接 5.工作内容：相关管道配件（透气帽、止水节、消能装置、阻火圈等）；支吊架、管卡安装；管道冲洗、灌水、通球实验； 6.其他：洞口预留及封堵；穿楼板塑料套管、穿墙套管安装、支吊架制作安装及除锈刷油等；满足设计及规范要求 | m | 14.22 | 14.22 | 14.22 | 14.22 | 14.22 | 28.44 | 78.21 | 177.75 | 0 |  |  |  |  | 0 | 0 | 0 | 0 | 0 | 0 | 0 | 0 | 0 | 0 | 0 |  | 72.8177 | #N/A
26 | 塑料管 | 1.安装部位：室内/室外 2.介质：污、废水 3.材质、规格：U-PVC国标 DN50 4.连接形式：粘接 5.工作内容：相关管道配件（透气帽、止水节、消能装置、阻火圈等）；支吊架、管卡安装；管道冲洗、灌水、通球实验； 6.其他：洞口预留及封堵；穿楼板塑料套管、穿墙套管安装、支吊架制作安装及除锈刷油等；满足设计及规范要求 | m | 12.244 | 12.244 | 12.244 | 12.244 | 12.244 | 24.488 | 67.342 | 153.05 | 0 |  |  |  |  | 0 | 0 | 0 | 0 | 0 | 0 | 0 | 0 | 0 | 0 | 0 |  | 83.2028 | #N/A
| 雨水排水系统 | [27 empty] | 0 | #N/A
| 管道 | [10 empty] | 0 | [16 empty] | 33.6275 | #N/A
27 | 塑料管 | 1.安装部位：室内 2.介质：雨水 3.材质、规格：HRS高层承压雨水塑料管 DN100 4.连接形式：粘接 5.工作内容：相关管道配件（透气帽、止水节、消能装置、阻火圈等）；支吊架、管卡安装；管道冲洗、灌水、通球实验； 6.其他：洞口预留及封堵；穿楼板塑料套管、穿墙套管安装、支吊架制作安装及除锈刷油等；满足设计及规范要求 | m | 261.42 | 215.62 | 215.62 | 215.62 | 215.62 | 428.03 | 1096.14 | 2648.07 | 0 |  |  |  |  | 0 | 0 | 0 | 0 | 0 | 0 | 0 | 0 | 0 | 0 | 0
28 | 塑料管 | 1.安装部位：室内 2.介质：雨水 3.材质、规格：HRS高层承压雨水塑料管 DN75 4.连接形式：粘接 5.工作内容：相关管道配件（透气帽、止水节、消能装置、阻火圈等）；支吊架、管卡安装；管道冲洗、灌水、通球实验； 6.其他：洞口预留及封堵；穿楼板塑料套管、穿墙套管安装、支吊架制作安装及除锈刷油等；满足设计及规范要求 | m | 23.48 | 23.48 | 23.48 | 23.48 | 23.48 | 46.98 | 2.6 | 166.98 | 0 |  |  |  |  | 0 | 0 | 0 | 0 | 0 | 0 | 0 | 0 | 0 | 0 | 0
29 | 塑料管 | 1.安装部位：室内 2.介质：雨水 3.材质、规格：HRS高层承压雨水塑料管 DN50 4.连接形式：粘接 5.工作内容：相关管道配件（透气帽、止水节、消能装置、阻火圈等）；支吊架、管卡安装；管道冲洗、灌水、通球实验； 6.其他：洞口预留及封堵；穿楼板塑料套管、穿墙套管安装、支吊架制作安装及除锈刷油等；满足设计及规范要求 | m | 5.42 | 5.42 | 5.42 | 5.42 | 5.42 | 5.108 | 10.48 | 42.688 | 0 |  |  |  |  | 0 | 0 | 0 | 0 | 0 | 0 | 0 | 0 | 0 | 0 | 0
30 | 塑料管 | 1.安装部位：室内/室外 2.介质：雨水 3.材质、规格：U-PVC国标 DN100 4.连接形式：粘接 5.工作内容：相关管道配件（透气帽、止水节、消能装置、阻火圈等）；支吊架、管卡安装；管道冲洗、灌水、通球实验； 6.其他：洞口预留及封堵；穿楼板塑料套管、穿墙套管安装、支吊架制作安装及除锈刷油等；满足设计及规范要求 | m | 1.6 | 1.4 | 1.4 | 1.4 | 1.4 | 2.8 | 8 | 18 | 0 |  |  |  |  | 0 | 0 | 0 | 0 | 0 | 0 | 0 | 0 | 0 | 0 | 0
31 | 塑料管 | 1.安装部位：室内/室外 2.介质：雨水 3.材质、规格：U-PVC国标 DN75 4.连接形式：粘接 5.工作内容：相关管道配件（透气帽、止水节、消能装置、阻火圈等）；支吊架、管卡安装；管道冲洗、灌水、通球实验； 6.其他：洞口预留及封堵；穿楼板塑料套管、穿墙套管安装、支吊架制作安装及除锈刷油等；满足设计及规范要求 | m | 8.726 | 8.726 | 8.726 | 8.726 | 8.726 | 17.452 | 18.978 | 80.06 | 0 |  |  |  |  | 0 | 0 | 0 | 0 | 0 | 0 | 0 | 0 | 0 | 0 | 0
32 | 塑料管 | 1.安装部位：室内/室外 2.介质：冷凝水 3.材质、规格：U-PVC国标 DN25 4.连接形式：粘接 5.工作内容：相关管道配件（透气帽、止水节、消能装置、阻火圈等）；支吊架、管卡安装；管道冲洗、灌水、通球实验； 6.其他：洞口预留及封堵；穿楼板塑料套管、穿墙套管安装、支吊架制作安装及除锈刷油等 | m | 6 | 6 | 6 | 6 | 6 | 12 | 24 | 66 | 0 |  |  |  |  | 0 | 0 | 0 | 0 | 0 | 0 | 0 | 0 | 0 | 0 | 0
| 管道附件 | [10 empty] | 0
33 | 给、排水附(配)件 | 1.名称、材质：塑料地漏 2.型号、规格：DN100 | 个 | 1 | 1 | 1 | 1 | 1 | 2 | 3 | 10 | 0 |  |  |  |  | 0 | 0 | 0 | 0 | 0 | 0 | 0 | 0 | 0 | 0 | 0
34 | 给、排水附(配)件 | 1.名称、材质：塑料地漏 2.型号、规格：DN50 | 个 | 5 | 5 | 5 | 5 | 5 | 10 | 24 | 59 | 0 |  |  |  |  | 0 | 0 | 0 | 0 | 0 | 0 | 0 | 0 | 0 | 0 | 0
35 | 给、排水附(配)件 | 1.名称、材质：87型雨水斗安装 2.型号、规格：DN100 | 个 | 11 | 11 | 11 | 11 | 11 | 18 | 16 | 89 | 0 |  |  |  |  | 0 | 0 | 0 | 0 | 0 | 0 | 0 | 0 | 0 | 0 | 0
36 | 给、排水附(配)件 | 1.名称、材质：塑料侧排雨水斗 2.型号、规格：DN75 | 个 | 3 | 3 | 3 | 3 | 3 | 6 | 8 | 29 | 0 |  |  |  |  | 0 | 0 | 0 | 0 | 0 | 0 | 0 | 0 | 0 | 0 | 0
| 压力排水系统 | [27 empty] | 0 | #N/A
| 管道 | [10 empty] | 0 | [16 empty] | 22.3629 | #N/A
37 | 内外壁热浸锌镀锌钢管 | 1.安装部位：室内/室外 2.介质：雨废水 3.规格、压力等级：DN150 国标 4.连接形式：卡箍连接 5.工作内容：管件配件安装、管道消毒、冲洗、按设计要求管道刷漆 6.其他：含除防水套管外，其余所有套管等制作安装及洞口封堵、与墙面、楼板抹平、支吊架制作安装及除锈刷油等 | m | [6 empty] | 3.64 | 3.64 | 0 |  |  |  |  | 0 | 0 | 0 | 0 | 0 | 0 | 0 | 0 | 0 | 0 | 0 |  | 24.7125 | #N/A
38 | 内外壁热浸锌镀锌钢管 | 1.安装部位：室内/室外 2.介质：雨废水 3.规格、压力等级：DN80 国标 4.连接形式：螺纹连接 5.工作内容：管件配件安装、管道消毒、冲洗、按设计要求管道刷漆 6.其他：含除防水套管外，其余所有套管等制作安装及洞口封堵、与墙面、楼板抹平、支吊架制作安装及除锈刷油等 | m | [6 empty] | 21.92 | 21.92 | 0 |  |  |  |  | 0 | 0 | 0 | 0 | 0 | 0 | 0 | 0 | 0 | 0 | 0 |  | 28.6943 | #N/A
39 | 镀锌钢管 | 1.安装部位：室内/室外 2.介质：雨废水 3.规格、压力等级：DN150 国标 4.连接形式：卡箍连接 5.工作内容：管件配件安装、管道消毒、冲洗、按设计要求管道刷漆 6.其他：含除防水套管外，其余所有套管等制作安装及洞口封堵、与墙面、楼板抹平、支吊架制作安装及除锈刷油等 | m | [6 empty] | 1.5 | 1.5 | 0 |  |  |  |  | 0 | 0 | 0 | 0 | 0 | 0 | 0 | 0 | 0 | 0 | 0 |  | 35.2098 | #N/A
| 阀门 | [10 empty] | 0 | [16 empty] | 43.9857 | #N/A
40 | 法兰阀门 | 1.类型：法兰闸阀 2.材质：铸铁铜芯 3.规格、压力等级：DN80 4.连接形式：法兰连接 5.阀门泄漏试验 | 个 | [6 empty] | 4 | 4 | 0 |  |  |  |  | 0 | 0 | 0 | 0 | 0 | 0 | 0 | 0 | 0 | 0 | 0 |  | 23.0348 | #N/A
41 | 法兰阀门 | 1.类型：止回阀 2.材质：铸铁铜芯 3.规格、压力等级：DN80 4.连接形式：法兰连接 5.阀门泄漏试验 | 个 | [6 empty] | 4 | 4 | 0 |  |  |  |  | 0 | 0 | 0 | 0 | 0 | 0 | 0 | 0 | 0 | 0 | 0 |  | 28.7114 | #N/A
| 管道附件 | [10 empty] | 0 | [16 empty] | 54.508 | #N/A
42 | 压力表 | 1.名称：压力表 2.型号：碳钢 3.附件：含闸阀、底座、弯管 | 个 | [6 empty] | 4 | 4 | 0 |  |  |  |  | 0 | 0 | 0 | 0 | 0 | 0 | 0 | 0 | 0 | 0 | 0 |  | 93.8167 | #N/A
43 | 可曲挠橡胶接头 | 1.材质：可曲挠橡胶接头 2.规格：DN80 3.连接形式：法兰连接 | 个 | [6 empty] | 4 | 4 | 0 |  |  |  |  | 0 | 0 | 0 | 0 | 0 | 0 | 0 | 0 | 0 | 0 | 0 |  | 132.4847 | #N/A
| 设备 | [10 empty] | 0 | [16 empty] | 30.1759 | #N/A
44 | 潜水泵 | 1.名称:潜水泵 2.规格、型号:Q=37m3/h,H=13m.P=3KW 3.质量:0.05t以内 4.其他:含减震器安装 | 台 | [6 empty] | 4 | 4 | 0 |  |  |  |  | 0 | 0 | 0 | 0 | 0 | 0 | 0 | 0 | 0 | 0 | 0 |  | 61.7598 | #N/A
二 | 强电工程 | [18 empty] | 0 | 0 | 0 | 0 | 0 | 0 | 0 | 0 |  |  | #N/A
| 配电箱 | [28 empty] | #N/A
45 | 配电总箱 | 1.名称：配电总箱1-1APZ1、1-3APZ1 2.规格：详设计 3.接线端子材质、规格：压铜接线端子 4.箱体安装：安装方式综合考虑、贴标示、箱体防火处理 5.箱内安装：开箱、检查、箱体开孔、箱芯安装、箱内接线、查校线、接地保护 6.其他工作内容：通电调试、清洁、箱体保护 | 台 | 2 | [6 empty] | 2 | 0 |  |  |  |  | 0 | 0 | 0 | 0 | 0 | 0 | 0 | 0 | 0 | 0 | 0 |  | 2410.7668 | #N/A
46 | 楼层配电箱 | 1.名称：楼层配电箱1-1AP1、1-2AP1、1-3AP1、1-4AP1 2.规格：详设计 3.接线端子材质、规格：压铜接线端子 4.箱体安装：安装方式综合考虑、贴标示、箱体防火处理 5.箱内安装：开箱、检查、箱体开孔、箱芯安装、箱内接线、查校线、接地保护 6.其他工作内容：通电调试、清洁、箱体保护 | 台 | 4 | [6 empty] | 4 | 0 |  |  |  |  | 0 | 0 | 0 | 0 | 0 | 0 | 0 | 0 | 0 | 0 | 0 |  | 2410.7668 | #N/A
47 | 公共照明箱 | 1.名称：公共照明箱1-1ALG 2.规格：详设计 3.接线端子材质、规格：压铜接线端子 4.箱体安装：安装方式综合考虑、贴标示、箱体防火处理 5.箱内安装：开箱、检查、箱体开孔、箱芯安装、箱内接线、查校线、接地保护 6.其他工作内容：通电调试、清洁、箱体保护 | 台 | 1 | [6 empty] | 1 | 0 |  |  |  |  | 0 | 0 | 0 | 0 | 0 | 0 | 0 | 0 | 0 | 0 | 0
48 | 1号厂房电梯配电总箱 | 1.名称：1号厂房电梯配电总箱 1-1AP.dtz 2.规格：详设计 3.接线端子材质、规格：压铜接线端子 4.箱体安装：安装方式综合考虑、贴标示、箱体防火处理 5.箱内安装：开箱、检查、箱体开孔、箱芯安装、箱内接线、查校线、接地保护 6.其他工作内容：通电调试、清洁、箱体保护 | 台 | 1 | [6 empty] | 1 | 0 |  |  |  |  | 0 | 0 | 0 | 0 | 0 | 0 | 0 | 0 | 0 | 0 | 0
49 | 5T货梯配电箱 | 1.名称：5T货梯配电箱 1-RAP.ht1 2.规格：详设计 3.接线端子材质、规格：压铜接线端子 4.箱体安装：安装方式综合考虑、贴标示、箱体防火处理 5.箱内安装：开箱、检查、箱体开孔、箱芯安装、箱内接线、查校线、接地保护 6.其他工作内容：通电调试、清洁、箱体保护 | 台 | 1 | [6 empty] | 1 | 0 |  |  |  |  | 0 | 0 | 0 | 0 | 0 | 0 | 0 | 0 | 0 | 0 | 0
50 | 1.35T货梯配电箱 | 1.名称：1.35T货梯配电箱 1-RAP.ht2 2.规格：详设计 3.接线端子材质、规格：压铜接线端子 4.箱体安装：安装方式综合考虑、贴标示、箱体防火处理 5.箱内安装：开箱、检查、箱体开孔、箱芯安装、箱内接线、查校线、接地保护 6.其他工作内容：通电调试、清洁、箱体保护 | 台 | 1 | [6 empty] | 1 | 0 |  |  |  |  | 0 | 0 | 0 | 0 | 0 | 0 | 0 | 0 | 0 | 0 | 0
51 | 应急照明箱 | 1.名称：应急照明箱1-1ALE1~1-4ALE1 2.规格：详设计 3.接线端子材质、规格：压铜接线端子 4.箱体安装：安装方式综合考虑、贴标示、箱体防火处理 5.箱内安装：开箱、检查、箱体开孔、箱芯安装、箱内接线、查校线、接地保护 6.其他工作内容：通电调试、清洁、箱体保护 | 台 | 4 | [6 empty] | 4 | 0 |  |  |  |  | 0 | 0 | 0 | 0 | 0 | 0 | 0 | 0 | 0 | 0 | 0
52 | A型应急照明集中电源 | 1.名称：A型应急照明集中电源 1-1ALS1~1-4ALS1 2.规格：详设计 3.接线端子材质、规格：压铜接线端子 4.箱体安装：安装方式综合考虑、贴标示、箱体防火处理 5.箱内安装：开箱、检查、箱体开孔、箱芯安装、箱内接线、查校线、接地保护 6.其他工作内容：通电调试、清洁、箱体保护 | 台 | 4 | [6 empty] | 4 | 0 |  |  |  |  | 0 | 0 | 0 | 0 | 0 | 0 | 0 | 0 | 0 | 0 | 0
53 | 配电总箱 | 1.名称：配电总箱2-1APZ1、2-3APZ1 2.规格：详设计 3.接线端子材质、规格：压铜接线端子 4.箱体安装：安装方式综合考虑、贴标示、箱体防火处理 5.箱内安装：开箱、检查、箱体开孔、箱芯安装、箱内接线、查校线、接地保护 6.其他工作内容：通电调试、清洁、箱体保护 | 台 |  | 2 | [5 empty] | 2 | 0 |  |  |  |  | 0 | 0 | 0 | 0 | 0 | 0 | 0 | 0 | 0 | 0 | 0
54 | 楼层配电箱 | 1.名称：楼层配电箱2-1AP1、2-2AP1、2-3AP1、2-4AP1 2.规格：详设计 3.接线端子材质、规格：压铜接线端子 4.箱体安装：安装方式综合考虑、贴标示、箱体防火处理 5.箱内安装：开箱、检查、箱体开孔、箱芯安装、箱内接线、查校线、接地保护 6.其他工作内容：通电调试、清洁、箱体保护 | 台 |  | 4 | [5 empty] | 4 | 0 |  |  |  |  | 0 | 0 | 0 | 0 | 0 | 0 | 0 | 0 | 0 | 0 | 0
55 | 公共照明箱 | 1.名称：公共照明箱2-1ALG 2.规格：详设计 3.接线端子材质、规格：压铜接线端子 4.箱体安装：安装方式综合考虑、贴标示、箱体防火处理 5.箱内安装：开箱、检查、箱体开孔、箱芯安装、箱内接线、查校线、接地保护 6.其他工作内容：通电调试、清洁、箱体保护 | 台 |  | 1 | [5 empty] | 1 | 0 |  |  |  |  | 0 | 0 | 0 | 0 | 0 | 0 | 0 | 0 | 0 | 0 | 0
56 | 2号厂房电梯配电总箱 | 1.名称：2号厂房电梯配电总箱 2-1AP.dtz 2.规格：详设计 3.接线端子材质、规格：压铜接线端子 4.箱体安装：安装方式综合考虑、贴标示、箱体防火处理 5.箱内安装：开箱、检查、箱体开孔、箱芯安装、箱内接线、查校线、接地保护 6.其他工作内容：通电调试、清洁、箱体保护 | 台 |  | 1 | [5 empty] | 1 | 0 |  |  |  |  | 0 | 0 | 0 | 0 | 0 | 0 | 0 | 0 | 0 | 0 | 0
57 | 5T货梯配电箱 | 1.名称：5T货梯配电箱 2-RAP.ht1 2.规格：详设计 3.接线端子材质、规格：压铜接线端子 4.箱体安装：安装方式综合考虑、贴标示、箱体防火处理 5.箱内安装：开箱、检查、箱体开孔、箱芯安装、箱内接线、查校线、接地保护 6.其他工作内容：通电调试、清洁、箱体保护 | 台 |  | 1 | [5 empty] | 1 | 0 |  |  |  |  | 0 | 0 | 0 | 0 | 0 | 0 | 0 | 0 | 0 | 0 | 0
58 | 1.35T货梯配电箱 | 1.名称：1.35T货梯配电箱 2-RAP.ht2 2.规格：详设计 3.接线端子材质、规格：压铜接线端子 4.箱体安装：安装方式综合考虑、贴标示、箱体防火处理 5.箱内安装：开箱、检查、箱体开孔、箱芯安装、箱内接线、查校线、接地保护 6.其他工作内容：通电调试、清洁、箱体保护 | 台 |  | 1 | [5 empty] | 1 | 0 |  |  |  |  | 0 | 0 | 0 | 0 | 0 | 0 | 0 | 0 | 0 | 0 | 0
59 | 应急照明箱 | 1.名称：应急照明箱2-1ALE1~2-4ALE1 2.规格：详设计 3.接线端子材质、规格：压铜接线端子 4.箱体安装：安装方式综合考虑、贴标示、箱体防火处理 5.箱内安装：开箱、检查、箱体开孔、箱芯安装、箱内接线、查校线、接地保护 6.其他工作内容：通电调试、清洁、箱体保护 | 台 |  | 4 | [5 empty] | 4 | 0 |  |  |  |  | 0 | 0 | 0 | 0 | 0 | 0 | 0 | 0 | 0 | 0 | 0
60 | A型应急照明集中电源 | 1.名称：A型应急照明集中电源 2-1ALS1~2-4ALS1 2.规格：详设计 3.接线端子材质、规格：压铜接线端子 4.箱体安装：安装方式综合考虑、贴标示、箱体防火处理 5.箱内安装：开箱、检查、箱体开孔、箱芯安装、箱内接线、查校线、接地保护 6.其他工作内容：通电调试、清洁、箱体保护 | 台 |  | 4 | [5 empty] | 4 | 0 |  |  |  |  | 0 | 0 | 0 | 0 | 0 | 0 | 0 | 0 | 0 | 0 | 0
61 | 配电总箱 | 1.名称：配电总箱3-1APZ1、3-3APZ1 2.规格：详设计 3.接线端子材质、规格：压铜接线端子 4.箱体安装：安装方式综合考虑、贴标示、箱体防火处理 5.箱内安装：开箱、检查、箱体开孔、箱芯安装、箱内接线、查校线、接地保护 6.其他工作内容：通电调试、清洁、箱体保护 | 台 |  |  | 2 |  |  |  |  | 2 | 0 |  |  |  |  | 0 | 0 | 0 | 0 | 0 | 0 | 0 | 0 | 0 | 0 | 0
62 | 楼层配电箱 | 1.名称：楼层配电箱3-1AP1、3-2AP1、3-3AP1、3-4AP1 2.规格：详设计 3.接线端子材质、规格：压铜接线端子 4.箱体安装：安装方式综合考虑、贴标示、箱体防火处理 5.箱内安装：开箱、检查、箱体开孔、箱芯安装、箱内接线、查校线、接地保护 6.其他工作内容：通电调试、清洁、箱体保护 | 台 |  |  | 4 |  |  |  |  | 4 | 0 |  |  |  |  | 0 | 0 | 0 | 0 | 0 | 0 | 0 | 0 | 0 | 0 | 0
63 | 公共照明箱 | 1.名称：公共照明箱3-1ALG 2.规格：详设计 3.接线端子材质、规格：压铜接线端子 4.箱体安装：安装方式综合考虑、贴标示、箱体防火处理 5.箱内安装：开箱、检查、箱体开孔、箱芯安装、箱内接线、查校线、接地保护 6.其他工作内容：通电调试、清洁、箱体保护 | 台 |  |  | 1 |  |  |  |  | 1 | 0 |  |  |  |  | 0 | 0 | 0 | 0 | 0 | 0 | 0 | 0 | 0 | 0 | 0
64 | 3号厂房电梯配电总箱 | 1.名称：3号厂房电梯配电总箱 3-1AP.dtz 2.规格：详设计 3.接线端子材质、规格：压铜接线端子 4.箱体安装：安装方式综合考虑、贴标示、箱体防火处理 5.箱内安装：开箱、检查、箱体开孔、箱芯安装、箱内接线、查校线、接地保护 6.其他工作内容：通电调试、清洁、箱体保护 | 台 |  |  | 1 |  |  |  |  | 1 | 0 |  |  |  |  | 0 | 0 | 0 | 0 | 0 | 0 | 0 | 0 | 0 | 0 | 0
65 | 5T货梯配电箱 | 1.名称：5T货梯配电箱 3-RAP.ht1 2.规格：详设计 3.接线端子材质、规格：压铜接线端子 4.箱体安装：安装方式综合考虑、贴标示、箱体防火处理 5.箱内安装：开箱、检查、箱体开孔、箱芯安装、箱内接线、查校线、接地保护 6.其他工作内容：通电调试、清洁、箱体保护 | 台 |  |  | 1 |  |  |  |  | 1 | 0 |  |  |  |  | 0 | 0 | 0 | 0 | 0 | 0 | 0 | 0 | 0 | 0 | 0
66 | 1.35T货梯配电箱 | 1.名称：1.35T货梯配电箱 3-RAP.ht2 2.规格：详设计 3.接线端子材质、规格：压铜接线端子 4.箱体安装：安装方式综合考虑、贴标示、箱体防火处理 5.箱内安装：开箱、检查、箱体开孔、箱芯安装、箱内接线、查校线、接地保护 6.其他工作内容：通电调试、清洁、箱体保护 | 台 |  |  | 1 |  |  |  |  | 1 | 0 |  |  |  |  | 0 | 0 | 0 | 0 | 0 | 0 | 0 | 0 | 0 | 0 | 0
67 | 应急照明箱 | 1.名称：应急照明箱3-1ALE1~3-4ALE1 2.规格：详设计 3.接线端子材质、规格：压铜接线端子 4.箱体安装：安装方式综合考虑、贴标示、箱体防火处理 5.箱内安装：开箱、检查、箱体开孔、箱芯安装、箱内接线、查校线、接地保护 6.其他工作内容：通电调试、清洁、箱体保护 | 台 |  |  | 4 |  |  |  |  | 4 | 0 |  |  |  |  | 0 | 0 | 0 | 0 | 0 | 0 | 0 | 0 | 0 | 0 | 0
68 | A型应急照明集中电源 | 1.名称：A型应急照明集中电源 3-1ALS1~3-4ALS1 2.规格：详设计 3.接线端子材质、规格：压铜接线端子 4.箱体安装：安装方式综合考虑、贴标示、箱体防火处理 5.箱内安装：开箱、检查、箱体开孔、箱芯安装、箱内接线、查校线、接地保护 6.其他工作内容：通电调试、清洁、箱体保护 | 台 |  |  | 4 |  |  |  |  | 4 | 0 |  |  |  |  | 0 | 0 | 0 | 0 | 0 | 0 | 0 | 0 | 0 | 0 | 0
69 | 配电总箱 | 1.名称：配电总箱4-1APZ1、4-3APZ1 2.规格：详设计 3.接线端子材质、规格：压铜接线端子 4.箱体安装：安装方式综合考虑、贴标示、箱体防火处理 5.箱内安装：开箱、检查、箱体开孔、箱芯安装、箱内接线、查校线、接地保护 6.其他工作内容：通电调试、清洁、箱体保护 | 台 |  |  |  | 2 |  |  |  | 2 | 0 |  |  |  |  | 0 | 0 | 0 | 0 | 0 | 0 | 0 | 0 | 0 | 0 | 0
70 | 楼层配电箱 | 1.名称：楼层配电箱4-1AP1、4-2AP1、4-3AP1、4-4AP1 2.规格：详设计 3.接线端子材质、规格：压铜接线端子 4.箱体安装：安装方式综合考虑、贴标示、箱体防火处理 5.箱内安装：开箱、检查、箱体开孔、箱芯安装、箱内接线、查校线、接地保护 6.其他工作内容：通电调试、清洁、箱体保护 | 台 |  |  |  | 4 |  |  |  | 4 | 0 |  |  |  |  | 0 | 0 | 0 | 0 | 0 | 0 | 0 | 0 | 0 | 0 | 0
71 | 公共照明箱 | 1.名称：公共照明箱4-1ALG 2.规格：详设计 3.接线端子材质、规格：压铜接线端子 4.箱体安装：安装方式综合考虑、贴标示、箱体防火处理 5.箱内安装：开箱、检查、箱体开孔、箱芯安装、箱内接线、查校线、接地保护 6.其他工作内容：通电调试、清洁、箱体保护 | 台 |  |  |  | 1 |  |  |  | 1 | 0 |  |  |  |  | 0 | 0 | 0 | 0 | 0 | 0 | 0 | 0 | 0 | 0 | 0
72 | 4号厂房电梯配电总箱 | 1.名称：4号厂房电梯配电总箱 4-1AP.dtz 2.规格：详设计 3.接线端子材质、规格：压铜接线端子 4.箱体安装：安装方式综合考虑、贴标示、箱体防火处理 5.箱内安装：开箱、检查、箱体开孔、箱芯安装、箱内接线、查校线、接地保护 6.其他工作内容：通电调试、清洁、箱体保护 | 台 |  |  |  | 1 |  |  |  | 1 | 0 |  |  |  |  | 0 | 0 | 0 | 0 | 0 | 0 | 0 | 0 | 0 | 0 | 0
73 | 5T货梯配电箱 | 1.名称：5T货梯配电箱 4-RAP.ht1 2.规格：详设计 3.接线端子材质、规格：压铜接线端子 4.箱体安装：安装方式综合考虑、贴标示、箱体防火处理 5.箱内安装：开箱、检查、箱体开孔、箱芯安装、箱内接线、查校线、接地保护 6.其他工作内容：通电调试、清洁、箱体保护 | 台 |  |  |  | 1 |  |  |  | 1 | 0 |  |  |  |  | 0 | 0 | 0 | 0 | 0 | 0 | 0 | 0 | 0 | 0 | 0
74 | 1.35T货梯配电箱 | 1.名称：1.35T货梯配电箱 4-RAP.ht2 2.规格：详设计 3.接线端子材质、规格：压铜接线端子 4.箱体安装：安装方式综合考虑、贴标示、箱体防火处理 5.箱内安装：开箱、检查、箱体开孔、箱芯安装、箱内接线、查校线、接地保护 6.其他工作内容：通电调试、清洁、箱体保护 | 台 |  |  |  | 1 |  |  |  | 1 | 0 |  |  |  |  | 0 | 0 | 0 | 0 | 0 | 0 | 0 | 0 | 0 | 0 | 0
75 | 应急照明箱 | 1.名称：应急照明箱4-1ALE1~4-4ALE1 2.规格：详设计 3.接线端子材质、规格：压铜接线端子 4.箱体安装：安装方式综合考虑、贴标示、箱体防火处理 5.箱内安装：开箱、检查、箱体开孔、箱芯安装、箱内接线、查校线、接地保护 6.其他工作内容：通电调试、清洁、箱体保护 | 台 |  |  |  | 4 |  |  |  | 4 | 0 |  |  |  |  | 0 | 0 | 0 | 0 | 0 | 0 | 0 | 0 | 0 | 0 | 0
76 | A型应急照明集中电源 | 1.名称：A型应急照明集中电源 4-1ALS1~2-4ALS1 2.规格：详设计 3.接线端子材质、规格：压铜接线端子 4.箱体安装：安装方式综合考虑、贴标示、箱体防火处理 5.箱内安装：开箱、检查、箱体开孔、箱芯安装、箱内接线、查校线、接地保护 6.其他工作内容：通电调试、清洁、箱体保护 | 台 |  |  |  | 4 |  |  |  | 4 | 0 |  |  |  |  | 0 | 0 | 0 | 0 | 0 | 0 | 0 | 0 | 0 | 0 | 0
77 | 配电总箱 | 1.名称：配电总箱5-1APZ1、5-3APZ1 2.规格：详设计 3.接线端子材质、规格：压铜接线端子 4.箱体安装：安装方式综合考虑、贴标示、箱体防火处理 5.箱内安装：开箱、检查、箱体开孔、箱芯安装、箱内接线、查校线、接地保护 6.其他工作内容：通电调试、清洁、箱体保护 | 台 |  |  |  |  | 2 |  |  | 2 | 0 |  |  |  |  | 0 | 0 | 0 | 0 | 0 | 0 | 0 | 0 | 0 | 0 | 0
78 | 楼层配电箱 | 1.名称：楼层配电箱5-1AP1、5-2AP1、5-3AP1、5-4AP1 2.规格：详设计 3.接线端子材质、规格：压铜接线端子 4.箱体安装：安装方式综合考虑、贴标示、箱体防火处理 5.箱内安装：开箱、检查、箱体开孔、箱芯安装、箱内接线、查校线、接地保护 6.其他工作内容：通电调试、清洁、箱体保护 | 台 |  |  |  |  | 4 |  |  | 4 | 0 |  |  |  |  | 0 | 0 | 0 | 0 | 0 | 0 | 0 | 0 | 0 | 0 | 0
79 | 公共照明箱 | 1.名称：公共照明箱5-1ALG 2.规格：详设计 3.接线端子材质、规格：压铜接线端子 4.箱体安装：安装方式综合考虑、贴标示、箱体防火处理 5.箱内安装：开箱、检查、箱体开孔、箱芯安装、箱内接线、查校线、接地保护 6.其他工作内容：通电调试、清洁、箱体保护 | 台 |  |  |  |  | 1 |  |  | 1 | 0 |  |  |  |  | 0 | 0 | 0 | 0 | 0 | 0 | 0 | 0 | 0 | 0 | 0
80 | 5号厂房电梯配电总箱 | 1.名称：5号厂房电梯配电总箱 5-1AP.dtz 2.规格：详设计 3.接线端子材质、规格：压铜接线端子 4.箱体安装：安装方式综合考虑、贴标示、箱体防火处理 5.箱内安装：开箱、检查、箱体开孔、箱芯安装、箱内接线、查校线、接地保护 6.其他工作内容：通电调试、清洁、箱体保护 | 台 |  |  |  |  | 1 |  |  | 1 | 0 |  |  |  |  | 0 | 0 | 0 | 0 | 0 | 0 | 0 | 0 | 0 | 0 | 0
81 | 5T货梯配电箱 | 1.名称：5T货梯配电箱 5-RAP.ht1 2.规格：详设计 3.接线端子材质、规格：压铜接线端子 4.箱体安装：安装方式综合考虑、贴标示、箱体防火处理 5.箱内安装：开箱、检查、箱体开孔、箱芯安装、箱内接线、查校线、接地保护 6.其他工作内容：通电调试、清洁、箱体保护 | 台 |  |  |  |  | 1 |  |  | 1 | 0 |  |  |  |  | 0 | 0 | 0 | 0 | 0 | 0 | 0 | 0 | 0 | 0 | 0
82 | 1.35T货梯配电箱 | 1.名称：1.35T货梯配电箱 5-RAP.ht2 2.规格：详设计 3.接线端子材质、规格：压铜接线端子 4.箱体安装：安装方式综合考虑、贴标示、箱体防火处理 5.箱内安装：开箱、检查、箱体开孔、箱芯安装、箱内接线、查校线、接地保护 6.其他工作内容：通电调试、清洁、箱体保护 | 台 |  |  |  |  | 1 |  |  | 1 | 0 |  |  |  |  | 0 | 0 | 0 | 0 | 0 | 0 | 0 | 0 | 0 | 0 | 0
83 | 应急照明箱 | 1.名称：应急照明箱5-1ALE1~5-4ALE1 2.规格：详设计 3.接线端子材质、规格：压铜接线端子 4.箱体安装：安装方式综合考虑、贴标示、箱体防火处理 5.箱内安装：开箱、检查、箱体开孔、箱芯安装、箱内接线、查校线、接地保护 6.其他工作内容：通电调试、清洁、箱体保护 | 台 |  |  |  |  | 4 |  |  | 4 | 0 |  |  |  |  | 0 | 0 | 0 | 0 | 0 | 0 | 0 | 0 | 0 | 0 | 0
84 | A型应急照明集中电源 | 1.名称：A型应急照明集中电源 5-1ALS1~5-4ALS1 2.规格：详设计 3.接线端子材质、规格：压铜接线端子 4.箱体安装：安装方式综合考虑、贴标示、箱体防火处理 5.箱内安装：开箱、检查、箱体开孔、箱芯安装、箱内接线、查校线、接地保护 6.其他工作内容：通电调试、清洁、箱体保护 | 台 |  |  |  |  | 4 |  |  | 4 | 0 |  |  |  |  | 0 | 0 | 0 | 0 | 0 | 0 | 0 | 0 | 0 | 0 | 0
85 | 配电总箱 | 1.名称：配电总箱6(7)-1APZ1、6(7)-3APZ1 2.规格：详设计 3.接线端子材质、规格：压铜接线端子 4.箱体安装：安装方式综合考虑、贴标示、箱体防火处理 5.箱内安装：开箱、检查、箱体开孔、箱芯安装、箱内接线、查校线、接地保护 6.其他工作内容：通电调试、清洁、箱体保护 | 台 | [5 empty] | 4 |  | 4 | 0 |  |  |  |  | 0 | 0 | 0 | 0 | 0 | 0 | 0 | 0 | 0 | 0 | 0
86 | 楼层配电箱 | 1.名称：楼层配电箱6(7)-1AP1、6(7)-2AP1、6(7)-3AP1、6(7)-4AP1 2.规格：详设计 3.接线端子材质、规格：压铜接线端子 4.箱体安装：安装方式综合考虑、贴标示、箱体防火处理 5.箱内安装：开箱、检查、箱体开孔、箱芯安装、箱内接线、查校线、接地保护 6.其他工作内容：通电调试、清洁、箱体保护 | 台 | [5 empty] | 8 |  | 8 | 0 |  |  |  |  | 0 | 0 | 0 | 0 | 0 | 0 | 0 | 0 | 0 | 0 | 0
87 | 公共照明箱 | 1.名称：公共照明箱6(7)-1ALG 2.规格：详设计 3.接线端子材质、规格：压铜接线端子 4.箱体安装：安装方式综合考虑、贴标示、箱体防火处理 5.箱内安装：开箱、检查、箱体开孔、箱芯安装、箱内接线、查校线、接地保护 6.其他工作内容：通电调试、清洁、箱体保护 | 台 | [5 empty] | 2 |  | 2 | 0 |  |  |  |  | 0 | 0 | 0 | 0 | 0 | 0 | 0 | 0 | 0 | 0 | 0
88 | 6(7)号厂房电梯配电总箱 | 1.名称：4号厂房电梯配电总箱 6(7)-1AP.dtz 2.规格：详设计 3.接线端子材质、规格：压铜接线端子 4.箱体安装：安装方式综合考虑、贴标示、箱体防火处理 5.箱内安装：开箱、检查、箱体开孔、箱芯安装、箱内接线、查校线、接地保护 6.其他工作内容：通电调试、清洁、箱体保护 | 台 | [5 empty] | 2 |  | 2 | 0 |  |  |  |  | 0 | 0 | 0 | 0 | 0 | 0 | 0 | 0 | 0 | 0 | 0
89 | 5T货梯配电箱 | 1.名称：5T货梯配电箱 6(7)-RAP.ht1 2.规格：详设计 3.接线端子材质、规格：压铜接线端子 4.箱体安装：安装方式综合考虑、贴标示、箱体防火处理 5.箱内安装：开箱、检查、箱体开孔、箱芯安装、箱内接线、查校线、接地保护 6.其他工作内容：通电调试、清洁、箱体保护 | 台 | [5 empty] | 2 |  | 2 | 0 |  |  |  |  | 0 | 0 | 0 | 0 | 0 | 0 | 0 | 0 | 0 | 0 | 0
90 | 1.35T货梯配电箱 | 1.名称：1.35T货梯配电箱 6(7)-RAP.ht2 2.规格：详设计 3.接线端子材质、规格：压铜接线端子 4.箱体安装：安装方式综合考虑、贴标示、箱体防火处理 5.箱内安装：开箱、检查、箱体开孔、箱芯安装、箱内接线、查校线、接地保护 6.其他工作内容：通电调试、清洁、箱体保护 | 台 | [5 empty] | 2 |  | 2 | 0 |  |  |  |  | 0 | 0 | 0 | 0 | 0 | 0 | 0 | 0 | 0 | 0 | 0
91 | 应急照明箱 | 1.名称：应急照明箱6(7)-1ALE1~6(7)-4ALE1 2.规格：详设计 3.接线端子材质、规格：压铜接线端子 4.箱体安装：安装方式综合考虑、贴标示、箱体防火处理 5.箱内安装：开箱、检查、箱体开孔、箱芯安装、箱内接线、查校线、接地保护 6.其他工作内容：通电调试、清洁、箱体保护 | 台 | [5 empty] | 8 |  | 8 | 0 |  |  |  |  | 0 | 0 | 0 | 0 | 0 | 0 | 0 | 0 | 0 | 0 | 0
92 | A型应急照明集中电源 | 1.名称：A型应急照明集中电源 6(7)-1ALS1~6(7)-4ALS1 2.规格：详设计 3.接线端子材质、规格：压铜接线端子 4.箱体安装：安装方式综合考虑、贴标示、箱体防火处理 5.箱内安装：开箱、检查、箱体开孔、箱芯安装、箱内接线、查校线、接地保护 6.其他工作内容：通电调试、清洁、箱体保护 | 台 | [5 empty] | 8 |  | 8 | 0 |  |  |  |  | 0 | 0 | 0 | 0 | 0 | 0 | 0 | 0 | 0 | 0 | 0
93 | 8#消防设备主供、备供总配电箱 | 1.名称：8#消防设备主供、备供总配电箱8-APxfz1、8-APExfz1 2.规格：详设计 3.接线端子材质、规格：压铜接线端子 4.箱体安装：安装方式综合考虑、贴标示、箱体防火处理 5.箱内安装：开箱、检查、箱体开孔、箱芯安装、箱内接线、查校线、接地保护 6.其他工作内容：通电调试、清洁、箱体保护 | 台 | [6 empty] | 2 | 2 | 0 |  |  |  |  | 0 | 0 | 0 | 0 | 0 | 0 | 0 | 0 | 0 | 0 | 0
94 | 8#消防电梯双切箱 | 1.名称：8#消防电梯双切箱8-RATxft1、8-RATxft2 2.规格：详设计 3.接线端子材质、规格：压铜接线端子 4.箱体安装：安装方式综合考虑、贴标示、箱体防火处理 5.箱内安装：开箱、检查、箱体开孔、箱芯安装、箱内接线、查校线、接地保护 6.其他工作内容：通电调试、清洁、箱体保护 | 台 | [6 empty] | 2 | 2 | 0 |  |  |  |  | 0 | 0 | 0 | 0 | 0 | 0 | 0 | 0 | 0 | 0 | 0
95 | 应急照明双切箱 | 1.名称：应急照明双切箱 8-1~11ALE1 2.规格：详设计 3.接线端子材质、规格：压铜接线端子 4.箱体安装：安装方式综合考虑、贴标示、箱体防火处理 5.箱内安装：开箱、检查、箱体开孔、箱芯安装、箱内接线、查校线、接地保护 6.其他工作内容：通电调试、清洁、箱体保护 | 台 | [6 empty] | 11 | 11 | 0 |  |  |  |  | 0 | 0 | 0 | 0 | 0 | 0 | 0 | 0 | 0 | 0 | 0
96 | 8#消防动力双切箱 | 1.名称：8#消防动力双切箱 8-1ATqwb1 2.规格：详设计 3.接线端子材质、规格：压铜接线端子 4.箱体安装：安装方式综合考虑、贴标示、箱体防火处理 5.箱内安装：开箱、检查、箱体开孔、箱芯安装、箱内接线、查校线、接地保护 6.其他工作内容：通电调试、清洁、箱体保护 | 台 | [6 empty] | 1 | 1 | 0 |  |  |  |  | 0 | 0 | 0 | 0 | 0 | 0 | 0 | 0 | 0 | 0 | 0
97 | 应急照明集中电源箱 | 1.名称：应急照明集中电源箱8-1ALS1、8-7ALS1 2.规格：详设计 3.接线端子材质、规格：压铜接线端子 4.箱体安装：安装方式综合考虑、贴标示、箱体防火处理 5.箱内安装：开箱、检查、箱体开孔、箱芯安装、箱内接线、查校线、接地保护 6.其他工作内容：通电调试、清洁、箱体保护 | 台 | [6 empty] | 2 | 2 | 0 |  |  |  |  | 0 | 0 | 0 | 0 | 0 | 0 | 0 | 0 | 0 | 0 | 0
98 | 应急照明集中电源箱 | 1.名称：应急照明集中电源箱8-2~6ALS1、8-8~11ALS1 2.规格：详设计 3.接线端子材质、规格：压铜接线端子 4.箱体安装：安装方式综合考虑、贴标示、箱体防火处理 5.箱内安装：开箱、检查、箱体开孔、箱芯安装、箱内接线、查校线、接地保护 6.其他工作内容：通电调试、清洁、箱体保护 | 台 | [6 empty] | 9 | 9 | 0 |  |  |  |  | 0 | 0 | 0 | 0 | 0 | 0 | 0 | 0 | 0 | 0 | 0
99 | 8#消防动力双切箱 | 1.名称：8#消防动力双切箱 8-RATxffj1 2.规格：详设计 3.接线端子材质、规格：压铜接线端子 4.箱体安装：安装方式综合考虑、贴标示、箱体防火处理 5.箱内安装：开箱、检查、箱体开孔、箱芯安装、箱内接线、查校线、接地保护 6.其他工作内容：通电调试、清洁、箱体保护 | 台 | [6 empty] | 1 | 1 | 0 |  |  |  |  | 0 | 0 | 0 | 0 | 0 | 0 | 0 | 0 | 0 | 0 | 0
100 | 8#普通用电总配电箱 | 1.名称：8#普通用电总配电箱 8-2APdtz1 2.规格：详设计 3.接线端子材质、规格：压铜接线端子 4.箱体安装：安装方式综合考虑、贴标示、箱体防火处理 5.箱内安装：开箱、检查、箱体开孔、箱芯安装、箱内接线、查校线、接地保护 6.其他工作内容：通电调试、清洁、箱体保护 | 台 | [6 empty] | 1 | 1 | 0 |  |  |  |  | 0 | 0 | 0 | 0 | 0 | 0 | 0 | 0 | 0 | 0 | 0
101 | 8#屋面5T货梯配电箱 | 1.名称：8#屋面5T货梯配电箱 8-RAPht1 2.规格：详设计 3.接线端子材质、规格：压铜接线端子 4.箱体安装：安装方式综合考虑、贴标示、箱体防火处理 5.箱内安装：开箱、检查、箱体开孔、箱芯安装、箱内接线、查校线、接地保护 6.其他工作内容：通电调试、清洁、箱体保护 | 台 | [6 empty] | 1 | 1 | 0 |  |  |  |  | 0 | 0 | 0 | 0 | 0 | 0 | 0 | 0 | 0 | 0 | 0
102 | 8#屋面3T货梯配电箱 | 1.名称：8#屋面3T货梯配电箱 8-RAPht2 2.规格：详设计 3.接线端子材质、规格：压铜接线端子 4.箱体安装：安装方式综合考虑、贴标示、箱体防火处理 5.箱内安装：开箱、检查、箱体开孔、箱芯安装、箱内接线、查校线、接地保护 6.其他工作内容：通电调试、清洁、箱体保护 | 台 | [6 empty] | 1 | 1 | 0 |  |  |  |  | 0 | 0 | 0 | 0 | 0 | 0 | 0 | 0 | 0 | 0 | 0
103 | 厂房用电总配1 | 1.名称：厂房用电总配1 8-1APZ1、8-4APZ1、8-7APZ1 2.规格：详设计 3.接线端子材质、规格：压铜接线端子 4.箱体安装：安装方式综合考虑、贴标示、箱体防火处理 5.箱内安装：开箱、检查、箱体开孔、箱芯安装、箱内接线、查校线、接地保护 6.其他工作内容：通电调试、清洁、箱体保护 | 台 | [6 empty] | 3 | 3 | 0 |  |  |  |  | 0 | 0 | 0 | 0 | 0 | 0 | 0 | 0 | 0 | 0 | 0
104 | 厂房用电总配1 | 1.名称：厂房用电总配1 8-10APZ1 2.规格：详设计 3.接线端子材质、规格：压铜接线端子 4.箱体安装：安装方式综合考虑、贴标示、箱体防火处理 5.箱内安装：开箱、检查、箱体开孔、箱芯安装、箱内接线、查校线、接地保护 6.其他工作内容：通电调试、清洁、箱体保护 | 台 | [6 empty] | 1 | 1 | 0 |  |  |  |  | 0 | 0 | 0 | 0 | 0 | 0 | 0 | 0 | 0 | 0 | 0
105 | 厂房用电总配2 | 1.名称：厂房用电总配2 8-1APZ2、8-5APZ2 2.规格：详设计 3.接线端子材质、规格：压铜接线端子 4.箱体安装：安装方式综合考虑、贴标示、箱体防火处理 5.箱内安装：开箱、检查、箱体开孔、箱芯安装、箱内接线、查校线、接地保护 6.其他工作内容：通电调试、清洁、箱体保护 | 台 | [6 empty] | 2 | 2 | 0 |  |  |  |  | 0 | 0 | 0 | 0 | 0 | 0 | 0 | 0 | 0 | 0 | 0
106 | 厂房用电总配2 | 1.名称：厂房用电总配2 8-9APZ2 2.规格：详设计 3.接线端子材质、规格：压铜接线端子 4.箱体安装：安装方式综合考虑、贴标示、箱体防火处理 5.箱内安装：开箱、检查、箱体开孔、箱芯安装、箱内接线、查校线、接地保护 6.其他工作内容：通电调试、清洁、箱体保护 | 台 | [6 empty] | 1 | 1 | 0 |  |  |  |  | 0 | 0 | 0 | 0 | 0 | 0 | 0 | 0 | 0 | 0 | 0
107 | 厂房配电箱1 | 1.名称：厂房配电箱1 8-1~11AP1 2.规格：详设计 3.接线端子材质、规格：压铜接线端子 4.箱体安装：安装方式综合考虑、贴标示、箱体防火处理 5.箱内安装：开箱、检查、箱体开孔、箱芯安装、箱内接线、查校线、接地保护 6.其他工作内容：通电调试、清洁、箱体保护 | 台 | [6 empty] | 11 | 11 | 0 |  |  |  |  | 0 | 0 | 0 | 0 | 0 | 0 | 0 | 0 | 0 | 0 | 0
108 | 厂房配电箱2 | 1.名称：厂房配电箱2 8-1~11AP2 2.规格：详设计 3.接线端子材质、规格：压铜接线端子 4.箱体安装：安装方式综合考虑、贴标示、箱体防火处理 5.箱内安装：开箱、检查、箱体开孔、箱芯安装、箱内接线、查校线、接地保护 6.其他工作内容：通电调试、清洁、箱体保护 | 台 | [6 empty] | 11 | 11 | 0 |  |  |  |  | 0 | 0 | 0 | 0 | 0 | 0 | 0 | 0 | 0 | 0 | 0
109 | 8#公共照明双切箱 | 1.名称：8#公共照明双切箱 8-1ALG1 2.规格：详设计 3.接线端子材质、规格：压铜接线端子 4.箱体安装：安装方式综合考虑、贴标示、箱体防火处理 5.箱内安装：开箱、检查、箱体开孔、箱芯安装、箱内接线、查校线、接地保护 6.其他工作内容：通电调试、清洁、箱体保护 | 台 | [6 empty] | 1 | 1 | 0 |  |  |  |  | 0 | 0 | 0 | 0 | 0 | 0 | 0 | 0 | 0 | 0 | 0
110 | 公共照明配电箱 | 1.名称：公共照明配电箱 8-7ALG1 2.规格：详设计 3.接线端子材质、规格：压铜接线端子 4.箱体安装：安装方式综合考虑、贴标示、箱体防火处理 5.箱内安装：开箱、检查、箱体开孔、箱芯安装、箱内接线、查校线、接地保护 6.其他工作内容：通电调试、清洁、箱体保护 | 台 | [6 empty] | 1 | 1 | 0 |  |  |  |  | 0 | 0 | 0 | 0 | 0 | 0 | 0 | 0 | 0 | 0 | 0
111 | 潜污泵控制箱 | 1.名称：潜污泵控制箱 ACqwb2 2.规格：详设计 3.接线端子材质、规格：压铜接线端子 4.箱体安装：安装方式综合考虑、贴标示、箱体防火处理 5.箱内安装：开箱、检查、箱体开孔、箱芯安装、箱内接线、查校线、接地保护 6.其他工作内容：通电调试、清洁、箱体保护 | 台 | [6 empty] | 2 | 2 | 0 |  |  |  |  | 0 | 0 | 0 | 0 | 0 | 0 | 0 | 0 | 0 | 0 | 0
112 | 加压送风机控制箱 | 1.名称：加压送风机控制箱 ACjy1 2.规格：详设计 3.接线端子材质、规格：压铜接线端子 4.箱体安装：安装方式综合考虑、贴标示、箱体防火处理 5.箱内安装：开箱、检查、箱体开孔、箱芯安装、箱内接线、查校线、接地保护 6.其他工作内容：通电调试、清洁、箱体保护 | 台 | [6 empty] | 3 | 3 | 0 |  |  |  |  | 0 | 0 | 0 | 0 | 0 | 0 | 0 | 0 | 0 | 0 | 0
113 | 加压送风机控制箱 | 1.名称：加压送风机控制箱 ACjy2 2.规格：详设计 3.接线端子材质、规格：压铜接线端子 4.箱体安装：安装方式综合考虑、贴标示、箱体防火处理 5.箱内安装：开箱、检查、箱体开孔、箱芯安装、箱内接线、查校线、接地保护 6.其他工作内容：通电调试、清洁、箱体保护 | 台 | [6 empty] | 3 | 3 | 0 |  |  |  |  | 0 | 0 | 0 | 0 | 0 | 0 | 0 | 0 | 0 | 0 | 0
| 电力电缆 | [27 empty] | 0 | #N/A
114 | 电力电缆 | 1.型号规格：YJLV22-0.6/1kV-4*240mm2 2.敷设方式：电缆桥架内敷设、管内敷设 3.安装：揭盖盖板、电缆敷设、电缆防护 4.分支箱、电缆头、绝缘穿刺线夹制作安装 5.其他工作内容：涵盖垂直、水平敷设、压铜接线端子制作安装 | m | [6 empty] | 901.4773 | 901.4773 | 0 |  |  |  |  | 0 | 0 | 0 | 0 | 0 | 0 | 0 | 0 | 0 | 0 | 0 |  | 30.6195 | #N/A
115 | 电力电缆 | 1.型号规格：YJLV22-0.6/1kV-4*185mm2 2.敷设方式：电缆桥架内敷设、管内敷设 3.安装：揭盖盖板、电缆敷设、电缆防护 4.分支箱、电缆头、绝缘穿刺线夹制作安装 5.其他工作内容：涵盖垂直、水平敷设、压铜接线端子制作安装 | m | 530.8475 | 484.005 | 493.312 | 551.6345 | 609.5983 | 1365.505 |  | 4034.9023 | 0 |  |  |  |  | 0 | 0 | 0 | 0 | 0 | 0 | 0 | 0 | 0 | 0 | 0 |  | 43.3741 | #N/A
116 | 电力电缆 | 1.型号规格：YJLV22-0.6/1kV-4*150mm2 2.敷设方式：电缆桥架内敷设、管内敷设 3.安装：揭盖盖板、电缆敷设、电缆防护 4.分支箱、电缆头、绝缘穿刺线夹制作安装 5.其他工作内容：涵盖垂直、水平敷设、压铜接线端子制作安装 | m | [6 empty] | 433.1957 | 433.1957 | 0 |  |  |  |  | 0 | 0 | 0 | 0 | 0 | 0 | 0 | 0 | 0 | 0 | 0 |  | 70.1861 | #N/A
117 | 电力电缆 | 1.型号规格：YJLV22-0.6/1kV-4*120mm2 2.敷设方式：电缆桥架内敷设、管内敷设 3.安装：揭盖盖板、电缆敷设、电缆防护 4.分支箱、电缆头、绝缘穿刺线夹制作安装 5.其他工作内容：涵盖垂直、水平敷设、压铜接线端子制作安装 | m | 258.3 | 234.8787 | 239.5323 | 268.6935 | 297.6907 | 668.505 | 154.8057 | 2122.406 | 0 |  |  |  |  | 0 | 0 | 0 | 0 | 0 | 0 | 0 | 0 | 0 | 0 | 0 |  | 87.2042 | #N/A
118 | 电力电缆 | 1.型号规格：YJLV22-0.6/1kV-4*16mm2 2.敷设方式：电缆桥架内敷设、管内敷设 3.安装：揭盖盖板、电缆敷设、电缆防护 4.分支箱、电缆头、绝缘穿刺线夹制作安装 5.其他工作内容：涵盖垂直、水平敷设、压铜接线端子制作安装 | m | [6 empty] | 146.6058 | 146.6058 | 0 |  |  |  |  | 0 | 0 | 0 | 0 | 0 | 0 | 0 | 0 | 0 | 0 | 0 |  | 105.7685 | #N/A
119 | 电力电缆 | 1.型号规格：ZC-YJV-B2-4*50+1*25mm2 2.敷设方式：电缆桥架内敷设、管内敷设 3.安装：揭盖盖板、电缆敷设、电缆防护 4.分支箱、电缆头、绝缘穿刺线夹制作安装 5.其他工作内容：涵盖垂直、水平敷设、压铜接线端子制作安装 | m | 49.815 | 49.815 | 49.815 | 49.815 | 49.815 | 99.63 |  | 348.705 | 0 |  |  |  |  | 0 | 0 | 0 | 0 | 0 | 0 | 0 | 0 | 0 | 0 | 0 |  | 117.8885 | #N/A
120 | 电力电缆 | 1.型号规格：ZC-YJV-B2-4*35+1*16mm2 2.敷设方式：电缆桥架内敷设、管内敷设 3.安装：揭盖盖板、电缆敷设、电缆防护 4.分支箱、电缆头、绝缘穿刺线夹制作安装 5.其他工作内容：涵盖垂直、水平敷设、压铜接线端子制作安装 | m | 39.3907 | 39.3907 | 39.3907 | 39.3907 | 39.3907 | 78.7815 |  | 275.7353 | 0 |  |  |  |  | 0 | 0 | 0 | 0 | 0 | 0 | 0 | 0 | 0 | 0 | 0 |  | 33.5065 | #N/A
121 | 电力电缆 | 1.型号规格：ZC-YJV-B2-4*25+1*16mm2 2.敷设方式：电缆桥架内敷设、管内敷设 3.安装：揭盖盖板、电缆敷设、电缆防护 4.分支箱、电缆头、绝缘穿刺线夹制作安装 5.其他工作内容：涵盖垂直、水平敷设、压铜接线端子制作安装 | m | 90.9175 | 90.9175 | 90.9175 | 90.9175 | 90.9175 | 181.835 |  | 636.4225 | 0 |  |  |  |  | 0 | 0 | 0 | 0 | 0 | 0 | 0 | 0 | 0 | 0 | 0 |  | 48.6029 | #N/A
122 | 电力电缆 | 1.型号规格：ZC-YJV-B2-5*16mm2 2.敷设方式：电缆桥架内敷设、管内敷设 3.安装：揭盖盖板、电缆敷设、电缆防护 4.分支箱、电缆头、绝缘穿刺线夹制作安装 5.其他工作内容：涵盖垂直、水平敷设、压铜接线端子制作安装 | m | 13.53 | 13.53 | 13.53 | 13.53 | 13.53 | 27.06 |  | 94.71 | 0 |  |  |  |  | 0 | 0 | 0 | 0 | 0 | 0 | 0 | 0 | 0 | 0 | 0 |  | 73.6094 | #N/A
123 | 电力电缆 | 1.型号规格：ZC-YJV-B2-5*4mm2 2.敷设方式：电缆桥架内敷设、管内敷设 3.安装：揭盖盖板、电缆敷设、电缆防护 4.分支箱、电缆头、绝缘穿刺线夹制作安装 5.其他工作内容：涵盖垂直、水平敷设、压铜接线端子制作安装 | m | 8.405 | 8.405 | 8.405 | 8.405 | 8.405 | 16.81 |  | 58.835 | 0 |  |  |  |  | 0 | 0 | 0 | 0 | 0 | 0 | 0 | 0 | 0 | 0 | 0 |  | 89.9214 | #N/A
124 | 电力电缆 | 1.型号规格：ZBN-YJV-B2-5*16mm2 2.敷设方式：电缆桥架内敷设、管内敷设 3.安装：揭盖盖板、电缆敷设、电缆防护 4.分支箱、电缆头、绝缘穿刺线夹制作安装 5.其他工作内容：涵盖垂直、水平敷设、压铜接线端子制作安装 | m | [6 empty] | 27.06 | 27.06 | 0 |  |  |  |  | 0 | 0 | 0 | 0 | 0 | 0 | 0 | 0 | 0 | 0 | 0 |  | 97.5277 | #N/A
125 | 电力电缆 | 1.型号规格：ZBN-YJV-B1-5*6mm2 2.敷设方式：电缆桥架内敷设、管内敷设 3.安装：揭盖盖板、电缆敷设、电缆防护 4.分支箱、电缆头、绝缘穿刺线夹制作安装 5.其他工作内容：涵盖垂直、水平敷设、压铜接线端子制作安装 | m | [6 empty] | 234.8173 | 234.8173 | 0 |  |  |  |  | 0 | 0 | 0 | 0 | 0 | 0 | 0 | 0 | 0 | 0 | 0 |  | 111.042 | #N/A
126 | 电力电缆 | 1.型号规格：ZBN-YJV-B1-5*4mm2 2.敷设方式：电缆桥架内敷设、管内敷设 3.安装：揭盖盖板、电缆敷设、电缆防护 4.分支箱、电缆头、绝缘穿刺线夹制作安装 5.其他工作内容：涵盖垂直、水平敷设、压铜接线端子制作安装 | m | [6 empty] | 254.8173 | 254.8173 | 0 |  |  |  |  | 0 | 0 | 0 | 0 | 0 | 0 | 0 | 0 | 0 | 0 | 0 |  | 28.1505 | #N/A
127 | 电力电缆 | 1.型号规格：ZBN-YJV-B1-4*6mm2 2.敷设方式：电缆桥架内敷设、管内敷设 3.安装：揭盖盖板、电缆敷设、电缆防护 4.分支箱、电缆头、绝缘穿刺线夹制作安装 5.其他工作内容：涵盖垂直、水平敷设、压铜接线端子制作安装 | m | [6 empty] | 31.365 | 31.365 | 0 |  |  |  |  | 0 | 0 | 0 | 0 | 0 | 0 | 0 | 0 | 0 | 0 | 0 |  | 38.1701 | #N/A
128 | 电力电缆 | 1.型号规格：ZBN-YJV-B1-4*4mm2 2.敷设方式：电缆桥架内敷设、管内敷设 3.安装：揭盖盖板、电缆敷设、电缆防护 4.分支箱、电缆头、绝缘穿刺线夹制作安装 5.其他工作内容：涵盖垂直、水平敷设、压铜接线端子制作安装 | m | [6 empty] | 31.365 | 31.365 | 0 |  |  |  |  | 0 | 0 | 0 | 0 | 0 | 0 | 0 | 0 | 0 | 0 | 0 |  | 58.9303 | #N/A
129 | 电力电缆 | 1.型号规格：ZAN-YJY22-B1-4X70mm2 2.敷设方式：电缆桥架内敷设、管内敷设 3.安装：揭盖盖板、电缆敷设、电缆防护 4.分支箱、电缆头、绝缘穿刺线夹制作安装 5.其他工作内容：涵盖垂直、水平敷设、压铜接线端子制作安装 | m | [6 empty] | 293.2115 | 293.2115 | 0 |  |  |  |  | 0 | 0 | 0 | 0 | 0 | 0 | 0 | 0 | 0 | 0 | 0 |  | 80.2476 | #N/A
130 | 电力电缆 | 1.型号规格：ZB-YJV-B2-4*50+1*25mm2 2.敷设方式：电缆桥架内敷设、管内敷设 3.安装：揭盖盖板、电缆敷设、电缆防护 4.分支箱、电缆头、绝缘穿刺线夹制作安装 5.其他工作内容：涵盖垂直、水平敷设、压铜接线端子制作安装 | m | [6 empty] | 193.6225 | 193.6225 | 0 |  |  |  |  | 0 | 0 | 0 | 0 | 0 | 0 | 0 | 0 | 0 | 0 | 0 |  | 20.7609 | #N/A
131 | 电力电缆 | 1.型号规格：ZB-YJV-B2-4*35+1*16mm2 2.敷设方式：电缆桥架内敷设、管内敷设 3.安装：揭盖盖板、电缆敷设、电缆防护 4.分支箱、电缆头、绝缘穿刺线夹制作安装 5.其他工作内容：涵盖垂直、水平敷设、压铜接线端子制作安装 | m | [6 empty] | 350.55 | 350.55 | 0 |  |  |  |  | 0 | 0 | 0 | 0 | 0 | 0 | 0 | 0 | 0 | 0 | 0 |  | 31.7904 | #N/A
132 | 电力电缆 | 1.型号规格：ZB-YJV-B2-4*25+1*16mm2 2.敷设方式：电缆桥架内敷设、管内敷设 3.安装：揭盖盖板、电缆敷设、电缆防护 4.分支箱、电缆头、绝缘穿刺线夹制作安装 5.其他工作内容：涵盖垂直、水平敷设、压铜接线端子制作安装 | m | [6 empty] | 110.29 | 110.29 | 0 |  |  |  |  | 0 | 0 | 0 | 0 | 0 | 0 | 0 | 0 | 0 | 0 | 0 |  | 43.9462 | #N/A
133 | 电力电缆 | 1.型号规格：ZB-YJV-B1-5*16mm2 2.敷设方式：电缆桥架内敷设、管内敷设 3.安装：揭盖盖板、电缆敷设、电缆防护 4.分支箱、电缆头、绝缘穿刺线夹制作安装 5.其他工作内容：涵盖垂直、水平敷设、压铜接线端子制作安装 | m | [6 empty] | 8.405 | 8.405 | 0 |  |  |  |  | 0 | 0 | 0 | 0 | 0 | 0 | 0 | 0 | 0 | 0 | 0 |  | 69.0063 | #N/A
134 | 电力电缆 | 1.型号规格：ZB-YJV-B2-5*10mm2 2.敷设方式：电缆桥架内敷设、管内敷设 3.安装：揭盖盖板、电缆敷设、电缆防护 4.分支箱、电缆头、绝缘穿刺线夹制作安装 5.其他工作内容：涵盖垂直、水平敷设、压铜接线端子制作安装 | m | [6 empty] | 21.73 | 21.73 | 0 |  |  |  |  | 0 | 0 | 0 | 0 | 0 | 0 | 0 | 0 | 0 | 0 | 0 |  | 87.6869 | #N/A
135 | 电力电缆 | 1.型号规格：ZB-YJV-B2-5*6mm2 2.敷设方式：电缆桥架内敷设、管内敷设 3.安装：揭盖盖板、电缆敷设、电缆防护 4.分支箱、电缆头、绝缘穿刺线夹制作安装 5.其他工作内容：涵盖垂直、水平敷设、压铜接线端子制作安装 | m | [6 empty] | 46.6375 | 46.6375 | 0 |  |  |  |  | 0 | 0 | 0 | 0 | 0 | 0 | 0 | 0 | 0 | 0 | 0 |  | 93.5502 | #N/A
136 | 矿物电缆 | 1.型号规格：TBTRZY-B1-4x70+1x35mm2 2.敷设方式：电缆桥架内敷设、管内敷设 3.安装：揭盖盖板、电缆敷设、电缆防护 4.分支箱、电缆头、绝缘穿刺线夹制作安装 5.其他工作内容：涵盖垂直、水平敷设、压铜接线端子制作安装 | m | [6 empty] | 138.58 | 138.58 | 0 |  |  |  |  | 0 | 0 | 0 | 0 | 0 | 0 | 0 | 0 | 0 | 0 | 0 |  | 106.3763 | #N/A
137 | 矿物电缆 | 1.型号规格：TBTRZY-B1-4x25+1x16mm2 2.敷设方式：电缆桥架内敷设、管内敷设 3.安装：揭盖盖板、电缆敷设、电缆防护 4.分支箱、电缆头、绝缘穿刺线夹制作安装 5.其他工作内容：涵盖垂直、水平敷设、压铜接线端子制作安装 | m | [6 empty] | 423.94 | 423.94 | 0 |  |  |  |  | 0 | 0 | 0 | 0 | 0 | 0 | 0 | 0 | 0 | 0 | 0 |  | 30.8856 | #N/A
138 | 矿物电缆 | 1.型号规格：TBTRZY-B1-5x10mm2 2.敷设方式：电缆桥架内敷设、管内敷设 3.安装：揭盖盖板、电缆敷设、电缆防护 4.分支箱、电缆头、绝缘穿刺线夹制作安装 5.其他工作内容：涵盖垂直、水平敷设、压铜接线端子制作安装 | m | [6 empty] | 266.09 | 266.09 | 0 |  |  |  |  | 0 | 0 | 0 | 0 | 0 | 0 | 0 | 0 | 0 | 0 | 0 |  | 47.8829 | #N/A
139 | 矿物电缆 | 1.型号规格：TBTRZY-B1-5x6mm2 2.敷设方式：电缆桥架内敷设、管内敷设 3.安装：揭盖盖板、电缆敷设、电缆防护 4.分支箱、电缆头、绝缘穿刺线夹制作安装 5.其他工作内容：涵盖垂直、水平敷设、压铜接线端子制作安装 | m | [6 empty] | 50 | 50 | 0 |  |  |  |  | 0 | 0 | 0 | 0 | 0 | 0 | 0 | 0 | 0 | 0 | 0 |  | 64.9992 | #N/A
140 | 矿物电缆 | 1.型号规格：TBTRZY-B1-3x2.5mm2 2.敷设方式：电缆桥架内敷设、管内敷设 3.安装：揭盖盖板、电缆敷设、电缆防护 4.分支箱、电缆头、绝缘穿刺线夹制作安装 5.其他工作内容：涵盖垂直、水平敷设、压铜接线端子制作安装 | m | 54.12 | 54.12 | 54.12 | 54.12 | 54.12 | 108.24 | 92.455 | 471.295 | 0 |  |  |  |  | 0 | 0 | 0 | 0 | 0 | 0 | 0 | 0 | 0 | 0 | 0 |  | 15.673 | #N/A
| 配管 | [27 empty] | 0 | #N/A
141 | 配管 | 1.名称：焊接钢管； 2.材质：钢质； 3.规格：SC20； 4.配置形式：综合考虑 5.其他工作内容：材料运输、调直、接管、配管、接头附件安装、接线盒、灯头盒、开关盒、插座盒、转接线盒、空白面板的安装、管内穿铁丝、钢丝或其它替代牵引线材料、防火封堵、除锈刷油、接地 | m | 1015.22 | 1015.22 | 1015.22 | 1015.22 | 1015.22 | 2030.44 |  | 7106.54 | 0 |  |  |  |  | 0 | 0 | 0 | 0 | 0 | 0 | 0 | 0 | 0 | 0 | 0 |  | 12.4094 | #N/A
142 | 配管 | 1.名称：焊接钢管； 2.材质：钢质； 3.规格：SC50； 4.配置形式：综合考虑 5.其他工作内容：材料运输、调直、接管、配管、接头附件安装、接线盒、灯头盒、开关盒、插座盒、转接线盒、空白面板的安装、管内穿铁丝、钢丝或其它替代牵引线材料、防火封堵、除锈刷油、接地 | m | 35.8 | 35.8 | 35.8 | 35.8 | 35.8 | 71.6 |  | 250.6 | 0 |  |  |  |  | 0 | 0 | 0 | 0 | 0 | 0 | 0 | 0 | 0 | 0 | 0 |  | 20.528 | #N/A
143 | 配管 | 1.名称：配管 2.材质：镀锌电线管 3.规格：JDG20 4.配置形式：综合考虑 5.工作内容：弯位线盒安装、管内穿铁线、管内穿尼龙绳、防火封堵、管道施工工艺所需的刨沟、开槽及修复 | m | [6 empty] | 5534.35 | 5534.35 | 0 |  |  |  |  | 0 | 0 | 0 | 0 | 0 | 0 | 0 | 0 | 0 | 0 | 0 |  | 19.6866 | #N/A
144 | 配管 | 1.名称：配管 2.材质：镀锌电线管 3.规格：JDG25 4.配置形式：综合考虑 5.工作内容：弯位线盒安装、管内穿铁线、管内穿尼龙绳、防火封堵、管道施工工艺所需的刨沟、开槽及修复 | m | [6 empty] | 88.6 | 88.6 | 0 |  |  |  |  | 0 | 0 | 0 | 0 | 0 | 0 | 0 | 0 | 0 | 0 | 0 |  | 22.8801 | #N/A
145 | 配管 | 1.名称：配管 2.材质：镀锌电线管 3.规格：JDG32 4.配置形式：综合考虑 5.工作内容：弯位线盒安装、管内穿铁线、管内穿尼龙绳、防火封堵、管道施工工艺所需的刨沟、开槽及修复 | m | 3 | 3 | 3 | 3 | 3 | 6 |  | 21 | 0 |  |  |  |  | 0 | 0 | 0 | 0 | 0 | 0 | 0 | 0 | 0 | 0 | 0 |  | 20.3409 | #N/A
146 | 配管 | 1.名称：配管 2.材质：镀锌电线管 3.规格：JDG40 4.配置形式：综合考虑 5.工作内容：弯位线盒安装、管内穿铁线、管内穿尼龙绳、防火封堵、管道施工工艺所需的刨沟、开槽及修复 | m | 3 | 3 | 3 | 3 | 3 | 6 |  | 21 | 0 |  |  |  |  | 0 | 0 | 0 | 0 | 0 | 0 | 0 | 0 | 0 | 0 | 0 |  | 22.6527 | #N/A
147 | 配管 | 1.名称：配管 2.材质：塑料电线管 3.规格：PC20 4.配置形式：综合考虑 5.工作内容：弯位线盒安装、管内穿铁线、管内穿尼龙绳、防火封堵、管道施工工艺所需的刨沟、开槽及修复 | m | 838.5 | 838.5 | 838.5 | 838.5 | 838.5 | 1677 | 2810.9 | 8680.4 | 0 |  |  |  |  | 0 | 0 | 0 | 0 | 0 | 0 | 0 | 0 | 0 | 0 | 0 |  | 26.1521 | #N/A
| 桥架 | [27 empty] | 0 | #N/A
148 | 热镀锌桥架 | 1.规格型号：100x100 2.材质:不区分喷塑、防火、水平及垂直及板厚 3.安装：本体运输、固定安装、接口修整安装附件安装 4.支吊架：支架制作、安装和防腐 5.其他工作内容：隔板、盖板安装、防火堵洞、线槽接地措施、通长扁钢接地母线安装等 | m | 69.91 | 69.91 | 69.91 | 69.91 | 69.91 | 139.82 | 122.1 | 611.47 | 0 |  |  |  |  | 0 | 0 | 0 | 0 | 0 | 0 | 0 | 0 | 0 | 0 | 0 |  | 46.1128 | #N/A
149 | 热镀锌桥架 | 1.规格型号：200x100 2.材质:不区分喷塑、防火、水平及垂直及板厚 3.安装：本体运输、固定安装、接口修整安装附件安装 4.支吊架：支架制作、安装和防腐 5.其他工作内容：隔板、盖板安装、防火堵洞、线槽接地措施、通长扁钢接地母线安装等 | m | [6 empty] | 18.51 | 18.51 | 0 |  |  |  |  | 0 | 0 | 0 | 0 | 0 | 0 | 0 | 0 | 0 | 0 | 0 |  | 51.7082 | #N/A
150 | 热镀锌桥架 | 1.规格型号：200x150 2.材质:不区分喷塑、防火、水平及垂直及板厚 3.安装：本体运输、固定安装、接口修整安装附件安装 4.支吊架：支架制作、安装和防腐 5.其他工作内容：隔板、盖板安装、防火堵洞、线槽接地措施、通长扁钢接地母线安装等 | m | [6 empty] | 103.3 | 103.3 | 0 |  |  |  |  | 0 | 0 | 0 | 0 | 0 | 0 | 0 | 0 | 0 | 0 | 0 |  | 58.3452 | #N/A
151 | 热镀锌桥架 | 1.规格型号：300x150 2.材质:不区分喷塑、防火、水平及垂直及板厚 3.安装：本体运输、固定安装、接口修整安装附件安装 4.支吊架：支架制作、安装和防腐 5.其他工作内容：隔板、盖板安装、防火堵洞、线槽接地措施、通长扁钢接地母线安装等 | m | 23.4 | 23.4 | 23.4 | 23.4 | 23.4 | 46.8 | 108.8 | 272.6 | 0 |  |  |  |  | 0 | 0 | 0 | 0 | 0 | 0 | 0 | 0 | 0 | 0 | 0 |  | 68.8639 | #N/A
152 | 热镀锌桥架 | 1.规格型号：400x150 2.材质:不区分喷塑、防火、水平及垂直及板厚 3.安装：本体运输、固定安装、接口修整安装附件安装 4.支吊架：支架制作、安装和防腐 5.其他工作内容：隔板、盖板安装、防火堵洞、线槽接地措施、通长扁钢接地母线安装等 | m | [6 empty] | 54.4 | 54.4 | 0 |  |  |  |  | 0 | 0 | 0 | 0 | 0 | 0 | 0 | 0 | 0 | 0 | 0 |  | 82.1151 | #N/A
| 配线 | [27 empty] | 0 | #N/A
153 | 配线 | 1.配线形式：管内穿线、线槽、桥架配线 2.材质规格：ZD-BV-2.5mm2 3.安装：穿线、压接铜端子 | m | 1591.17 | 1591.17 | 1591.17 | 1591.17 | 1591.17 | 3182.34 |  | 11138.19 | 0 |  |  |  |  | 0 | 0 | 0 | 0 | 0 | 0 | 0 | 0 | 0 | 0 | 0 |  | 5.3639 | #N/A
154 | 配线 | 1.配线形式：管内穿线、线槽、桥架配线 2.材质规格：ZC-BV-2.5mm2 3.安装：穿线、压接铜端子 | m | [6 empty] | 8303.94 | 8303.94 | 0 |  |  |  |  | 0 | 0 | 0 | 0 | 0 | 0 | 0 | 0 | 0 | 0 | 0 |  | 7.9 | #N/A
155 | 配线 | 1.配线形式：管内穿线、线槽、桥架配线 2.材质规格：ZCN-BV-2.5mm2 3.安装：穿线、压接铜端子 | m | [6 empty] | 8128.8 | 8128.8 | 0 |  |  |  |  | 0 | 0 | 0 | 0 | 0 | 0 | 0 | 0 | 0 | 0 | 0 |  | 11.8353 | #N/A
156 | 配线 | 1.配线形式：管内穿线、线槽、桥架配线 2.材质规格：WDZCN-BYJ-2.5mm2 3.安装：穿线、压接铜端子 | m | [6 empty] | 150 | 150 | 0 |  |  |  |  | 0 | 0 | 0 | 0 | 0 | 0 | 0 | 0 | 0 | 0 | 0 |  | 5.8221 | #N/A
157 | 配线 | 1.配线形式：管内穿线、线槽、桥架配线 2.材质规格：ZCN-BV-4mm2 3.安装：穿线、压接铜端子 | m | [6 empty] | 180 | 180 | 0 |  |  |  |  | 0 | 0 | 0 | 0 | 0 | 0 | 0 | 0 | 0 | 0 | 0 |  | 8.4127 | #N/A
158 | 配线 | 1.配线形式：管内穿线、线槽、桥架配线 2.材质规格：ZD-BV-4mm2 3.安装：穿线、压接铜端子 | m | 924.33 | 924.33 | 924.33 | 924.33 | 924.33 | 1848.66 |  | 6470.31 | 0 |  |  |  |  | 0 | 0 | 0 | 0 | 0 | 0 | 0 | 0 | 0 | 0 | 0 |  | 12.282 | #N/A
159 | 配线 | 1.配线形式：管内穿线、线槽、桥架配线 2.材质规格：ZC-BV-4mm2 3.安装：穿线、压接铜端子 | m | [6 empty] | 994.17 | 994.17 | 0 |  |  |  |  | 0 | 0 | 0 | 0 | 0 | 0 | 0 | 0 | 0 | 0 | 0 |  | 5.5787 | #N/A
160 | 配线 | 1.配线形式：管内穿线、线槽、桥架配线 2.材质规格：WDZCN-BYJ-4mm2 3.安装：穿线、压接铜端子 | m | [6 empty] | 240 | 240 | 0 |  |  |  |  | 0 | 0 | 0 | 0 | 0 | 0 | 0 | 0 | 0 | 0 | 0 |  | 8.1296 | #N/A
161 | 配线 | 1.配线形式：管内穿线、线槽、桥架配线 2.材质规格：ZCN-RYJS-2*2.5mm2 3.安装：穿线、压接铜端子 | m | 1015.22 | 1015.22 | 1015.22 | 1015.22 | 1015.22 | 2030.44 | 4698.68 | 11805.22 | 0 |  |  |  |  | 0 | 0 | 0 | 0 | 0 | 0 | 0 | 0 | 0 | 0 | 0 |  | 12.2001 | #N/A
| 灯具 | [27 empty] | 0 | #N/A
162 | 灯具 | 1.名称：单管直管灯 2.规格、型号：光源:LED; 功率:1x18W 3.安装形式：综合考虑 4.工作内容：.灯具组装、支架制作安装、灯内接线、金属软管安装、底盒安装 | 套 | 4 | 4 | 4 | 4 | 4 | 8 | 67 | 95 | 0 |  |  |  |  | 0 | 0 | 0 | 0 | 0 | 0 | 0 | 0 | 0 | 0 | 0 |  | 44.3627 | #N/A
163 | 灯具 | 1.名称：自带红外感应开关的一体式灯具(LED) 2.规格、型号：光源:LED; 功率:12W 3.安装形式：综合考虑 4.工作内容：.灯具组装、支架制作安装、灯内接线、金属软管安装、底盒安装 | 套 | [6 empty] | 164 | 164 | 0 |  |  |  |  | 0 | 0 | 0 | 0 | 0 | 0 | 0 | 0 | 0 | 0 | 0 |  | 56.8766 | #N/A
164 | 灯具 | 1.名称：壁灯 2.规格、型号：光源:LED; 功率:12W 3.安装形式：壁装 4.工作内容：.灯具组装、支架制作安装、灯内接线、金属软管安装、底盒安装 | 套 | 14 | 14 | 14 | 14 | 14 | 28 | 62 | 160 | 0 |  |  |  |  | 0 | 0 | 0 | 0 | 0 | 0 | 0 | 0 | 0 | 0 | 0 |  | 64.5223 | #N/A
165 | 灯具 | 1.名称：带雷达(微波)感应.吸顶灯 2.规格、型号：综合考虑 3.安装形式：吸顶式 4.工作内容：.灯具组装、支架制作安装、灯内接线、金属软管安装、底盒安装 | 套 | 22 | 22 | 22 | 22 | 22 | 44 |  | 154 | 0 |  |  |  |  | 0 | 0 | 0 | 0 | 0 | 0 | 0 | 0 | 0 | 0 | 0 |  | 44.3627 | #N/A
166 | 灯具 | 1.名称：集中控制.A型.消防应急吸顶灯 2.规格、型号：12W 3.安装形式：吸顶 4.工作内容：.灯具组装、支架制作安装、灯内接线、金属软管安装、底盒安装 | 套 | [6 empty] | 154 | 154 | 0 |  |  |  |  | 0 | 0 | 0 | 0 | 0 | 0 | 0 | 0 | 0 | 0 | 0 |  | 69.6632 | #N/A
167 | 灯具 | 1.名称：集中控制.A型.消防应急壁灯 2.规格、型号：12W 3.安装形式：壁装 4.工作内容：.灯具组装、支架制作安装、灯内接线、金属软管安装、底盒安装 | 套 | 98 | 98 | 98 | 98 | 98 | 196 | 348 | 1034 | 0 |  |  |  |  | 0 | 0 | 0 | 0 | 0 | 0 | 0 | 0 | 0 | 0 | 0 |  | 145.3627 | #N/A
168 | 灯具 | 1.名称：消防应急疏散方向标志灯(单向.单面) 2.规格、型号：1W 3.安装形式：综合考虑 4.工作内容：.灯具组装、支架制作安装、灯内接线、金属软管安装、底盒安装 | 套 | 73 | 73 | 73 | 73 | 73 | 146 | 263 | 774 | 0 |  |  |  |  | 0 | 0 | 0 | 0 | 0 | 0 | 0 | 0 | 0 | 0 | 0 |  | 57.7755 | #N/A
169 | 灯具 | 1.名称：消防应急疏散方向标志灯(双向.单面) 2.规格、型号：1W 3.安装形式：综合考虑 4.工作内容：.灯具组装、支架制作安装、灯内接线、金属软管安装、底盒安装 | 套 | [6 empty] | 10 | 10 | 0 |  |  |  |  | 0 | 0 | 0 | 0 | 0 | 0 | 0 | 0 | 0 | 0 | 0 |  | 114.083 | #N/A
170 | 灯具 | 1.名称：消防应急疏散出口标志灯 2.规格、型号：1W 3.安装形式：综合考虑 4.工作内容：.灯具组装、支架制作安装、灯内接线、金属软管安装、底盒安装 | 套 | 10 | 10 | 10 | 10 | 10 | 20 | 70 | 140 | 0 |  |  |  |  | 0 | 0 | 0 | 0 | 0 | 0 | 0 | 0 | 0 | 0 | 0 |  | 38.1108 | #N/A
171 | 灯具 | 1.名称：消防应急安全出口标志灯 2.规格、型号：1W 3.安装形式：综合考虑 4.工作内容：.灯具组装、支架制作安装、灯内接线、金属软管安装、底盒安装 | 套 | 2 | 2 | 2 | 2 | 2 | 4 | 6 | 20 | 0 |  |  |  |  | 0 | 0 | 0 | 0 | 0 | 0 | 0 | 0 | 0 | 0 | 0
172 | 灯具 | 1.名称：消防应急楼层标志灯 2.规格、型号：1W 3.安装形式：综合考虑 4.工作内容：.灯具组装、支架制作安装、灯内接线、金属软管安装、底盒安装 | 套 | 12 | 12 | 12 | 12 | 12 | 24 | 33 | 117 | 0 |  |  |  |  | 0 | 0 | 0 | 0 | 0 | 0 | 0 | 0 | 0 | 0 | 0 |  | 200.7814 | #N/A
| 照明开关 | [27 empty] | 0 | #N/A
173 | 照明开关 | 1.名称：单联单控开关 2.规格：10A 3.安装：本体安装、接线 4.其他附件安装：底盒安装 | 个 | 14 | 14 | 14 | 14 | 14 | 28 | 66 | 164 | 0 |  |  |  |  | 0 | 0 | 0 | 0 | 0 | 0 | 0 | 0 | 0 | 0 | 0 |  | 23.8209 | #N/A
174 | 照明开关 | 1.名称：双联单控开关 2.规格：10A 3.安装：本体安装、接线 4.其他附件安装：底盒安装 | 个 | 2 | 2 | 2 | 2 | 2 | 4 | 5 | 19 | 0 |  |  |  |  | 0 | 0 | 0 | 0 | 0 | 0 | 0 | 0 | 0 | 0 | 0 |  | 28.3801 | #N/A
175 | 照明开关 | 1.名称：三联单控开关 2.规格：10A 3.安装：本体安装、接线 4.其他附件安装：底盒安装 | 个 | [6 empty] | 10 | 10 | 0 |  |  |  |  | 0 | 0 | 0 | 0 | 0 | 0 | 0 | 0 | 0 | 0 | 0 |  | 32.5757 | #N/A
176 | 照明开关 | 1.名称：四联单控开关 2.规格：10A 3.安装：本体安装、接线 4.其他附件安装：底盒安装 | 个 | [6 empty] | 1 | 1 | 0 |  |  |  |  | 0 | 0 | 0 | 0 | 0 | 0 | 0 | 0 | 0 | 0 | 0 |  | 34.4602 | #N/A
| 插座 | [27 empty] | 0 | #N/A
177 | 插座 | 1.名称：单相二.三极插座 2.规格：10A以下 3.安装：本体安装、接线 4.其他附件安装：底盒安装 | 个 | 12 | 12 | 12 | 12 | 12 | 24 | 40 | 124 | 0 |  |  |  |  | 0 | 0 | 0 | 0 | 0 | 0 | 0 | 0 | 0 | 0 | 0 |  | 29.4108 | #N/A
三 | 消防工程 | [18 empty] | 0 | 0 | 0 | 0 | 0 | 0 | 0 | 0 |  |  | #N/A
| 消火栓系统 | [28 empty] | #N/A
| 管道 | [10 empty] | 0 | [16 empty] | 219.9438 | #N/A
178 | 加厚内外壁热浸锌镀锌钢管 | 1.名称:加厚内外壁热浸锌镀锌钢管 2.规格、型号：DN65 3.连接形式:卡箍连接 [工作内容] 1.综合支吊架、防震、弹簧补偿、接驳、短管、封堵、刷油、防腐、除锈、试压、水冲洗、吹扫、刷油、管道标识等一切所需工作及其配件附件 2.未尽事宜详见招标文件、设计图纸及相关规范 | m | 34.3 | 34.3 | 34.3 | 34.3 | 34.3 | 68.6 | 48.3 | 288.4 | 0 |  |  |  |  | 0 | 0 | 0 | 0 | 0 | 0 | 0 | 0 | 0 | 0 | 0
179 | 加厚内外壁热浸锌镀锌钢管 | 1.名称:加厚内外壁热浸锌镀锌钢管 2.规格、型号：DN100 3.连接形式:卡箍连接 [工作内容] 1.综合支吊架、防震、弹簧补偿、接驳、短管、封堵、刷油、防腐、除锈、试压、水冲洗、吹扫、刷油、管道标识等一切所需工作及其配件附件 2.未尽事宜详见招标文件、设计图纸及相关规范 | m | 24 | 24 | 24 | 24 | 24 | 96 | 37.8 | 253.8 | 0 |  |  |  |  | 0 | 0 | 0 | 0 | 0 | 0 | 0 | 0 | 0 | 0 | 0
180 | 加厚内外壁热浸锌镀锌钢管 | 1.名称:加厚内外壁热浸锌镀锌钢管 2.规格、型号：DN150 3.连接形式:卡箍连接 [工作内容] 1.综合支吊架、防震、弹簧补偿、接驳、短管、封堵、刷油、防腐、除锈、试压、水冲洗、吹扫、刷油、管道标识等一切所需工作及其配件附件 2.未尽事宜详见招标文件、设计图纸及相关规范 | m | [6 empty] | 21.54 | 21.54 | 0 |  |  |  |  | 0 | 0 | 0 | 0 | 0 | 0 | 0 | 0 | 0 | 0 | 0
181 | 内外壁热浸锌镀锌钢管 | 1.名称:内外壁热浸锌镀锌钢管 2.规格、型号：DN65 3.连接形式:卡箍连接 [工作内容] 1.综合支吊架、防震、弹簧补偿、接驳、短管、封堵、刷油、防腐、除锈、试压、水冲洗、吹扫、刷油、管道标识等一切所需工作及其配件附件 2.未尽事宜详见招标文件、设计图纸及相关规范 | m | 1.2 | 1.2 | 1.2 | 1.2 | 1.2 | 4.8 | 23 | 33.8 | 0 |  |  |  |  | 0 | 0 | 0 | 0 | 0 | 0 | 0 | 0 | 0 | 0 | 0
182 | 内外壁热浸锌镀锌钢管 | 1.名称:内外壁热浸锌镀锌钢管 2.规格、型号：DN100 3.连接形式:卡箍连接 [工作内容] 1.综合支吊架、防震、弹簧补偿、接驳、短管、封堵、刷油、防腐、除锈、试压、水冲洗、吹扫、刷油、管道标识等一切所需工作及其配件附件 2.未尽事宜详见招标文件、设计图纸及相关规范 | m | 90.48 | 90.48 | 90.48 | 90.48 | 90.48 | 290 | 312.77 | 1055.17 | 0 |  |  |  |  | 0 | 0 | 0 | 0 | 0 | 0 | 0 | 0 | 0 | 0 | 0
183 | 内外壁热浸锌镀锌钢管 | 1.名称:内外壁热浸锌镀锌钢管 2.规格、型号：DN150 3.连接形式:卡箍连接 [工作内容] 1.综合支吊架、防震、弹簧补偿、接驳、短管、封堵、刷油、防腐、除锈、试压、水冲洗、吹扫、刷油、管道标识等一切所需工作及其配件附件 2.未尽事宜详见招标文件、设计图纸及相关规范 | m | [6 empty] | 21.54 | 21.54 | 0 |  |  |  |  | 0 | 0 | 0 | 0 | 0 | 0 | 0 | 0 | 0 | 0 | 0
| 阀门及附属 | [10 empty] | 0
184 | 自动排气阀 | 1.名称：自动排气阀 2.规格、型号：DN15 3.材质：铜 4.连接形式:螺纹连接 [工作内容] 1.本体的安装 2.调试 3.安装方式及部位综合考虑 | 个 | [6 empty] | 1 | 1 | 0 |  |  |  |  | 0 | 0 | 0 | 0 | 0 | 0 | 0 | 0 | 0 | 0 | 0
185 | 自动排气阀 | 1.名称：自动排气阀 2.规格、型号：DN25 3.材质：铜 4.连接形式:螺纹连接 [工作内容] 1.本体的安装 2.调试 3.安装方式及部位综合考虑 | 个 | 1 | 1 | 1 | 1 | 1 | 2 | 1 | 8 | 0 |  |  |  |  | 0 | 0 | 0 | 0 | 0 | 0 | 0 | 0 | 0 | 0 | 0
186 | 压力表 | 1.名称：压力表 [工作内容] 1.本体的安装 2.调试 3.安装方式及部位综合考虑 | 个 | 1 | 1 | 1 | 1 | 1 | 2 | 1 | 8 | 0 |  |  |  |  | 0 | 0 | 0 | 0 | 0 | 0 | 0 | 0 | 0 | 0 | 0
187 | 闸阀 | 1.名称：闸阀 2.规格、型号：DN100 3.材质：球墨铸铁 4.连接形式:法兰连接 [工作内容] 1.本体的安装 2.调试 3.安装方式及部位综合考虑 | 个 | [6 empty] | 2 | 2 | 0 |  |  |  |  | 0 | 0 | 0 | 0 | 0 | 0 | 0 | 0 | 0 | 0 | 0
188 | 止回阀 | 1.名称：止回阀 2.规格、型号：DN100 3.材质：球墨铸铁 4.连接形式:法兰连接 [工作内容] 1.本体的安装 2.调试 3.安装方式及部位综合考虑 | 个 | [6 empty] | 1 | 1 | 0 |  |  |  |  | 0 | 0 | 0 | 0 | 0 | 0 | 0 | 0 | 0 | 0 | 0
189 | 蝶阀 | 1.名称：蝶阀 2.规格、型号：DN150 3.材质：球墨铸铁 4.连接形式:法兰连接 [工作内容] 1.本体的安装 2.调试 3.安装方式及部位综合考虑 | 个 |  | 7 | 7 | 7 | 7 |  | 19 | 47 | 0 |  |  |  |  | 0 | 0 | 0 | 0 | 0 | 0 | 0 | 0 | 0 | 0 | 0
190 | 室内单口减压稳压型消火栓 | 1.名称：室内单口减压稳压型消火栓 2.规格、型号：DN65 3.材质：详见图纸 4.安装部位：明装 [工作内容] 1.管件、箱体、水带、水枪、25m软管卷盘、接口水拴、本体安装 2.水压试验 3.未尽事宜详见招标文件、设计图纸及相关规范 | 套 | 16 | 16 | 16 | 16 | 16 | 48 | 77 | 205 | 0 |  |  |  |  | 0 | 0 | 0 | 0 | 0 | 0 | 0 | 0 | 0 | 0 | 0
191 | 试验单口消火栓 | 1.名称：试验单口消火栓 2.规格、型号：DN65 3.材质：详见图纸 4.安装部位：明装 [工作内容] 1.管件、箱体、水带、水枪、接口水拴、本体安装 2.水压试验 3.未尽事宜详见招标文件、设计图纸及相关规范 | 套 | 1 | 1 | 1 | 1 | 1 | 2 | 1 | 8 | 0 |  |  |  |  | 0 | 0 | 0 | 0 | 0 | 0 | 0 | 0 | 0 | 0 | 0
192 | 304不锈钢消防水箱 | 1.名称：304不锈钢消防水箱 2.规格、型号：18m3 3.材质：不锈钢 4.安装部位：明装 [工作内容] 1.钢筋混凝土基础、管件、不锈钢旋流防止器DN100、通气管DN100、18目防虫网罩 2.未尽事宜详见招标文件、设计图纸及相关规范 | 座 | [6 empty] | 1 | 1 | 0 |  |  |  |  | 0 | 0 | 0 | 0 | 0 | 0 | 0 | 0 | 0 | 0 | 0
193 | 灭火器 | 1.名称:手提式磷酸铵盐灭火器（含箱体） 2.规格、型号:MF/ABC3(2A) 3.未尽事宜详见招标文件、设计图纸及相关规范 | 个 | 32 | 32 | 32 | 32 | 32 | 128 | 154 | 442 | 0 |  |  |  |  | 0 | 0 | 0 | 0 | 0 | 0 | 0 | 0 | 0 | 0 | 0
194 | 流量开关 | 1.名称：流量开关 2.规格、型号：DN100 3.材质：球墨铸铁 4.连接形式:法兰连接 [工作内容] 1.本体的安装 2.调试 3.安装方式及部位综合考虑 | 个 | [6 empty] | 1 | 1 | 0 |  |  |  |  | 0 | 0 | 0 | 0 | 0 | 0 | 0 | 0 | 0 | 0 | 0
195 | 蝶阀 | 1.名称：蝶阀 2.规格、型号：DN100 3.材质：球墨铸铁 4.连接形式:法兰连接 [工作内容] 1.本体的安装 2.调试 3.安装方式及部位综合考虑 | 个 | 12 | 5 | 5 | 5 | 5 | 48 | 14 | 94 | 0 |  |  |  |  | 0 | 0 | 0 | 0 | 0 | 0 | 0 | 0 | 0 | 0 | 0
196 | 截止阀 | 1.名称：截止阀 2.规格型号：DN15 3.连接方式：螺纹 [工作内容] 1.本体的安装 2.调试 3.安装方式及部位综合考虑 | 个 | 1 | 1 | 1 | 1 | 1 | 2 | 3 | 10 | 0 |  |  |  |  | 0 | 0 | 0 | 0 | 0 | 0 | 0 | 0 | 0 | 0 | 0
| 喷淋系统 | [27 empty] | 0 | #N/A
| 管道 | [10 empty] | 0 | [16 empty] | 8.7131 | #N/A
197 | 加厚内外壁热浸锌镀锌钢管 | 1.名称:加厚内外壁热浸锌镀锌钢管 2.规格、型号：DN25 3.连接形式:螺纹连接 [工作内容] 1.综合支吊架、防震、弹簧补偿、接驳、短管、封堵、刷油、防腐、除锈、试压、水冲洗、吹扫、刷油、管道标识等一切所需工作及其配件附件 2.未尽事宜详见招标文件、设计图纸及相关规范 | m | [6 empty] | 396 | 396 | 0 |  |  |  |  | 0 | 0 | 0 | 0 | 0 | 0 | 0 | 0 | 0 | 0 | 0 |  | 10.9471 | #N/A
198 | 加厚内外壁热浸锌镀锌钢管 | 1.名称:加厚内外壁热浸锌镀锌钢管 2.规格、型号：DN32 3.连接形式:螺纹连接 [工作内容] 1.综合支吊架、防震、弹簧补偿、接驳、短管、封堵、刷油、防腐、除锈、试压、水冲洗、吹扫、刷油、管道标识等一切所需工作及其配件附件 2.未尽事宜详见招标文件、设计图纸及相关规范 | m | [6 empty] | 275 | 275 | 0 |  |  |  |  | 0 | 0 | 0 | 0 | 0 | 0 | 0 | 0 | 0 | 0 | 0
199 | 加厚内外壁热浸锌镀锌钢管 | 1.名称:加厚内外壁热浸锌镀锌钢管 2.规格、型号：DN40 3.连接形式:螺纹连接 [工作内容] 1.综合支吊架、防震、弹簧补偿、接驳、短管、封堵、刷油、防腐、除锈、试压、水冲洗、吹扫、刷油、管道标识等一切所需工作及其配件附件 2.未尽事宜详见招标文件、设计图纸及相关规范 | m | [6 empty] | 105.6 | 105.6 | 0 |  |  |  |  | 0 | 0 | 0 | 0 | 0 | 0 | 0 | 0 | 0 | 0 | 0
200 | 加厚内外壁热浸锌镀锌钢管 | 1.名称:加厚内外壁热浸锌镀锌钢管 2.规格、型号：DN50 3.连接形式:螺纹连接 [工作内容] 1.综合支吊架、防震、弹簧补偿、接驳、短管、封堵、刷油、防腐、除锈、试压、水冲洗、吹扫、刷油、管道标识等一切所需工作及其配件附件 2.未尽事宜详见招标文件、设计图纸及相关规范 | m | [6 empty] | 94 | 94 | 0 |  |  |  |  | 0 | 0 | 0 | 0 | 0 | 0 | 0 | 0 | 0 | 0 | 0
201 | 加厚内外壁热浸锌镀锌钢管 | 1.名称:加厚内外壁热浸锌镀锌钢管 2.规格、型号：DN65 3.连接形式:卡箍连接 [工作内容] 1.综合支吊架、防震、弹簧补偿、接驳、短管、封堵、刷油、防腐、除锈、试压、水冲洗、吹扫、刷油、管道标识等一切所需工作及其配件附件 2.未尽事宜详见招标文件、设计图纸及相关规范 | m | [6 empty] | 22.8 | 22.8 | 0 |  |  |  |  | 0 | 0 | 0 | 0 | 0 | 0 | 0 | 0 | 0 | 0 | 0
202 | 加厚内外壁热浸锌镀锌钢管 | 1.名称:加厚内外壁热浸锌镀锌钢管 2.规格、型号：DN80 3.连接形式:卡箍连接 [工作内容] 1.综合支吊架、防震、弹簧补偿、接驳、短管、封堵、刷油、防腐、除锈、试压、水冲洗、吹扫、刷油、管道标识等一切所需工作及其配件附件 2.未尽事宜详见招标文件、设计图纸及相关规范 | m | [6 empty] | 22.2 | 22.2 | 0 |  |  |  |  | 0 | 0 | 0 | 0 | 0 | 0 | 0 | 0 | 0 | 0 | 0
203 | 加厚内外壁热浸锌镀锌钢管 | 1.名称:加厚内外壁热浸锌镀锌钢管 2.规格、型号：DN100 3.连接形式:卡箍连接 [工作内容] 1.综合支吊架、防震、弹簧补偿、接驳、短管、封堵、刷油、防腐、除锈、试压、水冲洗、吹扫、刷油、管道标识等一切所需工作及其配件附件 2.未尽事宜详见招标文件、设计图纸及相关规范 | m | [6 empty] | 44.8 | 44.8 | 0 |  |  |  |  | 0 | 0 | 0 | 0 | 0 | 0 | 0 | 0 | 0 | 0 | 0
204 | 加厚内外壁热浸锌镀锌钢管 | 1.名称:加厚内外壁热浸锌镀锌钢管 2.规格、型号：DN150 3.连接形式:卡箍连接 [工作内容] 1.综合支吊架、防震、弹簧补偿、接驳、短管、封堵、刷油、防腐、除锈、试压、水冲洗、吹扫、刷油、管道标识等一切所需工作及其配件附件 2.未尽事宜详见招标文件、设计图纸及相关规范 | m | 1 | 1 | 1 | 1 | 1 | 2 | 150.64 | 157.64 | 0 |  |  |  |  | 0 | 0 | 0 | 0 | 0 | 0 | 0 | 0 | 0 | 0 | 0
205 | 内外壁热浸锌镀锌钢管 | 1.名称:内外壁热浸锌镀锌钢管 2.规格、型号：DN25 3.连接形式:螺纹连接 [工作内容] 1.综合支吊架、防震、弹簧补偿、接驳、短管、封堵、刷油、防腐、除锈、试压、水冲洗、吹扫、刷油、管道标识等一切所需工作及其配件附件 2.未尽事宜详见招标文件、设计图纸及相关规范 | m | [6 empty] | 1782 | 1782 | 0 |  |  |  |  | 0 | 0 | 0 | 0 | 0 | 0 | 0 | 0 | 0 | 0 | 0
206 | 内外壁热浸锌镀锌钢管 | 1.名称:内外壁热浸锌镀锌钢管 2.规格、型号：DN32 3.连接形式:螺纹连接 [工作内容] 1.综合支吊架、防震、弹簧补偿、接驳、短管、封堵、刷油、防腐、除锈、试压、水冲洗、吹扫、刷油、管道标识等一切所需工作及其配件附件 2.未尽事宜详见招标文件、设计图纸及相关规范 | m | [6 empty] | 1237.5 | 1237.5 | 0 |  |  |  |  | 0 | 0 | 0 | 0 | 0 | 0 | 0 | 0 | 0 | 0 | 0
207 | 内外壁热浸锌镀锌钢管 | 1.名称:内外壁热浸锌镀锌钢管 2.规格、型号：DN40 3.连接形式:螺纹连接 [工作内容] 1.综合支吊架、防震、弹簧补偿、接驳、短管、封堵、刷油、防腐、除锈、试压、水冲洗、吹扫、刷油、管道标识等一切所需工作及其配件附件 2.未尽事宜详见招标文件、设计图纸及相关规范 | m | [6 empty] | 475.2 | 475.2 | 0 |  |  |  |  | 0 | 0 | 0 | 0 | 0 | 0 | 0 | 0 | 0 | 0 | 0
208 | 内外壁热浸锌镀锌钢管 | 1.名称:内外壁热浸锌镀锌钢管 2.规格、型号：DN50 3.连接形式:螺纹连接 [工作内容] 1.综合支吊架、防震、弹簧补偿、接驳、短管、封堵、刷油、防腐、除锈、试压、水冲洗、吹扫、刷油、管道标识等一切所需工作及其配件附件 2.未尽事宜详见招标文件、设计图纸及相关规范 | m | [6 empty] | 423 | 423 | 0 |  |  |  |  | 0 | 0 | 0 | 0 | 0 | 0 | 0 | 0 | 0 | 0 | 0
209 | 内外壁热浸锌镀锌钢管 | 1.名称:内外壁热浸锌镀锌钢管 2.规格、型号：DN65 3.连接形式:卡箍连接 [工作内容] 1.综合支吊架、防震、弹簧补偿、接驳、短管、封堵、刷油、防腐、除锈、试压、水冲洗、吹扫、刷油、管道标识等一切所需工作及其配件附件 2.未尽事宜详见招标文件、设计图纸及相关规范 | m | [6 empty] | 102.6 | 102.6 | 0 |  |  |  |  | 0 | 0 | 0 | 0 | 0 | 0 | 0 | 0 | 0 | 0 | 0
210 | 内外壁热浸锌镀锌钢管 | 1.名称:内外壁热浸锌镀锌钢管 2.规格、型号：DN80 3.连接形式:卡箍连接 [工作内容] 1.综合支吊架、防震、弹簧补偿、接驳、短管、封堵、刷油、防腐、除锈、试压、水冲洗、吹扫、刷油、管道标识等一切所需工作及其配件附件 2.未尽事宜详见招标文件、设计图纸及相关规范 | m | [6 empty] | 99.9 | 99.9 | 0 |  |  |  |  | 0 | 0 | 0 | 0 | 0 | 0 | 0 | 0 | 0 | 0 | 0
211 | 内外壁热浸锌镀锌钢管 | 1.名称:内外壁热浸锌镀锌钢管 2.规格、型号：DN100 3.连接形式:卡箍连接 [工作内容] 1.综合支吊架、防震、弹簧补偿、接驳、短管、封堵、刷油、防腐、除锈、试压、水冲洗、吹扫、刷油、管道标识等一切所需工作及其配件附件 2.未尽事宜详见招标文件、设计图纸及相关规范 | m | [6 empty] | 201.6 | 201.6 | 0 |  |  |  |  | 0 | 0 | 0 | 0 | 0 | 0 | 0 | 0 | 0 | 0 | 0
212 | 内外壁热浸锌镀锌钢管 | 1.名称:内外壁热浸锌镀锌钢管 2.规格、型号：DN150 3.连接形式:卡箍连接 [工作内容] 1.综合支吊架、防震、弹簧补偿、接驳、短管、封堵、刷油、防腐、除锈、试压、水冲洗、吹扫、刷油、管道标识等一切所需工作及其配件附件 2.未尽事宜详见招标文件、设计图纸及相关规范 | m | [6 empty] | 610.18 | 610.18 | 0 |  |  |  |  | 0 | 0 | 0 | 0 | 0 | 0 | 0 | 0 | 0 | 0 | 0
| 阀门及附属 | [10 empty] | 0
213 | 闸阀 | 1.名称：闸阀 2.规格、型号：DN150 3.材质：球墨铸铁 4.连接形式:法兰连接 [工作内容] 1.本体的安装 2.调试 3.安装方式及部位综合考虑 | 个 | [6 empty] | 2 | 2 | 0 |  |  |  |  | 0 | 0 | 0 | 0 | 0 | 0 | 0 | 0 | 0 | 0 | 0
214 | 闸阀 | 1.名称：闸阀 2.规格、型号：DN100 3.材质：球墨铸铁 4.连接形式:法兰连接 [工作内容] 1.本体的安装 2.调试 3.安装方式及部位综合考虑 | 个 | [6 empty] | 2 | 2 | 0 |  |  |  |  | 0 | 0 | 0 | 0 | 0 | 0 | 0 | 0 | 0 | 0 | 0
215 | 止回阀 | 1.名称：止回阀 2.规格、型号：DN100 3.材质：球墨铸铁 4.连接形式:法兰连接 [工作内容] 1.本体的安装 2.调试 3.安装方式及部位综合考虑 | 个 | [6 empty] | 1 | 1 | 0 |  |  |  |  | 0 | 0 | 0 | 0 | 0 | 0 | 0 | 0 | 0 | 0 | 0
216 | 信号阀 | 1.名称：信号阀 2.规格、型号：DN150 3.材质：球墨铸铁 4.连接形式:法兰连接 [工作内容] 1.本体的安装 2.调试 3.安装方式及部位综合考虑 | 个 | [6 empty] | 20 | 20 | 0 |  |  |  |  | 0 | 0 | 0 | 0 | 0 | 0 | 0 | 0 | 0 | 0 | 0
217 | 水流指示器 | 1.名称：水流指示器 2.规格、型号：DN150 3.材质：球墨铸铁 4.连接形式:法兰连接 [工作内容] 1.本体的安装 2.调试 3.安装方式及部位综合考虑 | 个 | [6 empty] | 16 | 16 | 0 |  |  |  |  | 0 | 0 | 0 | 0 | 0 | 0 | 0 | 0 | 0 | 0 | 0
218 | 末端试水装置 | 1.名称：末端试水装置 2.规格、型号：DN25 3.材质：铜 4.连接形式:螺纹连接 [工作内容] 1.压力表、截止阀、排水漏斗、试水接头安装 2.调试 3.安装方式及部位综合考虑 | 组 | [6 empty] | 5 | 5 | 0 |  |  |  |  | 0 | 0 | 0 | 0 | 0 | 0 | 0 | 0 | 0 | 0 | 0
219 | 末端试水阀 | 1.名称：末端试水阀 2.规格、型号：DN25 3.材质：铜 4.连接形式:螺纹连接 [工作内容] 1.截止阀、排水漏斗安装 2.调试 3.安装方式及部位综合考虑 | 组 | [6 empty] | 6 | 6 | 0 |  |  |  |  | 0 | 0 | 0 | 0 | 0 | 0 | 0 | 0 | 0 | 0 | 0
220 | K80直立型喷头(上喷) | 1.名称：K80直立型喷头(上喷) 2.规格、型号：DN15 3.连接形式:螺纹连接 [工作内容] 1.末端支管安装要求:末端支管为喷头至水平管网之间的支管(包括水平管网至喷头所需避让其他管道、风管、槽架、梁或其它障碍物等所需的支管) 2.设计要求:满足设计要求 3.严密性试验 | 个 | [6 empty] | 1140 | 1140 | 0 |  |  |  |  | 0 | 0 | 0 | 0 | 0 | 0 | 0 | 0 | 0 | 0 | 0
221 | 减压孔板 | 1.名称:减压孔板 2.规格:DN150 3.材质：不锈钢 4.连接方式：法兰连接 5.含法兰及其他配件 6.未尽事宜详见招标文件、设计图纸及相关规范 | 个 | [6 empty] | 16 | 16 | 0 |  |  |  |  | 0 | 0 | 0 | 0 | 0 | 0 | 0 | 0 | 0 | 0 | 0
222 | 流量开关 | 1.名称：流量开关 2.规格、型号：DN100 3.材质：球墨铸铁 4.连接形式:法兰连接 [工作内容] 1.本体的安装 2.调试 3.安装方式及部位综合考虑 | 个 | [6 empty] | 1 | 1 | 0 |  |  |  |  | 0 | 0 | 0 | 0 | 0 | 0 | 0 | 0 | 0 | 0 | 0
223 | 湿式报警阀组 | 1.名称：湿式报警阀组 2.规格、型号：DN150 3.材质：球墨铸铁 4.连接形式:法兰连接 [工作内容] 1.信号阀、截止阀、水流指示器、闸阀、压力表、流量计安装 2.调试 3.安装方式及部位综合考虑 | 组 | [6 empty] | 2 | 2 | 0 |  |  |  |  | 0 | 0 | 0 | 0 | 0 | 0 | 0 | 0 | 0 | 0 | 0
224 | 自动排气阀 | 1.名称：自动排气阀 2.规格型号：DN20 3.连接方式：螺纹 [工作内容] 1.本体的安装 2.调试 3.安装方式及部位综合考虑 | 个 | [6 empty] | 2 | 2 | 0 |  |  |  |  | 0 | 0 | 0 | 0 | 0 | 0 | 0 | 0 | 0 | 0 | 0
225 | 自动排气阀 | 1.名称：自动排气阀 2.规格型号：DN25 3.连接方式：螺纹 [工作内容] 1.本体的安装 2.调试 3.安装方式及部位综合考虑 | 个 | [6 empty] | 1 | 1 | 0 |  |  |  |  | 0 | 0 | 0 | 0 | 0 | 0 | 0 | 0 | 0 | 0 | 0
226 | 截止阀 | 1.名称：截止阀 2.规格型号：DN15 3.连接方式：螺纹 [工作内容] 1.本体的安装 2.调试 3.安装方式及部位综合考虑 | 个 | [6 empty] | 2 | 2 | 0 |  |  |  |  | 0 | 0 | 0 | 0 | 0 | 0 | 0 | 0 | 0 | 0 | 0
227 | 减压孔板 | 1.名称:减压孔板 2.规格:DN80 3.材质：不锈钢 4.连接方式：法兰连接 5.含法兰及其他配件 6.未尽事宜详见招标文件、设计图纸及相关规范 | 个 | [6 empty] | 8 | 8 | 0 |  |  |  |  | 0 | 0 | 0 | 0 | 0 | 0 | 0 | 0 | 0 | 0 | 0
228 | 压力表 | 1.名称：压力表 [工作内容] 1.本体的安装 2.调试 3.安装方式及部位综合考虑 | 个 | [6 empty] | 2 | 2 | 0 |  |  |  |  | 0 | 0 | 0 | 0 | 0 | 0 | 0 | 0 | 0 | 0 | 0
| 火灾自动报警及消防联动系统 | [27 empty] | 0 | #N/A
| 线槽 | [10 empty] | 0 | [16 empty] | 4.3842 | #N/A
229 | 金属线槽 | 1.名称:自动报警防火金属线槽 2.型号、规格:100*100 3.类型：槽式 [工作内容] 支吊架制作及安装 1.其他:包含桥架弯头、三通、盖板等配件；接地满足规范要求、防火封堵等 2.未尽事宜详见招标文件、设计图纸及相关规范 | m | [6 empty] | 135.3 | 135.3 | 0 |  |  |  |  | 0 | 0 | 0 | 0 | 0 | 0 | 0 | 0 | 0 | 0 | 0
| 配管 | [10 empty] | 0
230 | 电气配管 | 1.名称：电气配管 2.材质：镀锌电线管 3.规格：JDG20 4.配置形式：综合考虑 5.工作内容：弯位线盒安装、管内穿铁线、管内穿尼龙绳、防火封堵、管道施工工艺所需的刨沟、开槽及修复 | m | [6 empty] | 4091.044 | 4091.044 | 0 |  |  |  |  | 0 | 0 | 0 | 0 | 0 | 0 | 0 | 0 | 0 | 0 | 0
231 | 电气配管 | 1.名称：电气配管 2.材质：镀锌电线管 3.规格：JDG25 4.配置形式：综合考虑 5.工作内容：弯位线盒安装、管内穿铁线、管内穿尼龙绳、防火封堵、管道施工工艺所需的刨沟、开槽及修复 | m | [6 empty] | 868.08 | 868.08 | 0 |  |  |  |  | 0 | 0 | 0 | 0 | 0 | 0 | 0 | 0 | 0 | 0 | 0
232 | 电气配管 | 1.名称：电气配管 2.材质：镀锌电线管 3.规格：JDG32 4.配置形式：综合考虑 [工作内容] 1.弯位、过线盒、接线盒、管内穿铁线、管内穿尼龙绳、、管道施工工艺所需的刨沟、开槽及修复 | m | [6 empty] | 49.63 | 49.63 | 0 |  |  |  |  | 0 | 0 | 0 | 0 | 0 | 0 | 0 | 0 | 0 | 0 | 0
233 | 电气配管 | 1.名称：电气配管 2.材质：镀锌电线管 3.规格：SC20 4.配置形式：综合考虑 5.工作内容：弯位线盒安装、管内穿铁线、管内穿尼龙绳、防火封堵、管道施工工艺所需的刨沟、开槽及修复 | m | 22.9 | 22.9 | 22.9 | 22.9 | 22.9 | 45.8 | 22.9 | 183.2 | 0 |  |  |  |  | 0 | 0 | 0 | 0 | 0 | 0 | 0 | 0 | 0 | 0 | 0
| 配线 | [10 empty] | 0
234 | 电气配线 | 1.名称：二芯软导线配线 2.配线形式：管内/线槽穿线 3.规格：ZRNH-RVS-2*1.5m2 4.工作内容:管内、线槽内穿线；清扫管（槽），涂滑石粉、焊接包头，编号、对号压铜接线端子制作安装及其它一切附件 | m | 22.9 | 22.9 | 22.9 | 22.9 | 22.9 | 45.8 | 3641.21 | 3801.51 | 0 |  |  |  |  | 0 | 0 | 0 | 0 | 0 | 0 | 0 | 0 | 0 | 0 | 0
235 | 电气配线 | 1.名称：二芯软导线配线 2.配线形式：管内/线槽穿线 3.规格：ZRNH-RVV-2*1.5m2 4.工作内容:管内、线槽内穿线；清扫管（槽），涂滑石粉、焊接包头，编号、对号压铜接线端子制作安装及其它一切附件 | m | [6 empty] | 1082.88 | 1082.88 | 0 |  |  |  |  | 0 | 0 | 0 | 0 | 0 | 0 | 0 | 0 | 0 | 0 | 0
236 | 电气配线 | 1.名称：二芯软导线配线 2.配线形式：管内/线槽穿线 3.规格：ZRNH-RVVP-2*1.5m2 4.工作内容:管内、线槽内穿线；清扫管（槽），涂滑石粉、焊接包头，编号、对号压铜接线端子制作安装及其它一切附件 | m | [6 empty] | 585.33 | 585.33 | 0 |  |  |  |  | 0 | 0 | 0 | 0 | 0 | 0 | 0 | 0 | 0 | 0 | 0
237 | 电气配线 | 1.名称：二芯软导线配线 2.配线形式：管内/线槽穿线 3.规格：ZRNH-RVS-2x2.5m2 4.工作内容:管内、线槽内穿线；清扫管（槽），涂滑石粉、焊接包头，编号、对号压铜接线端子制作安装及其它一切附件 | m | [6 empty] | 84.4 | 84.4 | 0 |  |  |  |  | 0 | 0 | 0 | 0 | 0 | 0 | 0 | 0 | 0 | 0 | 0
238 | 电气配线 | 1.名称：二芯控制电缆 2.配线形式：管内/线槽穿线 3.规格：ZRNH-KVV-2*1.5 4.工作内容:管内、线槽内穿线；清扫管（槽），涂滑石粉、焊接包头，编号、对号压铜接线端子制作安装及其它一切附件 | m | [6 empty] | 54.28 | 54.28 | 0 |  |  |  |  | 0 | 0 | 0 | 0 | 0 | 0 | 0 | 0 | 0 | 0 | 0
239 | 电气配线 | 1.名称：二芯软导线配线 2.配线形式：管内/线槽穿线 3.规格：ZRNH-RVS-2*4m2 4.工作内容:管内、线槽内穿线；清扫管（槽），涂滑石粉、焊接包头，编号、对号压铜接线端子制作安装及其它一切附件 | m | [6 empty] | 33 | 33 | 0 |  |  |  |  | 0 | 0 | 0 | 0 | 0 | 0 | 0 | 0 | 0 | 0 | 0
| 设备 | [10 empty] | 0
240 | 感烟探测器(点型、地址码型) | 1.名称:感烟探测器(点型、地址码型) 2.安装方式：吸顶 3未尽事宜详见招标文件、设计图纸及相关规范 | 个 | 39 | 39 | 39 | 39 | 39 | 78 | 50 | 323 | 0 |  |  |  |  | 0 | 0 | 0 | 0 | 0 | 0 | 0 | 0 | 0 | 0 | 0
241 | 金属模块箱 | 1.名称：金属模块箱 2.安装方式：壁挂式安装,底边距地2.3m 3.未尽事宜详见招标文件、设计图纸及相关规范范 | 个 | 2 | 2 | 2 | 2 | 2 | 4 | 5 | 19 | 0 |  |  |  |  | 0 | 0 | 0 | 0 | 0 | 0 | 0 | 0 | 0 | 0 | 0
242 | 声光报警器 | 1.名称：声光报警器 2.安装方式：壁挂式安装,底边距地2.3m 3.未尽事宜详见招标文件、设计图纸及相关规范 | 个 | 8 | 8 | 8 | 8 | 8 | 16 | 9 | 65 | 0 |  |  |  |  | 0 | 0 | 0 | 0 | 0 | 0 | 0 | 0 | 0 | 0 | 0
243 | 手动报警器 | 1.名称:手动报警器（带电话插孔） 2.安装方式：明装底边距地1.4m 3.未尽事宜详见招标文件、设计图纸及相关规范 | 个 | 16 | 16 | 16 | 16 | 16 | 32 | 23 | 135 | 0 |  |  |  |  | 0 | 0 | 0 | 0 | 0 | 0 | 0 | 0 | 0 | 0 | 0
244 | 消防广播 | 1.名称:消防广播 2.安装方式：吸顶安装 3.未尽事宜详见招标文件、设计图纸及相关规范 | 个 | 13 | 13 | 13 | 13 | 13 | 26 | 15 | 106 | 0 |  |  |  |  | 0 | 0 | 0 | 0 | 0 | 0 | 0 | 0 | 0 | 0 | 0
245 | 消火栓报警按钮 | 1.名称：消火栓报警按钮 2.安装方式：底边距地1.4m 3.未尽事宜详见招标文件、设计图纸及相关规范范 | 个 | 16 | 16 | 16 | 16 | 16 | 64 | 61 | 205 | 0 |  |  |  |  | 0 | 0 | 0 | 0 | 0 | 0 | 0 | 0 | 0 | 0 | 0
246 | 总线隔离模块 | 1.名称：总线隔离模块 2.安装方式：箱内安装 3.未尽事宜详见招标文件、设计图纸及相关规范范 | 个 | 4 | 4 | 4 | 4 | 4 | 8 | 14 | 42 | 0 |  |  |  |  | 0 | 0 | 0 | 0 | 0 | 0 | 0 | 0 | 0 | 0 | 0
247 | 输入模块/输出模块 | 1.名称：输入模块/输出模块 2.安装方式：箱内安装 3.未尽事宜详见招标文件、设计图纸及相关规范范 | 个 | [6 empty] | 2 | 2 | 0 |  |  |  |  | 0 | 0 | 0 | 0 | 0 | 0 | 0 | 0 | 0 | 0 | 0
248 | 输入模块 | 1.名称：输入模块 2.安装方式：箱内安装 3.未尽事宜详见招标文件、设计图纸及相关规范范 | 个 | [6 empty] | 9 | 9 | 0 |  |  |  |  | 0 | 0 | 0 | 0 | 0 | 0 | 0 | 0 | 0 | 0 | 0
249 | 消防报警电话 | 1.名称：消防报警电话 2.安装方式：底边距地1.4m 3.未尽事宜详见招标文件、设计图纸及相关规范范 | 个 | [6 empty] | 9 | 9 | 0 |  |  |  |  | 0 | 0 | 0 | 0 | 0 | 0 | 0 | 0 | 0 | 0 | 0
| 电气火灾监控 | [27 empty] | 0 | #N/A
| 配管 | [10 empty] | 0 | [16 empty] | 46.133 | #N/A
250 | 电气配管 | 1.名称：电气配管 2.材质：镀锌电线管 3.规格：JDG20 4.配置形式：综合考虑 5.工作内容：弯位线盒安装、管内穿铁线、管内穿尼龙绳、防火封堵、管道施工工艺所需的刨沟、开槽及修复 | m | [6 empty] | 80 | 80 | 0 |  |  |  |  | 0 | 0 | 0 | 0 | 0 | 0 | 0 | 0 | 0 | 0 | 0
| 配线 | [10 empty] | 0
251 | 电气配线 | 1.名称：二芯软导线配线 2.配线形式：管内/线槽穿线 3.规格：ZRNH-RVS-2*1.5m2 4.工作内容:管内、线槽内穿线；清扫管（槽），涂滑石粉、焊接包头，编号、对号压铜接线端子制作安装及其它一切附件 | m | [6 empty] | 202.5 | 202.5 | 0 |  |  |  |  | 0 | 0 | 0 | 0 | 0 | 0 | 0 | 0 | 0 | 0 | 0
| 设备 | [10 empty] | 0
252 | 剩余电流互感器 | 1.名称:剩余电流互感器 2.安装方式：综合考虑 3.未尽事宜详见招标文件、设计图纸及相关规范 | 个 | [6 empty] | 8 | 8 | 0 |  |  |  |  | 0 | 0 | 0 | 0 | 0 | 0 | 0 | 0 | 0 | 0 | 0
253 | 温度传感器 | 1.名称:温度传感器 2.安装方式：综合考虑 3.未尽事宜详见招标文件、设计图纸及相关规范 | 个 | [6 empty] | 8 | 8 | 0 |  |  |  |  | 0 | 0 | 0 | 0 | 0 | 0 | 0 | 0 | 0 | 0 | 0
254 | 剩余电流及测温式电气火灾监控探测器 | 1.名称:剩余电流及测温式电气火灾监控探测器 2.安装方式：综合考虑 3.未尽事宜详见招标文件、设计图纸及相关规范 | 个 | [6 empty] | 8 | 8 | 0 |  |  |  |  | 0 | 0 | 0 | 0 | 0 | 0 | 0 | 0 | 0 | 0 | 0
消防电源监控
| 配管 | [10 empty] | 0
255 | 电气配管 | 1.名称：电气配管 2.材质：镀锌电线管 3.规格：JDG20 4.配置形式：综合考虑 5.工作内容：弯位线盒安装、管内穿铁线、管内穿尼龙绳、防火封堵、管道施工工艺所需的刨沟、开槽及修复 | m | 1 | 1 | 1 | 1 | 1 | 2 | 55 | 62 | 0 |  |  |  |  | 0 | 0 | 0 | 0 | 0 | 0 | 0 | 0 | 0 | 0 | 0
| 配线 | [10 empty] | 0
256 | 电气配线 | 1.名称：二芯软导线配线 2.配线形式：管内/线槽穿线 3.规格：ZRNH-RVS-2*1.5m2 4.工作内容:管内、线槽内穿线；清扫管（槽），涂滑石粉、焊接包头，编号、对号压铜接线端子制作安装及其它一切附件 | m | [6 empty] | 223.8 | 223.8 | 0 |  |  |  |  | 0 | 0 | 0 | 0 | 0 | 0 | 0 | 0 | 0 | 0 | 0
257 | 电气配线 | 1.名称：二芯软导线配线 2.配线形式：管内/线槽穿线 3.规格：WDZCN-RYJSP-2*1.5m2 4.工作内容:管内、线槽内穿线；清扫管（槽），涂滑石粉、焊接包头，编号、对号压铜接线端子制作安装及其它一切附件 | m | 1 | 1 | 1 | 1 | 1 | 2 | 1 | 8 | 0 |  |  |  |  | 0 | 0 | 0 | 0 | 0 | 0 | 0 | 0 | 0 | 0 | 0
| 设备 | [10 empty] | 0
258 | 电压传感器 | 1.名称:电压传感器 2.安装方式：综合考虑 3.未尽事宜详见招标文件、设计图纸及相关规范 | 个 | [6 empty] | 11 | 11 | 0 |  |  |  |  | 0 | 0 | 0 | 0 | 0 | 0 | 0 | 0 | 0 | 0 | 0
防火门监控系统
| 设备 | [10 empty] | 0
259 | 防火门监控模块 | 1.名称：防火门监控模块 2.安装方式：门框上方壁挂式安装 3.未尽事宜详见招标文件、设计图纸及相关规范范 | 个 | [6 empty] | 54 | 54 | 0 |  |  |  |  | 0 | 0 | 0 | 0 | 0 | 0 | 0 | 0 | 0 | 0 | 0
260 | 门磁开关 | 1.名称：门磁开关 2.安装方式：门框上方壁挂式安装 3.未尽事宜详见招标文件、设计图纸及相关规范范 | 个 | [6 empty] | 54 | 54 | 0 |  |  |  |  | 0 | 0 | 0 | 0 | 0 | 0 | 0 | 0 | 0 | 0 | 0
261 | 电动闭门器 | 1.名称：电动闭门器 2.安装方式：门框上方壁挂式安装 3.未尽事宜详见招标文件、设计图纸及相关规范范 | 个 | [6 empty] | 108 | 108 | 0 |  |  |  |  | 0 | 0 | 0 | 0 | 0 | 0 | 0 | 0 | 0 | 0 | 0
| 配管 | [10 empty] | 0
262 | 电气配管 | 1.名称：电气配管 2.材质：塑料 3.规格：JDG25 4.配置形式：综合考虑 5.工作内容：弯位线盒安装、管内穿铁线、管内穿尼龙绳、防火封堵、管道施工工艺所需的刨沟、开槽及修复 | m | [6 empty] | 510.016 | 510.016 | 0 |  |  |  |  | 0 | 0 | 0 | 0 | 0 | 0 | 0 | 0 | 0 | 0 | 0
263 | 电气配管 | 1.名称：电气配管 2.材质：塑料 3.规格：JDG32 4.配置形式：综合考虑 5.工作内容：弯位线盒安装、管内穿铁线、管内穿尼龙绳、防火封堵、管道施工工艺所需的刨沟、开槽及修复 | m | [6 empty] | 200 | 200 | 0 |  |  |  |  | 0 | 0 | 0 | 0 | 0 | 0 | 0 | 0 | 0 | 0 | 0
| 配线 | [10 empty] | 0
264 | 电气配线 | 11.名称：二芯软导线配线 2.配线形式：管内/线槽穿线 3.规格：NH-RYSP 2*1.5 4.工作内容:管内、线槽内穿线；清扫管（槽），涂滑石粉、焊接包头，编号、对号压铜接线端子制作安装及其它一切附件 | m | [6 empty] | 467.816 | 467.816 | 0 |  |  |  |  | 0 | 0 | 0 | 0 | 0 | 0 | 0 | 0 | 0 | 0 | 0
265 | 电气配线 | 1.名称：DC24V电源线 2.配线形式：管内/线槽穿线 3.规格：NH-BV-2.5m2 4.工作内容:管内、线槽内穿线；清扫管（槽），涂滑石粉、焊接包头，编号、对号压铜接线端子制作安装及其它一切附件 | m | [6 empty] | 10 | 10 | 0 |  |  |  |  | 0 | 0 | 0 | 0 | 0 | 0 | 0 | 0 | 0 | 0 | 0
| 配管 | [10 empty] | 0
防排烟系统
| 设备 | [10 empty] | 0
266 | 轴流风机JY-8#-RF-1(落地) | 1.名称:轴流风机JY-8#-RF-1(落地) 2.规格:风量43000m³/h，全压650Pa，转速1460（r/min)，功率11kW，电源380 3.减振底座形式、数量:弹簧减振器、符合设计及相关规范要求,含软接帆布、设备支吊架制作、安装 4.其它:具体详见图纸及招标文件，满足施工规范要求 | 台 | [6 empty] | 1 | 1 | 0 |  |  |  |  | 0 | 0 | 0 | 0 | 0 | 0 | 0 | 0 | 0 | 0 | 0
267 | 轴流风机JY-8#-RF-2(落地) | 1.名称:轴流风机JY-8#-RF-2(落地) 2.规格:风量31000m³/h，全压550Pa，转速1460（r/min)，功率7.5kW，电源380 3.减振底座形式、数量:弹簧减振器、符合设计及相关规范要求,含软接帆布、设备支吊架制作、安装 4.其它:具体详见图纸及招标文件，满足施工规范要求 | 台 | [6 empty] | 1 | 1 | 0 |  |  |  |  | 0 | 0 | 0 | 0 | 0 | 0 | 0 | 0 | 0 | 0 | 0
268 | 轴流风机JY-8#-RF-3（落地) | 1.名称:轴流风机JY-8#-RF-3落地) 2.规格:风量46500m³/h，全压650Pa，转速1460（r/min)，功率11kW，电源380 3.减振底座形式、数量:弹簧减振器、符合设计及相关规范要求,含软接帆布、设备支吊架制作、安装 4.其它:具体详见图纸及招标文件，满足施工规范要求 | 台 | [6 empty] | 1 | 1 | 0 |  |  |  |  | 0 | 0 | 0 | 0 | 0 | 0 | 0 | 0 | 0 | 0 | 0
269 | 轴流风机JY-8#-RF-4（落地) | 1.名称:轴流风机JY-8#-RF-4（落地) 2.规格:风量24000m³/h，全压550Pa，转速1440（r/min)，功率7.5kW，电源380 3.减振底座形式、数量:弹簧减振器、符合设计及相关规范要求,含软接帆布、设备支吊架制作、安装 4.其它:具体详见图纸及招标文件，满足施工规范要求 | 台 | [6 empty] | 1 | 1 | 0 |  |  |  |  | 0 | 0 | 0 | 0 | 0 | 0 | 0 | 0 | 0 | 0 | 0
270 | 轴流风机JY-8#-RF-5(落地) | 1.名称:轴流风机JY-8#-RF-5(落地) 2.规格:风量43000m³/h，全压650Pa，转速1460（r/min)，功率11kW，电源380 3.减振底座形式、数量:弹簧减振器、符合设计及相关规范要求,含软接帆布、设备支吊架制作、安装 4.其它:具体详见图纸及招标文件，满足施工规范要求 | 台 | [6 empty] | 1 | 1 | 0 |  |  |  |  | 0 | 0 | 0 | 0 | 0 | 0 | 0 | 0 | 0 | 0 | 0
271 | 轴流风机JY-8#-RF-6落地) | 1.名称:轴流风机JY-8#-RF-2(落地) 2.规格:风量31000m³/h，全压550Pa，转速1460（r/min)，功率7.5kW，电源380 3.减振底座形式、数量:弹簧减振器、符合设计及相关规范要求,含软接帆布、设备支吊架制作、安装 4.其它:具体详见图纸及招标文件，满足施工规范要求 | 台 | [6 empty] | 1 | 1 | 0 |  |  |  |  | 0 | 0 | 0 | 0 | 0 | 0 | 0 | 0 | 0 | 0 | 0
272 | 壁式边墙风机 | 1.名称:壁式边墙风机 2.规格:风量1700m³/h，全压50Pa，转速1420（r/min)，功率0.06kW，电源220 3.减振底座形式、数量:符合设计及相关规范要求,含控制箱/开关、设备支吊架制作、安装 4.其它:具体详见图纸及招标文件，满足施工规范要求 | 台 | 1 | 1 | 1 | 1 | 1 |  | 4 | 9 | 0 |  |  |  |  | 0 | 0 | 0 | 0 | 0 | 0 | 0 | 0 | 0 | 0 | 0
| 风管/防火包裹 | [10 empty] | 0
273 | 镀锌钢板 | 1.名称:碳钢通风管道制作安装 2.材质:镀锌钢板 3.板材厚度:0.6mm 4.管件、法兰等附件及支架设计要求:含风管法兰、加固框和吊托支架制作安装、除轻锈、刷防锈漆两遍、调和漆两遍 5.其它:具体详见图纸及招标文件，满足施工规范要求 | ㎡ | [6 empty] | 2.65 | 2.65 | 0 |  |  |  |  | 0 | 0 | 0 | 0 | 0 | 0 | 0 | 0 | 0 | 0 | 0
274 | 镀锌钢板 | 1.名称:碳钢通风管道制作安装 2.材质:镀锌钢板 3.板材厚度:0.75mm 4.管件、法兰等附件及支架设计要求:含风管法兰、加固框和吊托支架制作安装、除轻锈、刷防锈漆两遍、调和漆两遍 5.其它:具体详见图纸及招标文件，满足施工规范要求 | ㎡ | [6 empty] | 72.76 | 72.76 | 0 |  |  |  |  | 0 | 0 | 0 | 0 | 0 | 0 | 0 | 0 | 0 | 0 | 0
275 | 镀锌钢板 | 1.名称:碳钢通风管道制作安装 2.材质:镀锌钢板 3.板材厚度:1mm 4.管件、法兰等附件及支架设计要求:含风管法兰、加固框和吊托支架制作安装、除轻锈、刷防锈漆两遍、调和漆两遍 5.其它:具体详见图纸及招标文件，满足施工规范要求 | ㎡ | [6 empty] | 410.4 | 410.4 | 0 |  |  |  |  | 0 | 0 | 0 | 0 | 0 | 0 | 0 | 0 | 0 | 0 | 0
276 | 镀锌钢板 | 1.名称:碳钢通风管道制作安装 2.材质:镀锌钢板 3.板材厚度:1.2mm 4.管件、法兰等附件及支架设计要求:含风管法兰、加固框和吊托支架制作安装、除轻锈、刷防锈漆两遍、调和漆两遍 5.其它:具体详见图纸及招标文件，满足施工规范要求 | ㎡ | [6 empty] | 818.8 | 818.8 | 0 |  |  |  |  | 0 | 0 | 0 | 0 | 0 | 0 | 0 | 0 | 0 | 0 | 0
277 | 防火包裹 | 1.名称:防火包裹制作安装 2.做法:防排烟专用离心玻璃棉, 采用容不燃铝箔贴面防排烟专用玻璃棉的方式,其中防排烟专用玻璃棉容重kg/m³,导热系数不大于0.033W/m℃,厚度不小于50mm,纤维直径小于6μm,热荷重收缩温度≥350℃,燃烧性能A级。 3.耐火极限:0.5/1h 4.其它:具体详见图纸及招标文件，满足施工规范要求 | m2 | [6 empty] | 1303.61 | 1303.61 | 0 |  |  |  |  | 0 | 0 | 0 | 0 | 0 | 0 | 0 | 0 | 0 | 0 | 0
| 风阀 | [10 empty] | 0
278 | 电动调节泄压阀 | 1.名称:电动调节泄压阀 2.规格:400*500 3.备注:含风阀执行机构 4.其它:具体详见图纸及招标文件，满足施工规范要求 | 个 | [6 empty] | 2 | 2 | 0 |  |  |  |  | 0 | 0 | 0 | 0 | 0 | 0 | 0 | 0 | 0 | 0 | 0
279 | 电动调节泄压阀 | 1.名称:电动调节泄压阀 2.规格:400*400 3.备注:含风阀执行机构 4.其它:具体详见图纸及招标文件，满足施工规范要求 | 个 | [6 empty] | 3 | 3 | 0 |  |  |  |  | 0 | 0 | 0 | 0 | 0 | 0 | 0 | 0 | 0 | 0 | 0
280 | 70℃防火阀（常开） | 1.名称:70℃防火阀（常开） 2.规格:500*1500 3.备注:含风阀执行机构 4.其它:具体详见图纸及招标文件，满足施工规范要求 | 个 | [6 empty] | 1 | 1 | 0 |  |  |  |  | 0 | 0 | 0 | 0 | 0 | 0 | 0 | 0 | 0 | 0 | 0
281 | 70℃防火阀（常开） | 1.名称:70℃防火阀（常开） 2.规格:800*1000 3.备注:含风阀执行机构 4.其它:具体详见图纸及招标文件，满足施工规范要求 | 个 | [6 empty] | 2 | 2 | 0 |  |  |  |  | 0 | 0 | 0 | 0 | 0 | 0 | 0 | 0 | 0 | 0 | 0
282 | 70℃防火阀（常开） | 1.名称:70℃防火阀（常开） 2.规格:800*630 3.备注:含风阀执行机构 4.其它:具体详见图纸及招标文件，满足施工规范要求 | 个 | [6 empty] | 1 | 1 | 0 |  |  |  |  | 0 | 0 | 0 | 0 | 0 | 0 | 0 | 0 | 0 | 0 | 0
| 风口百叶 | [10 empty] | 0
283 | 单层加压送风口 | 1.名称:单层加压送风口 2.规格:500x600 3.备注:含风口执行机构 4.其它:具体详见图纸及招标文件，满足施工规范要求 | 个 | [6 empty] | 1 | 1 | 0 |  |  |  |  | 0 | 0 | 0 | 0 | 0 | 0 | 0 | 0 | 0 | 0 | 0
284 | 单层加压送风口 | 1.名称:单层加压送风口 2.规格:300x1000 3.备注:含风口执行机构 4.其它:具体详见图纸及招标文件，满足施工规范要求 | 个 | [6 empty] | 10 | 10 | 0 |  |  |  |  | 0 | 0 | 0 | 0 | 0 | 0 | 0 | 0 | 0 | 0 | 0
285 | 常闭电动加压送风口 | 1.名称:常闭电动加压送风口 2.规格:1000x1250 3.备注:含风口执行机构 4.其它:具体详见图纸及招标文件，满足施工规范要求 | 个 | [6 empty] | 30 | 30 | 0 |  |  |  |  | 0 | 0 | 0 | 0 | 0 | 0 | 0 | 0 | 0 | 0 | 0
286 | 防虫网 | 1.名称:防虫网 2.规格:400*400 3.其它:具体详见图纸及招标文件，满足施工规范要求 | 个 | 1 | 1 | 1 | 1 | 1 |  | 6 | 11 | 0 |  |  |  |  | 0 | 0 | 0 | 0 | 0 | 0 | 0 | 0 | 0 | 0 | 0
287 | 防虫网 | 1.名称:防虫网 2.规格:400*500 3.其它:具体详见图纸及招标文件，满足施工规范要求 | 个 | [6 empty] | 2 | 2 | 0 |  |  |  |  | 0 | 0 | 0 | 0 | 0 | 0 | 0 | 0 | 0 | 0 | 0
288 | 防虫网 | 1.名称:防虫网 2.规格:直径800 3.其它:具体详见图纸及招标文件，满足施工规范要求 | 个 | [6 empty] | 3 | 3 | 0 |  |  |  |  | 0 | 0 | 0 | 0 | 0 | 0 | 0 | 0 | 0 | 0 | 0
289 | 防虫网 | 1.名称:防虫网 2.规格:直径1000 3.其它:具体详见图纸及招标文件，满足施工规范要求 | 个 | [6 empty] | 2 | 2 | 0 |  |  |  |  | 0 | 0 | 0 | 0 | 0 | 0 | 0 | 0 | 0 | 0 | 0
290 | 防雨百叶 | 1.名称:防雨百叶 2.规格:400*800 3.其它:具体详见图纸及招标文件，满足施工规范要求 | 个 | 1 | 1 | 1 | 1 | 1 |  |  | 5 | 0 |  |  |  |  | 0 | 0 | 0 | 0 | 0 | 0 | 0 | 0 | 0 | 0 | 0
291 | 防雨百叶 | 1.名称:防雨百叶 2.规格:500*800 3.其它:具体详见图纸及招标文件，满足施工规范要求 | 个 | [6 empty] | 3 | 3 | 0 |  |  |  |  | 0 | 0 | 0 | 0 | 0 | 0 | 0 | 0 | 0 | 0 | 0
| 其他 | [10 empty] | 0
292 | 固定式挡烟垂壁 | 1.名称:固定式挡烟垂壁 2.材质:无机防火布 3.含做法大样图里的全部内容 4.其它:具体详见招标文件及图 纸，满足施工规范要求 | ㎡ | 120.88 | 109.56 | 109.56 | 129.36 | 129.36 | 250.88 | 250.88 | 1100.48 | 0 |  |  |  |  | 0 | 0 | 0 | 0 | 0 | 0 | 0 | 0 | 0 | 0 | 0
四 | 防雷接地 | [18 empty] | 0 | 0 | 0 | 0 | 0 | 0 | 0 | 0 |  |  | #N/A
| 防雷接地 | [28 empty] | #N/A
293 | 防雷 | 1.防雷接地：建筑物防雷接地 2.基础接地网安装、接地极（板、桩）制作与安装、设备房的设备接地 3.接地母线制作与安装，刷漆 4.避雷引下线制作与安装，利用主钢筋焊接 5.断接卡子制作与安装 6.均压环敷设、钢铝门窗接地、栏杆接地、电表箱接地、柱主筋与圈梁钢筋焊接、利用圈梁钢筋焊接、卫生间利用底板钢筋做接地极、井道接地 7.避雷网制作与安装、接地跨接、构架接地、混凝土块制作 8.避雷针制作与安装 9.总（分）等电位箱安装，配电箱接地，插座就近配管穿线，分集水器、太阳能等接地 10.接地系统调试 11.防雷检测及验收 12.其他未尽事宜按施工图纸设计说明 | m2 | 4329.59 | 3705.09 | 3705.09 | 3705.09 | 3705.09 | 7083.16 | 17621.91 | 43855.02 | 0 |  |  |  |  | 0 | 0 | 0 | 0 | 0 | 0 | 0 | 0 | 0 | 0 | 0 |  | 6.7817 | #N/A
五 | 智能化预留预埋工程 | [18 empty] | 0 | 0 | 0 | 0 | 0 | 0 | 0 | 0
294 | 弱电智能化MR-400*100 | 1.规格型号：400*100 2.材质:不区分喷塑、防火、水平及垂直及板厚 3.穿越楼板及墙板防火堵洞 4.安装：本体运输、固定安装、接口修整安装附件安装 5.其他工作内容：隔板、盖板安装、桥架接地措施、通长扁钢接地母线安装 | m | 6.45 | [6 empty] | 6.45 | 0 |  |  |  |  | 0 | 0 | 0 | 0 | 0 | 0 | 0 | 0 | 0 | 0 | 0
295 | 弱电智能化MR-200*100 | 1.规格型号：200x100 2.材质:不区分喷塑、防火、水平及垂直及板厚 3.穿越楼板及墙板防火堵洞 4.安装：本体运输、固定安装、接口修整安装附件安装 5.其他工作内容：隔板、盖板安装、桥架接地措施、通长扁钢接地母线安装 | m | 207.5 | 219.765 | 219.765 | 219.765 | 219.765 | 793.97 | 523.4 | 2403.93 | 0 |  |  |  |  | 0 | 0 | 0 | 0 | 0 | 0 | 0 | 0 | 0 | 0 | 0
296 | 运营商MR-100*100 | 1.规格型号：100x100 2.材质:不区分喷塑、防火、水平及垂直及板厚 3.安装：本体运输、固定安装、接口修整安装附件安装 4.支吊架：支架制作、安装和防腐 5.其他工作内容：隔板、盖板安装、防火堵洞、线槽接地措施、通长扁钢接地母线安装等 | m | 220.4 | 200.67 | 200.67 | 200.67 | 200.67 | 799.54 | 523.4 | 2346.02 | 0 |  |  |  |  | 0 | 0 | 0 | 0 | 0 | 0 | 0 | 0 | 0 | 0 | 0
297 | 配管 | 1.名称：配管 2.材质：塑料电线管 3.规格：PC20 4.配置形式：综合考虑 5.工作内容：弯位线盒安装、管内穿铁线、管内穿尼龙绳、防火封堵、管道施工工艺所需的刨沟、开槽及修复 | m | 1 | [6 empty] | 1 | 0 |  |  |  |  | 0 | 0 | 0 | 0 | 0 | 0 | 0 | 0 | 0 | 0 | 0
298 | 配管 | 1.名称：配管 2.材质：塑料电线管 3.规格：PC25 4.配置形式：综合考虑 5.工作内容：弯位线盒安装、管内穿铁线、管内穿尼龙绳、防火封堵、管道施工工艺所需的刨沟、开槽及修复 | m | 137.4969 | 145.6241 | 145.6241 | 145.6241 | 145.6241 | 526.1129 | 346.8236 | 1592.93 | 0 |  |  |  |  | 0 | 0 | 0 | 0 | 0 | 0 | 0 | 0 | 0 | 0 | 0
299 | 配管 | 1.名称：配管 2.材质：镀锌电线管 3.规格：JDG20 4.配置形式：综合考虑 5.工作内容：弯位线盒安装、管内穿铁线、管内穿尼龙绳、防火封堵、管道施工工艺所需的刨沟、开槽及修复 | m | 63.2272 | 66.9645 | 66.9645 | 66.9645 | 66.9645 | 241.9301 | 159.4849 | 732.5 | 0 |  |  |  |  | 0 | 0 | 0 | 0 | 0 | 0 | 0 | 0 | 0 | 0 | 0
300 | 配管 | 1.名称：配管 2.材质：镀锌电线管 3.规格：JDG25 4.配置形式：综合考虑 5.工作内容：弯位线盒安装、管内穿铁线、管内穿尼龙绳、防火封堵、管道施工工艺所需的刨沟、开槽及修复 | m | 28.8687 | 30.5751 | 30.5751 | 30.5751 | 30.5751 | 110.4621 | 72.8187 | 334.45 | 0 |  |  |  |  | 0 | 0 | 0 | 0 | 0 | 0 | 0 | 0 | 0 | 0 | 0
301 | 局部等电位连接箱 | 1.名称:局部等电位连接箱 2.规格:满足设计与图纸要求 3.安装方式：综合考虑 | 台 | 1 | [6 empty] | 1 | 0 |  |  |  |  | 0 | 0 | 0 | 0 | 0 | 0 | 0 | 0 | 0 | 0 | 0
302 | 25m2铜导线 | 1.名称:25m2铜导线 2.规格:满足设计与图纸要求 3.安装方式：综合考虑 | m | 50 | [6 empty] | 50 | 0 |  |  |  |  | 0 | 0 | 0 | 0 | 0 | 0 | 0 | 0 | 0 | 0 | 0
303 | 16m2铜导线 | 1.名称:16m2铜导线 2.规格:满足设计与图纸要求 3.安装方式：综合考虑 | m | 36.43 | [6 empty] | 36.43 | 0 |  |  |  |  | 0 | 0 | 0 | 0 | 0 | 0 | 0 | 0 | 0 | 0 | 0
304 | 6mm2铜导线 | 1.名称:6mm2铜导线 2.规格:满足设计与图纸要求 3.安装方式：综合考虑 | m | 40.52 | [6 empty] | 40.52 | 0 |  |  |  |  | 0 | 0 | 0 | 0 | 0 | 0 | 0 | 0 | 0 | 0 | 0
305 | 等电位联结30x3mm铜带 | 1.名称:等电位联结30x3mm铜带 2.规格:满足设计与图纸要求 3.安装方式：综合考虑 | m | 16.83 | [6 empty] | 16.83 | 0 |  |  |  |  | 0 | 0 | 0 | 0 | 0 | 0 | 0 | 0 | 0 | 0 | 0
| 小计 | [18 empty] | 0 | 0 | 0 | 0 | 0 | 0 | 0 | 0 |  |  | #N/A
#N/A
#N/A
#N/A
#N/A
#N/A
#N/A
#N/A
#N/A
#N/A
#N/A
#N/A
#N/A
#N/A
#N/A
#N/A
#N/A
#N/A
#N/A
#N/A
#N/A
#N/A
#N/A
#N/A
#N/A
#N/A
#N/A
#N/A
#N/A

## 宿舍楼安装工程清单
增城区专精特新产业基地二期项目施工总承包工程
宿舍楼安装工程清单
单位：人民币元
序号 | 项目名称 | 项目特征 | 计量单位 | 工程量 | 综合单价 (元) | [7 empty] | 含税合价 | 备注
[5 empty] | 综合单价 (元) | 人工费 (A) | 主材费 (B) | 辅材费 (C) | 机械费 (D) | 管理费及其他费(E) | 利润(F) | 增值税金 (G)
[10 empty] | 基数:∑A~D | 基数∑A~E | 基数:∑A~F
一 | 给排水工程 | [11 empty] | 0
生活给水系统
管道
1 | 复合管 | 1.安装部位：室内/室外 2.介质：水 3.材质、规格：衬塑钢管DN100 4.连接形式：卡箍连接 5.工作内容：管件配件安装、管道消毒、冲洗、按设计要求管道刷漆 6.其他：含除防水套管外，其余所有套管等制作安装及洞口封堵、与墙面、楼板抹平、支吊架制作安装及除锈刷油等 | m | 93.66 | 0 |  |  |  |  | 0 | 0 | 0 | 0
2 | 复合管 | 1.安装部位：室内/室外 2.介质：水 3.材质、规格：衬塑钢管DN80 4.连接形式：螺纹连接 5.工作内容：管件配件安装、管道消毒、冲洗、按设计要求管道刷漆 6.其他：含除防水套管外，其余所有套管等制作安装及洞口封堵、与墙面、楼板抹平、支吊架制作安装及除锈刷油等 | m | 16.72 | 0 |  |  |  |  | 0 | 0 | 0 | 0
3 | 塑料管 | 1.安装部位：室内/室外 2.介质：水 3.材质、规格：DN65(PPR) 综合考虑压力等级 4.连接形式：热熔连接 5.工作内容：管件配件安装、管道消毒、冲洗、按设计要求管道刷漆、管材，管件应耐腐蚀 6.其他：含除防水套管外，其余所有套管等制作安装；凿槽、修整、清理、补槽、抹砂浆保护层、支吊架制作安装及除锈刷油等 | m | 768.76 | 0 |  |  |  |  | 0 | 0 | 0 | 0
4 | 塑料管 | 1.安装部位：室内/室外 2.介质：水 3.材质、规格：DN50(PPR) 综合考虑压力等级 4.连接形式：热熔连接 5.工作内容：管件配件安装、管道消毒、冲洗、按设计要求管道刷漆、管材，管件应耐腐蚀 6.其他：含除防水套管外，其余所有套管等制作安装；凿槽、修整、清理、补槽、抹砂浆保护层、支吊架制作安装及除锈刷油等 | m | 40.093 | 0 |  |  |  |  | 0 | 0 | 0 | 0
5 | 塑料管 | 1.安装部位：室内/室外 2.介质：水 3.材质、规格：DN40(PPR) 综合考虑压力等级 4.连接形式：热熔连接 5.工作内容：管件配件安装、管道消毒、冲洗、按设计要求管道刷漆、管材，管件应耐腐蚀 6.其他：含除防水套管外，其余所有套管等制作安装；凿槽、修整、清理、补槽、抹砂浆保护层、支吊架制作安装及除锈刷油等 | m | 5 | 0 |  |  |  |  | 0 | 0 | 0 | 0
6 | 塑料管 | 1.安装部位：室内/室外 2.介质：水 3.材质、规格：DN32(PPR) 综合考虑压力等级 4.连接形式：热熔连接 5.工作内容：管件配件安装、管道消毒、冲洗、按设计要求管道刷漆、管材，管件应耐腐蚀 6.其他：含除防水套管外，其余所有套管等制作安装；凿槽、修整、清理、补槽、抹砂浆保护层、支吊架制作安装及除锈刷油等 | m | 698.76 | 0 |  |  |  |  | 0 | 0 | 0 | 0
7 | 塑料管 | 1.安装部位：室内/室外 2.介质：水 3.材质、规格：DN25(PPR) 综合考虑压力等级 4.连接形式：热熔连接 5.工作内容：管件配件安装、管道消毒、冲洗、按设计要求管道刷漆、管材，管件应耐腐蚀 6.其他：含除防水套管外，其余所有套管等制作安装；凿槽、修整、清理、补槽、抹砂浆保护层、支吊架制作安装及除锈刷油等 | m | 827.584 | 0 |  |  |  |  | 0 | 0 | 0 | 0
8 | 塑料管 | 1.安装部位：室内/室外 2.介质：水 3.材质、规格：DN20(PPR) 综合考虑压力等级 4.连接形式：热熔连接 5.工作内容：管件配件安装、管道消毒、冲洗、按设计要求管道刷漆、管材，管件应耐腐蚀 6.其他：含除防水套管外，其余所有套管等制作安装；凿槽、修整、清理、补槽、抹砂浆保护层、支吊架制作安装及除锈刷油等 | m | 392.752 | 0 |  |  |  |  | 0 | 0 | 0 | 0
9 | 塑料管 | 1.安装部位：室内/室外 2.介质：水 3.材质、规格：DN15(PPR) 综合考虑压力等级 4.连接形式：热熔连接 5.工作内容：管件配件安装、管道消毒、冲洗、按设计要求管道刷漆、管材，管件应耐腐蚀 6.其他：含除防水套管外，其余所有套管等制作安装；凿槽、修整、清理、补槽、抹砂浆保护层、支吊架制作安装及除锈刷油等 | m | 1897.55 | 0 |  |  |  |  | 0 | 0 | 0 | 0
阀门
10 | 法兰阀门 | 1.类型：蝶阀 2.材质：铸铁铜芯 3.规格、压力等级：DN80 4.连接形式：法兰连接 5.阀门泄漏试验 | 个 | 8 | 0 |  |  |  |  | 0 | 0 | 0 | 0
11 | 螺纹阀门 | 1.类型：螺纹截止阀 2.材质：铜 3.规格、压力等级：DN50 4.连接形式：丝接 5.阀门泄漏试验 | 个 | 2 | 0 |  |  |  |  | 0 | 0 | 0 | 0
12 | 螺纹阀门 | 1.类型：螺纹截止阀 2.材质：铜 3.规格、压力等级：DN32 4.连接形式：丝接 5.阀门泄漏试验 | 个 | 160 | 0 |  |  |  |  | 0 | 0 | 0 | 0
13 | 可调式减压阀 | 1.材质：钢质、铜芯 2.规格、压力等级：DN80 3.连接形式：法兰连接 4.附件配置：自带压力表及过滤器 | 个 | 8 | 0 |  |  |  |  | 0 | 0 | 0 | 0
管道附件
14 | 远传水表 | 1.名称：远传水表 2.型号、规格：DN80 3.连接形式：法兰连接 | 个 | 8 | 0 |  |  |  |  | 0 | 0 | 0 | 0
15 | 远传水表 | 1.名称：远传水表 2.型号、规格：DN50 3.连接形式：螺纹连接 | 个 | 1 | 0 |  |  |  |  | 0 | 0 | 0 | 0
16 | 远传水表 | 1.名称：远传水表 2.型号、规格：DN32 3.连接形式：螺纹连接 | 个 | 156 | 0 |  |  |  |  | 0 | 0 | 0 | 0
17 | 自动排气阀 | 1.类型：螺纹自动排气阀（带截止阀） 2.材质：铜 3.规格、压力等级：DN20 4.连接形式：丝接 | 个 | 4 | 0 |  |  |  |  | 0 | 0 | 0 | 0
生活排水系统
管道
18 | 塑料管 | 1.安装部位：室内/室外 2.介质：污、废水 3.材质、规格：U-PVC国标 DN150 4.连接形式：粘接 5.工作内容：相关管道配件（透气帽、止水节、消能装置、阻火圈等）；支吊架、管卡安装；管道冲洗、灌水、通球实验； 6.其他：洞口预留及封堵；穿楼板塑料套管、穿墙套管安装、支吊架制作安装及除锈刷油等；满足设计及规范要求 | m | 1170.046 | 0 |  |  |  |  | 0 | 0 | 0 | 0
19 | 塑料管 | 1.安装部位：室内/室外 2.介质：污、废水 3.材质、规格：U-PVC国标 DN100 4.连接形式：粘接 5.工作内容：相关管道配件（透气帽、止水节、消能装置、阻火圈等）；支吊架、管卡安装；管道冲洗、灌水、通球实验； 6.其他：洞口预留及封堵；穿楼板塑料套管、穿墙套管安装、支吊架制作安装及除锈刷油等；满足设计及规范要求 | m | 801.437 | 0 |  |  |  |  | 0 | 0 | 0 | 0
20 | 塑料管 | 1.安装部位：室内/室外 2.介质：污、废水 3.材质、规格：U-PVC国标 DN75 4.连接形式：粘接 5.工作内容：相关管道配件（透气帽、止水节、消能装置、阻火圈等）；支吊架、管卡安装；管道冲洗、灌水、通球实验； 6.其他：洞口预留及封堵；穿楼板塑料套管、穿墙套管安装、支吊架制作安装及除锈刷油等；满足设计及规范要求 | m | 369.552 | 0 |  |  |  |  | 0 | 0 | 0 | 0
21 | 塑料管 | 1.安装部位：室内/室外 2.介质：污、废水 3.材质、规格：U-PVC国标 DN50 4.连接形式：粘接 5.工作内容：相关管道配件（透气帽、止水节、消能装置、阻火圈等）；支吊架、管卡安装；管道冲洗、灌水、通球实验； 6.其他：洞口预留及封堵；穿楼板塑料套管、穿墙套管安装、支吊架制作安装及除锈刷油等；满足设计及规范要求 | m | 191.771 | 0 |  |  |  |  | 0 | 0 | 0 | 0
雨水排水系统
管道
22 | 塑料管 | 1.安装部位：室内 2.介质：雨水 3.材质、规格：HRS高层承压雨水塑料管 DN150 4.连接形式：粘接 5.工作内容：相关管道配件（透气帽、止水节、消能装置、阻火圈等）；支吊架、管卡安装；管道冲洗、灌水、通球实验； 6.其他：洞口预留及封堵；穿楼板塑料套管、穿墙套管安装、支吊架制作安装及除锈刷油等；满足设计及规范要求 | m | 74.828 | 0 |  |  |  |  | 0 | 0 | 0 | 0
23 | 塑料管 | 1.安装部位：室内 2.介质：雨水 3.材质、规格：HRS高层承压雨水塑料管 DN100 4.连接形式：粘接 5.工作内容：相关管道配件（透气帽、止水节、消能装置、阻火圈等）；支吊架、管卡安装；管道冲洗、灌水、通球实验； 6.其他：洞口预留及封堵；穿楼板塑料套管、穿墙套管安装、支吊架制作安装及除锈刷油等；满足设计及规范要求 | m | 36.974 | 0 |  |  |  |  | 0 | 0 | 0 | 0
24 | 塑料管 | 1.安装部位：室内 2.介质：雨水 3.材质、规格：HRS高层承压雨水塑料管 DN75 4.连接形式：粘接 5.工作内容：相关管道配件（透气帽、止水节、消能装置、阻火圈等）；支吊架、管卡安装；管道冲洗、灌水、通球实验； 6.其他：洞口预留及封堵；穿楼板塑料套管、穿墙套管安装、支吊架制作安装及除锈刷油等；满足设计及规范要求 | m | 21.6 | 0 |  |  |  |  | 0 | 0 | 0 | 0
25 | 塑料管 | 1.安装部位：室内/室外 2.介质：雨水 3.材质、规格：U-PVC国标 DN100 4.连接形式：粘接 5.工作内容：相关管道配件（透气帽、止水节、消能装置、阻火圈等）；支吊架、管卡安装；管道冲洗、灌水、通球实验； 6.其他：洞口预留及封堵；穿楼板塑料套管、穿墙套管安装、支吊架制作安装及除锈刷油等；满足设计及规范要求 | m | 12.08 | 0 |  |  |  |  | 0 | 0 | 0 | 0
26 | 塑料管 | 1.安装部位：室内/室外 2.介质：雨水 3.材质、规格：U-PVC国标 DN75 4.连接形式：粘接 5.工作内容：相关管道配件（透气帽、止水节、消能装置、阻火圈等）；支吊架、管卡安装；管道冲洗、灌水、通球实验； 6.其他：洞口预留及封堵；穿楼板塑料套管、穿墙套管安装、支吊架制作安装及除锈刷油等；满足设计及规范要求 | m | 8.25 | 0 |  |  |  |  | 0 | 0 | 0 | 0
27 | 塑料管 | 1.安装部位：室内/室外 2.介质：冷凝水 3.材质、规格：U-PVC国标 DN50 4.连接形式：粘接 5.工作内容：相关管道配件（透气帽、止水节、消能装置、阻火圈等）；支吊架、管卡安装；管道冲洗、灌水、通球实验； 6.其他：洞口预留及封堵；穿楼板塑料套管、穿墙套管安装、支吊架制作安装及除锈刷油等 | m | 30.23 | 0 |  |  |  |  | 0 | 0 | 0 | 0
28 | 塑料管 | 1.安装部位：室内/室外 2.介质：冷凝水 3.材质、规格：U-PVC国标 DN25 4.连接形式：粘接 5.工作内容：相关管道配件（透气帽、止水节、消能装置、阻火圈等）；支吊架、管卡安装；管道冲洗、灌水、通球实验； 6.其他：洞口预留及封堵；穿楼板塑料套管、穿墙套管安装、支吊架制作安装及除锈刷油等 | m | 390.991 | 0 |  |  |  |  | 0 | 0 | 0 | 0
管道附件
29 | 给、排水附(配)件 | 1.名称、材质：塑料地漏 2.型号、规格：DN75 | 个 | 16 | 0 |  |  |  |  | 0 | 0 | 0 | 0
30 | 给、排水附(配)件 | 1.名称、材质：塑料地漏 2.型号、规格：DN50 | 个 | 1 | 0 |  |  |  |  | 0 | 0 | 0 | 0
31 | 给、排水附(配)件 | 1.名称、材质：87型雨水斗安装 2.型号、规格：DN150 | 个 | 2 | 0 |  |  |  |  | 0 | 0 | 0 | 0
32 | 给、排水附(配)件 | 1.名称、材质：塑料侧排雨水斗 2.型号、规格：DN75 | 个 | 4 | 0 |  |  |  |  | 0 | 0 | 0 | 0
压力排水系统
设备
33 | 潜水泵 | 1.名称:潜水泵 2.规格、型号:Q=37m3/h,H=15m.P=4KW 3.质量:0.05t以内 4.其他:含减震器安装 | 台 | 2 | 0 |  |  |  |  | 0 | 0 | 0 | 0
管道
34 | 内外壁热浸锌镀锌钢管 | 1.安装部位：室内/室外 2.介质：雨废水 3.规格、压力等级：DN100 国标 4.连接形式：卡箍连接 5.工作内容：管件配件安装、管道消毒、冲洗、按设计要求管道刷漆 6.其他：含除防水套管外，其余所有套管等制作安装及洞口封堵、与墙面、楼板抹平、支吊架制作安装及除锈刷油等 | m | 12.571 | 0 |  |  |  |  | 0 | 0 | 0 | 0
35 | 内外壁热浸锌镀锌钢管 | 1.安装部位：室内/室外 2.介质：雨废水 3.规格、压力等级：DN80 国标 4.连接形式：螺纹连接 5.工作内容：管件配件安装、管道消毒、冲洗、按设计要求管道刷漆 6.其他：含除防水套管外，其余所有套管等制作安装及洞口封堵、与墙面、楼板抹平、支吊架制作安装及除锈刷油等 | m | 10.36 | 0 |  |  |  |  | 0 | 0 | 0 | 0
36 | 镀锌钢管 | 1.安装部位：室内/室外 2.介质：雨废水 3.规格、压力等级：DN100 国标 4.连接形式：卡箍连接 5.工作内容：管件配件安装、管道消毒、冲洗、按设计要求管道刷漆 6.其他：含除防水套管外，其余所有套管等制作安装及洞口封堵、与墙面、楼板抹平、支吊架制作安装及除锈刷油等 | m | 0.4 | 0 |  |  |  |  | 0 | 0 | 0 | 0
阀门
37 | 法兰阀门 | 1.类型：法兰闸阀 2.材质：铸铁铜芯 3.规格、压力等级：DN80 4.连接形式：法兰连接 5.阀门泄漏试验 | 个 | 2 | 0 |  |  |  |  | 0 | 0 | 0 | 0
38 | 法兰阀门 | 1.类型：止回阀 2.材质：铸铁铜芯 3.规格、压力等级：DN80 4.连接形式：法兰连接 5.阀门泄漏试验 | 个 | 2 | 0 |  |  |  |  | 0 | 0 | 0 | 0
管道附件
39 | 压力表 | 1.名称：压力表 2.型号：碳钢 3.附件：含闸阀、底座、弯管 | 个 | 2 | 0 |  |  |  |  | 0 | 0 | 0 | 0
40 | 可曲挠橡胶接头 | 1.材质：可曲挠橡胶接头 2.规格：DN80 3.连接形式：法兰连接 | 个 | 2 | 0 |  |  |  |  | 0 | 0 | 0 | 0
套管
41 | 套管 | 1.名称、类型：刚性防水套管 2.材质：钢质 3.规格：DN100(按介质管道尺寸) 4.定位、预留孔洞及堵洞 | 个 | 2 | 0 |  |  |  |  | 0 | 0 | 0 | 0
二 | 强电工程 | [11 empty] | 0
配电箱
42 | 9#消防设备主供、备供总配电箱 | 1.名称：9#消防设备主供、备供总配电箱 9-APxfz1、9-APExfz1 2.规格：详设计 3.接线端子材质、规格：压铜接线端子 4.箱体安装：安装方式综合考虑、贴标示、箱体防火处理 5.箱内安装：开箱、检查、箱体开孔、箱芯安装、箱内接线、查校线、接地保护 6.其他工作内容：通电调试、清洁、箱体保护 | 台 | 2 | 0 |  |  |  |  | 0 | 0 | 0 | 0
43 | 9#消防电梯双切箱 | 1.名称：9#消防电梯双切箱 9-RATxft1 2.规格：详设计 3.接线端子材质、规格：压铜接线端子 4.箱体安装：安装方式综合考虑、贴标示、箱体防火处理 5.箱内安装：开箱、检查、箱体开孔、箱芯安装、箱内接线、查校线、接地保护 6.其他工作内容：通电调试、清洁、箱体保护 | 台 | 1 | 0 |  |  |  |  | 0 | 0 | 0 | 0
44 | 消防设备双切箱 | 1.名称：消防设备双切箱 9-1ALE1 2.规格：详设计 3.接线端子材质、规格：压铜接线端子 4.箱体安装：安装方式综合考虑、贴标示、箱体防火处理 5.箱内安装：开箱、检查、箱体开孔、箱芯安装、箱内接线、查校线、接地保护 6.其他工作内容：通电调试、清洁、箱体保护 | 台 | 1 | 0 |  |  |  |  | 0 | 0 | 0 | 0
45 | 应急照明双切箱 | 1.名称：应急照明双切箱 9-2~11ALE1 2.规格：详设计 3.接线端子材质、规格：压铜接线端子 4.箱体安装：安装方式综合考虑、贴标示、箱体防火处理 5.箱内安装：开箱、检查、箱体开孔、箱芯安装、箱内接线、查校线、接地保护 6.其他工作内容：通电调试、清洁、箱体保护 | 台 | 10 | 0 |  |  |  |  | 0 | 0 | 0 | 0
46 | 应急照明集中电源箱 | 1.名称：应急照明集中电源箱 9-1ALS1 2.规格：详设计 3.接线端子材质、规格：压铜接线端子 4.箱体安装：安装方式综合考虑、贴标示、箱体防火处理 5.箱内安装：开箱、检查、箱体开孔、箱芯安装、箱内接线、查校线、接地保护 6.其他工作内容：通电调试、清洁、箱体保护 | 台 | 1 | 0 |  |  |  |  | 0 | 0 | 0 | 0
47 | 应急照明集中电源箱 | 1.名称：应急照明集中电源箱 9-2~4ALS1、9-6~9ALS1 2.规格：详设计 3.接线端子材质、规格：压铜接线端子 4.箱体安装：安装方式综合考虑、贴标示、箱体防火处理 5.箱内安装：开箱、检查、箱体开孔、箱芯安装、箱内接线、查校线、接地保护 6.其他工作内容：通电调试、清洁、箱体保护 | 台 | 7 | 0 |  |  |  |  | 0 | 0 | 0 | 0
48 | 应急照明集中电源箱 | 1.名称：应急照明集中电源箱 9-5ALS1 2.规格：详设计 3.接线端子材质、规格：压铜接线端子 4.箱体安装：安装方式综合考虑、贴标示、箱体防火处理 5.箱内安装：开箱、检查、箱体开孔、箱芯安装、箱内接线、查校线、接地保护 6.其他工作内容：通电调试、清洁、箱体保护 | 台 | 1 | 0 |  |  |  |  | 0 | 0 | 0 | 0
49 | 9#公共照明双切箱 | 1.名称：9#公共照明双切箱 9-1ALG1 2.规格：详设计 3.接线端子材质、规格：压铜接线端子 4.箱体安装：安装方式综合考虑、贴标示、箱体防火处理 5.箱内安装：开箱、检查、箱体开孔、箱芯安装、箱内接线、查校线、接地保护 6.其他工作内容：通电调试、清洁、箱体保护 | 台 | 1 | 0 |  |  |  |  | 0 | 0 | 0 | 0
50 | 配电房配电箱 | 1.名称：配电房配电箱 9-1ATdf1 2.规格：详设计 3.接线端子材质、规格：压铜接线端子 4.箱体安装：安装方式综合考虑、贴标示、箱体防火处理 5.箱内安装：开箱、检查、箱体开孔、箱芯安装、箱内接线、查校线、接地保护 6.其他工作内容：通电调试、清洁、箱体保护 | 台 | 1 | 0 |  |  |  |  | 0 | 0 | 0 | 0
51 | 9#普通用电总配电箱 | 1.名称：9#普通用电总配电箱 9-1ALZ1 2.规格：详设计 3.接线端子材质、规格：压铜接线端子 4.箱体安装：安装方式综合考虑、贴标示、箱体防火处理 5.箱内安装：开箱、检查、箱体开孔、箱芯安装、箱内接线、查校线、接地保护 6.其他工作内容：通电调试、清洁、箱体保护 | 台 | 1 | 0 |  |  |  |  | 0 | 0 | 0 | 0
52 | 9#普通电梯双切箱 | 1.名称：9#普通电梯双切箱 9-RATkt1 2.规格：详设计 3.接线端子材质、规格：压铜接线端子 4.箱体安装：安装方式综合考虑、贴标示、箱体防火处理 5.箱内安装：开箱、检查、箱体开孔、箱芯安装、箱内接线、查校线、接地保护 6.其他工作内容：通电调试、清洁、箱体保护 | 台 | 1 | 0 |  |  |  |  | 0 | 0 | 0 | 0
53 | 9#普通用电备供总配电箱 | 1.名称：9#普通用电备供总配电箱 9-1ALB1 2.规格：详设计 3.接线端子材质、规格：压铜接线端子 4.箱体安装：安装方式综合考虑、贴标示、箱体防火处理 5.箱内安装：开箱、检查、箱体开孔、箱芯安装、箱内接线、查校线、接地保护 6.其他工作内容：通电调试、清洁、箱体保护 | 台 | 1 | 0 |  |  |  |  | 0 | 0 | 0 | 0
54 | 首层图书室照明配电箱 | 1.名称：首层图书室照明配电箱 9-1ALtss 2.规格：详设计 3.接线端子材质、规格：压铜接线端子 4.箱体安装：安装方式综合考虑、贴标示、箱体防火处理 5.箱内安装：开箱、检查、箱体开孔、箱芯安装、箱内接线、查校线、接地保护 6.其他工作内容：通电调试、清洁、箱体保护 | 台 | 1 | 0 |  |  |  |  | 0 | 0 | 0 | 0
55 | 电表箱 | 1.名称：电表箱 9-2~9AWSS 2.规格：详设计 3.接线端子材质、规格：压铜接线端子 4.箱体安装：安装方式综合考虑、贴标示、箱体防火处理 5.箱内安装：开箱、检查、箱体开孔、箱芯安装、箱内接线、查校线、接地保护 6.其他工作内容：通电调试、清洁、箱体保护 | 台 | 8 | 0 |  |  |  |  | 0 | 0 | 0 | 0
56 | 宿舍照明配电箱 | 1.名称：宿舍照明配电箱 AL6 2.规格：详设计 3.接线端子材质、规格：压铜接线端子 4.箱体安装：安装方式综合考虑、贴标示、箱体防火处理 5.箱内安装：开箱、检查、箱体开孔、箱芯安装、箱内接线、查校线、接地保护 6.其他工作内容：通电调试、清洁、箱体保护 | 台 | 152 | 0 |  |  |  |  | 0 | 0 | 0 | 0
57 | 首层健身区域照明配电箱 | 1.名称：首层健身区域照明配电箱 9-1ALjsf 2.规格：详设计 3.接线端子材质、规格：压铜接线端子 4.箱体安装：安装方式综合考虑、贴标示、箱体防火处理 5.箱内安装：开箱、检查、箱体开孔、箱芯安装、箱内接线、查校线、接地保护 6.其他工作内容：通电调试、清洁、箱体保护 | 台 | 1 | 0 |  |  |  |  | 0 | 0 | 0 | 0
58 | 公共照明配电箱 | 1.名称：公共照明配电箱 9-5ALG1 2.规格：详设计 3.接线端子材质、规格：压铜接线端子 4.箱体安装：安装方式综合考虑、贴标示、箱体防火处理 5.箱内安装：开箱、检查、箱体开孔、箱芯安装、箱内接线、查校线、接地保护 6.其他工作内容：通电调试、清洁、箱体保护 | 台 | 1 | 0 |  |  |  |  | 0 | 0 | 0 | 0
59 | 潜污泵控制箱 | 1.名称：潜污泵控制箱 ACqwb2 2.规格：详设计 3.接线端子材质、规格：压铜接线端子 4.箱体安装：安装方式综合考虑、贴标示、箱体防火处理 5.箱内安装：开箱、检查、箱体开孔、箱芯安装、箱内接线、查校线、接地保护 6.其他工作内容：通电调试、清洁、箱体保护 | 台 | 1 | 0 |  |  |  |  | 0 | 0 | 0 | 0
60 | 低压配电室事故风机控制箱 | 1.名称：低压配电室事故风机控制箱 ACFJS 2.规格：详设计 3.接线端子材质、规格：压铜接线端子 4.箱体安装：安装方式综合考虑、贴标示、箱体防火处理 5.箱内安装：开箱、检查、箱体开孔、箱芯安装、箱内接线、查校线、接地保护 6.其他工作内容：通电调试、清洁、箱体保护 | 台 | 1 | 0 |  |  |  |  | 0 | 0 | 0 | 0
电力电缆
61 | 电力电缆 | 1.型号规格：WDZBN-YJY-B1-5x16mm2 2.敷设方式：电缆桥架内敷设、管内敷设 3.安装：揭盖盖板、电缆敷设、电缆防护 4.分支箱、电缆头、绝缘穿刺线夹制作安装 5.其他工作内容：涵盖垂直、水平敷设、压铜接线端子制作安装 | m | 8.405 | 0 |  |  |  |  | 0 | 0 | 0 | 0
62 | 电力电缆 | 1.型号规格：WDZBN-YJY-B1-5x4mm2 2.敷设方式：电缆桥架内敷设、管内敷设 3.安装：揭盖盖板、电缆敷设、电缆防护 4.分支箱、电缆头、绝缘穿刺线夹制作安装 5.其他工作内容：涵盖垂直、水平敷设、压铜接线端子制作安装 | m | 15.826 | 0 |  |  |  |  | 0 | 0 | 0 | 0
63 | 电力电缆 | 1.型号规格：WDZBN-YJY-B1-4x2.5mm2 2.敷设方式：电缆桥架内敷设、管内敷设 3.安装：揭盖盖板、电缆敷设、电缆防护 4.分支箱、电缆头、绝缘穿刺线夹制作安装 5.其他工作内容：涵盖垂直、水平敷设、压铜接线端子制作安装 | m | 10.25 | 0 |  |  |  |  | 0 | 0 | 0 | 0
64 | 电力电缆 | 1.型号规格：WDZBN-KYJY-B1-4x1.5mm2 2.敷设方式：电缆桥架内敷设、管内敷设 3.安装：揭盖盖板、电缆敷设、电缆防护 4.分支箱、电缆头、绝缘穿刺线夹制作安装 5.其他工作内容：涵盖垂直、水平敷设、压铜接线端子制作安装 | m | 15.375 | 0 |  |  |  |  | 0 | 0 | 0 | 0
65 | 电力电缆 | 1.型号规格：WDZB-YJY-B1-4x185+1x95mm2 2.敷设方式：电缆桥架内敷设、管内敷设 3.安装：揭盖盖板、电缆敷设、电缆防护 4.分支箱、电缆头、绝缘穿刺线夹制作安装 5.其他工作内容：涵盖垂直、水平敷设、压铜接线端子制作安装 | m | 256.455 | 0 |  |  |  |  | 0 | 0 | 0 | 0
66 | 电力电缆 | 1.型号规格：WDZB-YJY-B1-4x70+1x35mm2 2.敷设方式：电缆桥架内敷设、管内敷设 3.安装：揭盖盖板、电缆敷设、电缆防护 4.分支箱、电缆头、绝缘穿刺线夹制作安装 5.其他工作内容：涵盖垂直、水平敷设、压铜接线端子制作安装 | m | 44.3312 | 0 |  |  |  |  | 0 | 0 | 0 | 0
67 | 电力电缆 | 1.型号规格：WDZB-YJY-B1-4x35+1x16mm2 2.敷设方式：电缆桥架内敷设、管内敷设 3.安装：揭盖盖板、电缆敷设、电缆防护 4.分支箱、电缆头、绝缘穿刺线夹制作安装 5.其他工作内容：涵盖垂直、水平敷设、压铜接线端子制作安装 | m | 44.3312 | 0 |  |  |  |  | 0 | 0 | 0 | 0
68 | 电力电缆 | 1.型号规格：WDZB-YJY-B1-4x25+1x16mm2 2.敷设方式：电缆桥架内敷设、管内敷设 3.安装：揭盖盖板、电缆敷设、电缆防护 4.分支箱、电缆头、绝缘穿刺线夹制作安装 5.其他工作内容：涵盖垂直、水平敷设、压铜接线端子制作安装 | m | 113.365 | 0 |  |  |  |  | 0 | 0 | 0 | 0
69 | 电力电缆 | 1.型号规格：WDZB-YJY-B1-5x16mm2 2.敷设方式：电缆桥架内敷设、管内敷设 3.安装：揭盖盖板、电缆敷设、电缆防护 4.分支箱、电缆头、绝缘穿刺线夹制作安装 5.其他工作内容：涵盖垂直、水平敷设、压铜接线端子制作安装 | m | 9.635 | 0 |  |  |  |  | 0 | 0 | 0 | 0
70 | 电力电缆 | 1.型号规格：WDZB-YJY-B1-5x10mm2 2.敷设方式：电缆桥架内敷设、管内敷设 3.安装：揭盖盖板、电缆敷设、电缆防护 4.分支箱、电缆头、绝缘穿刺线夹制作安装 5.其他工作内容：涵盖垂直、水平敷设、压铜接线端子制作安装 | m | 84.5625 | 0 |  |  |  |  | 0 | 0 | 0 | 0
71 | 电力电缆 | 1.型号规格：WDZB-YJY-B1-5x6mm2 2.敷设方式：电缆桥架内敷设、管内敷设 3.安装：揭盖盖板、电缆敷设、电缆防护 4.分支箱、电缆头、绝缘穿刺线夹制作安装 5.其他工作内容：涵盖垂直、水平敷设、压铜接线端子制作安装 | m | 35.875 | 0 |  |  |  |  | 0 | 0 | 0 | 0
72 | 电力电缆 | 1.型号规格：WDZB-YJY-B1-3x10mm2 2.敷设方式：电缆桥架内敷设、管内敷设 3.安装：揭盖盖板、电缆敷设、电缆防护 4.分支箱、电缆头、绝缘穿刺线夹制作安装 5.其他工作内容：涵盖垂直、水平敷设、压铜接线端子制作安装 | m | 4119.68 | 0 |  |  |  |  | 0 | 0 | 0 | 0
73 | 电力电缆 | 1.型号规格：WDZCN-YJY-B1-5x2.5mm2 2.敷设方式：电缆桥架内敷设、管内敷设 3.安装：揭盖盖板、电缆敷设、电缆防护 4.分支箱、电缆头、绝缘穿刺线夹制作安装 5.其他工作内容：涵盖垂直、水平敷设、压铜接线端子制作安装 | m | 8.405 | 0 |  |  |  |  | 0 | 0 | 0 | 0
74 | 电力电缆 | 1.型号规格：ZB-YJV-B2-5x6mm2 2.敷设方式：电缆桥架内敷设、管内敷设 3.安装：揭盖盖板、电缆敷设、电缆防护 4.分支箱、电缆头、绝缘穿刺线夹制作安装 5.其他工作内容：涵盖垂直、水平敷设、压铜接线端子制作安装 | m | 30.0325 | 0 |  |  |  |  | 0 | 0 | 0 | 0
75 | 矿物电缆 | 1.型号规格：TBTRZY-B1-4x35+1x16mm2 2.敷设方式：电缆桥架内敷设、管内敷设 3.安装：揭盖盖板、电缆敷设、电缆防护 4.分支箱、电缆头、绝缘穿刺线夹制作安装 5.其他工作内容：涵盖垂直、水平敷设、压铜接线端子制作安装 | m | 82 | 0 |  |  |  |  | 0 | 0 | 0 | 0
76 | 矿物电缆 | 1.型号规格：TBTRZY-B1-4x25+1x16mm2 2.敷设方式：电缆桥架内敷设、管内敷设 3.安装：揭盖盖板、电缆敷设、电缆防护 4.分支箱、电缆头、绝缘穿刺线夹制作安装 5.其他工作内容：涵盖垂直、水平敷设、压铜接线端子制作安装 | m | 119.515 | 0 |  |  |  |  | 0 | 0 | 0 | 0
77 | 矿物电缆 | 1.型号规格：TBTRZY-B1-5x10mm2 2.敷设方式：电缆桥架内敷设、管内敷设 3.安装：揭盖盖板、电缆敷设、电缆防护 4.分支箱、电缆头、绝缘穿刺线夹制作安装 5.其他工作内容：涵盖垂直、水平敷设、压铜接线端子制作安装 | m | 182.04 | 0 |  |  |  |  | 0 | 0 | 0 | 0
78 | 矿物电缆 | 1.型号规格：TBTRZY-B1-5x6mm2 2.敷设方式：电缆桥架内敷设、管内敷设 3.安装：揭盖盖板、电缆敷设、电缆防护 4.分支箱、电缆头、绝缘穿刺线夹制作安装 5.其他工作内容：涵盖垂直、水平敷设、压铜接线端子制作安装 | m | 200 | 0 |  |  |  |  | 0 | 0 | 0 | 0
79 | 矿物电缆 | 1.型号规格：TBTRZY-B1-3x2.5mm2 2.敷设方式：电缆桥架内敷设、管内敷设 3.安装：揭盖盖板、电缆敷设、电缆防护 4.分支箱、电缆头、绝缘穿刺线夹制作安装 5.其他工作内容：涵盖垂直、水平敷设、压铜接线端子制作安装 | m | 92.455 | 0 |  |  |  |  | 0 | 0 | 0 | 0
配管
80 | 配管 | 1.名称：配管 2.材质：镀锌电线管 3.规格：JDG20 4.配置形式：综合考虑 5.工作内容：弯位线盒安装、管内穿铁线、管内穿尼龙绳、防火封堵、管道施工工艺所需的刨沟、开槽及修复 | m | 1818.07 | 0 |  |  |  |  | 0 | 0 | 0 | 0
81 | 配管 | 1.名称：配管 2.材质：镀锌电线管 3.规格：JDG25 4.配置形式：综合考虑 5.工作内容：弯位线盒安装、管内穿铁线、管内穿尼龙绳、防火封堵、管道施工工艺所需的刨沟、开槽及修复 | m | 36.04 | 0 |  |  |  |  | 0 | 0 | 0 | 0
82 | 配管 | 1.名称：配管 2.材质：镀锌电线管 3.规格：JDG32 4.配置形式：综合考虑 5.工作内容：弯位线盒安装、管内穿铁线、管内穿尼龙绳、防火封堵、管道施工工艺所需的刨沟、开槽及修复 | m | 67.24 | 0 |  |  |  |  | 0 | 0 | 0 | 0
83 | 配管 | 1.名称：配管 2.材质：塑料电线管 3.规格：PC32 4.配置形式：综合考虑 5.工作内容：弯位线盒安装、管内穿铁线、管内穿尼龙绳、防火封堵、管道施工工艺所需的刨沟、开槽及修复 | m | 5812.8 | 0 |  |  |  |  | 0 | 0 | 0 | 0
84 | 配管 | 1.名称：配管 2.材质：塑料电线管 3.规格：PC20 4.配置形式：综合考虑 5.工作内容：弯位线盒安装、管内穿铁线、管内穿尼龙绳、防火封堵、管道施工工艺所需的刨沟、开槽及修复 | m | 22415.73 | 0 |  |  |  |  | 0 | 0 | 0 | 0
桥架
85 | 热镀锌桥架 | 1.规格型号：100x100 2.材质:不区分喷塑、防火、水平及垂直及板厚 3.安装：本体运输、固定安装、接口修整安装附件安装 4.支吊架：支架制作、安装和防腐 5.其他工作内容：隔板、盖板安装、防火堵洞、线槽接地措施、通长扁钢接地母线安装等 | m | 39.2 | 0 |  |  |  |  | 0 | 0 | 0 | 0
86 | 热镀锌桥架 | 1.规格型号：150x100 2.材质:不区分喷塑、防火、水平及垂直及板厚 3.安装：本体运输、固定安装、接口修整安装附件安装 4.支吊架：支架制作、安装和防腐 5.其他工作内容：隔板、盖板安装、防火堵洞、线槽接地措施、通长扁钢接地母线安装等 | m | 272.53 | 0 |  |  |  |  | 0 | 0 | 0 | 0
87 | 热镀锌桥架 | 1.规格型号：200x100 2.材质:不区分喷塑、防火、水平及垂直及板厚 3.安装：本体运输、固定安装、接口修整安装附件安装 4.支吊架：支架制作、安装和防腐 5.其他工作内容：隔板、盖板安装、防火堵洞、线槽接地措施、通长扁钢接地母线安装等 | m | 83.3 | 0 |  |  |  |  | 0 | 0 | 0 | 0
88 | 热镀锌桥架 | 1.规格型号：400x150 2.材质:不区分喷塑、防火、水平及垂直及板厚 3.安装：本体运输、固定安装、接口修整安装附件安装 4.支吊架：支架制作、安装和防腐 5.其他工作内容：隔板、盖板安装、防火堵洞、线槽接地措施、通长扁钢接地母线安装等 | m | 33.7 | 0 |  |  |  |  | 0 | 0 | 0 | 0
89 | 热镀锌桥架 | 1.规格型号：500x150 2.材质:不区分喷塑、防火、水平及垂直及板厚 3.安装：本体运输、固定安装、接口修整安装附件安装 4.支吊架：支架制作、安装和防腐 5.其他工作内容：隔板、盖板安装、防火堵洞、线槽接地措施、通长扁钢接地母线安装等 | m | 22.77 | 0 |  |  |  |  | 0 | 0 | 0 | 0
配线
90 | 配线 | 1.配线形式：管内穿线、线槽、桥架配线 2.材质规格：ZC-BV-2.5mm2 3.安装：穿线、压接铜端子 | m | 5691.15 | 0 |  |  |  |  | 0 | 0 | 0 | 0
91 | 配线 | 1.配线形式：管内穿线、线槽、桥架配线 2.材质规格：ZCN-BV-2.5mm2 3.安装：穿线、压接铜端子 | m | 240 | 0 |  |  |  |  | 0 | 0 | 0 | 0
92 | 配线 | 1.配线形式：管内穿线、线槽、桥架配线 2.材质规格：WDZC-BYJ-2.5mm2 3.安装：穿线、压接铜端子 | m | 22800 | 0 |  |  |  |  | 0 | 0 | 0 | 0
93 | 配线 | 1.配线形式：管内穿线、线槽、桥架配线 2.材质规格：WDZCN-BYJ-2.5mm2 3.安装：穿线、压接铜端子 | m | 1254 | 0 |  |  |  |  | 0 | 0 | 0 | 0
94 | 配线 | 1.配线形式：管内穿线、线槽、桥架配线 2.材质规格：WDZC-BYJ-4mm2 3.安装：穿线、压接铜端子 | m | 38760 | 0 |  |  |  |  | 0 | 0 | 0 | 0
95 | 配线 | 1.配线形式：管内穿线、线槽、桥架配线 2.材质规格：ZC-BV-4mm2 3.安装：穿线、压接铜端子 | m | 300.54 | 0 |  |  |  |  | 0 | 0 | 0 | 0
96 | 配线 | 1.配线形式：管内穿线、线槽、桥架配线 2.材质规格：WDZCN-BYJ-4mm2 3.安装：穿线、压接铜端子 | m | 82.92 | 0 |  |  |  |  | 0 | 0 | 0 | 0
97 | 配线 | 1.配线形式：管内穿线、线槽、桥架配线 2.材质规格：WDZC-BYJ-6mm2 3.安装：穿线、压接铜端子 | m | 6840 | 0 |  |  |  |  | 0 | 0 | 0 | 0
98 | 配线 | 1.配线形式：管内穿线、线槽、桥架配线 2.材质规格：WDZCN-RYJS-2*2.5mm2 3.安装：穿线、压接铜端子 | m | 1215.41 | 0 |  |  |  |  | 0 | 0 | 0 | 0
灯具
99 | 灯具 | 1.名称：单管直管灯 2.规格、型号：光源:LED; 功率:1x18W 3.安装形式：综合考虑 4.工作内容：.灯具组装、支架制作安装、灯内接线、金属软管安装、底盒安装 | 套 | 4 | 0 |  |  |  |  | 0 | 0 | 0 | 0
100 | 灯具 | 1.名称：自带红外感应开关的一体式灯具(LED) 2.规格、型号：光源:LED; 功率:12W 3.安装形式：综合考虑 4.工作内容：.灯具组装、支架制作安装、灯内接线、金属软管安装、底盒安装 | 套 | 36 | 0 |  |  |  |  | 0 | 0 | 0 | 0
101 | 灯具 | 1.名称：壁灯 2.规格、型号：光源:LED; 功率:12W 3.安装形式：壁装 4.工作内容：.灯具组装、支架制作安装、灯内接线、金属软管安装、底盒安装 | 套 | 25 | 0 |  |  |  |  | 0 | 0 | 0 | 0
102 | 灯具 | 1.名称：集中控制.A型.消防应急吸顶灯 2.规格、型号：12W 3.安装形式：吸顶 4.工作内容：.灯具组装、支架制作安装、灯内接线、金属软管安装、底盒安装 | 套 | 7 | 0 |  |  |  |  | 0 | 0 | 0 | 0
103 | 灯具 | 1.名称：集中控制.A型.消防应急壁灯 2.规格、型号：12W 3.安装形式：壁装 4.工作内容：.灯具组装、支架制作安装、灯内接线、金属软管安装、底盒安装 | 套 | 92 | 0 |  |  |  |  | 0 | 0 | 0 | 0
104 | 灯具 | 1.名称：消防应急疏散方向标志灯(单向.单面) 2.规格、型号：1W 3.安装形式：综合考虑 4.工作内容：.灯具组装、支架制作安装、灯内接线、金属软管安装、底盒安装 | 套 | 83 | 0 |  |  |  |  | 0 | 0 | 0 | 0
105 | 灯具 | 1.名称：消防应急疏散方向标志灯(双面.单向) 2.规格、型号：1W 3.安装形式：综合考虑 4.工作内容：.灯具组装、支架制作安装、灯内接线、金属软管安装、底盒安装 | 套 | 7 | 0 |  |  |  |  | 0 | 0 | 0 | 0
106 | 灯具 | 1.名称：消防应急疏散出口标志灯 2.规格、型号：1W 3.安装形式：综合考虑 4.工作内容：.灯具组装、支架制作安装、灯内接线、金属软管安装、底盒安装 | 套 | 24 | 0 |  |  |  |  | 0 | 0 | 0 | 0
107 | 灯具 | 1.名称：消防应急安全出口标志灯 2.规格、型号：1W 3.安装形式：综合考虑 4.工作内容：.灯具组装、支架制作安装、灯内接线、金属软管安装、底盒安装 | 套 | 5 | 0 |  |  |  |  | 0 | 0 | 0 | 0
108 | 灯具 | 1.名称：消防应急楼层标志灯 2.规格、型号：1W 3.安装形式：综合考虑 4.工作内容：.灯具组装、支架制作安装、灯内接线、金属软管安装、底盒安装 | 套 | 17 | 0 |  |  |  |  | 0 | 0 | 0 | 0
照明开关
109 | 照明开关 | 1.名称：单联单控开关 2.规格：10A 3.安装：本体安装、接线 4.其他附件安装：底盒安装 | 个 | 29 | 0 |  |  |  |  | 0 | 0 | 0 | 0
插座
110 | 插座 | 1.名称：单相二.三极插座 2.规格：10A以下 3.安装：本体安装、接线 4.其他附件安装：底盒安装 | 个 | 19 | 0 |  |  |  |  | 0 | 0 | 0 | 0
三 | 消防工程 | [11 empty] | 0
消火栓系统
| 管道 |  |  |  | 0
111 | 加厚内外壁热浸锌镀锌钢管 | 1.名称:加厚内外壁热浸锌镀锌钢管 2.规格、型号：DN65 3.连接形式:卡箍连接 [工作内容] 1.综合支吊架、防震、弹簧补偿、接驳、短管、封堵、刷油、防腐、除锈、试压、水冲洗、吹扫、刷油、管道标识等一切所需工作及其配件附件 2.未尽事宜详见招标文件、设计图纸及相关规范 | m | 19.6 | 0 |  |  |  |  | 0 | 0 | 0 | 0
112 | 加厚内外壁热浸锌镀锌钢管 | 1.名称:加厚内外壁热浸锌镀锌钢管 2.规格、型号：DN100 3.连接形式:卡箍连接 [工作内容] 1.综合支吊架、防震、弹簧补偿、接驳、短管、封堵、刷油、防腐、除锈、试压、水冲洗、吹扫、刷油、管道标识等一切所需工作及其配件附件 2.未尽事宜详见招标文件、设计图纸及相关规范 | m | 47.35 | 0 |  |  |  |  | 0 | 0 | 0 | 0
113 | 内外壁热浸锌镀锌钢管 | 1.名称:内外壁热浸锌镀锌钢管 2.规格、型号：DN65 3.连接形式:卡箍连接 [工作内容] 1.综合支吊架、防震、弹簧补偿、接驳、短管、封堵、刷油、防腐、除锈、试压、水冲洗、吹扫、刷油、管道标识等一切所需工作及其配件附件 2.未尽事宜详见招标文件、设计图纸及相关规范 | m | 11 | 0 |  |  |  |  | 0 | 0 | 0 | 0
114 | 内外壁热浸锌镀锌钢管 | 1.名称:内外壁热浸锌镀锌钢管 2.规格、型号：DN100 3.连接形式:卡箍连接 [工作内容] 1.综合支吊架、防震、弹簧补偿、接驳、短管、封堵、刷油、防腐、除锈、试压、水冲洗、吹扫、刷油、管道标识等一切所需工作及其配件附件 2.未尽事宜详见招标文件、设计图纸及相关规范 | m | 152.7 | 0 |  |  |  |  | 0 | 0 | 0 | 0
| 阀门及附属 |  |  |  | 0
115 | 自动排气阀 | 1.名称：自动排气阀 2.规格、型号：DN15 3.材质：铜 4.连接形式:螺纹连接 [工作内容] 1.本体的安装 2.调试 3.安装方式及部位综合考虑 | 个 | 1 | 0 |  |  |  |  | 0 | 0 | 0 | 0
116 | 截止阀 | 1.名称：截止阀 2.规格型号：DN15 3.连接方式：螺纹 [工作内容] 1.本体的安装 2.调试 3.安装方式及部位综合考虑 | 个 | 2 | 0 |  |  |  |  | 0 | 0 | 0 | 0
117 | 压力表 | 1.名称：压力表（带截止阀） [工作内容] 1.本体的安装 2.调试 3.安装方式及部位综合考虑 | 个 | 1 | 0 |  |  |  |  | 0 | 0 | 0 | 0
118 | 碟阀 | 1.名称：碟阀 2.规格、型号：DN100 3.材质：球墨铸铁 4.连接形式:法兰连接 [工作内容] 1.本体的安装 2.调试 3.安装方式及部位综合考虑 | 个 | 11 | 0 |  |  |  |  | 0 | 0 | 0 | 0
119 | 室内单口减压稳压型消火栓 | 1.名称：室内单口减压稳压型消火栓 2.规格、型号：DN65 3.材质：详见图纸 4.安装部位：明装 [工作内容] 1.管件、箱体、水带、水枪、25m软管卷盘、、接口水拴、本体安装 2.水压试验 3.未尽事宜详见招标文件、设计图纸及相关规范 | 套 | 33 | 0 |  |  |  |  | 0 | 0 | 0 | 0
120 | 试验单口消火栓 | 1.名称：试验单口消火栓 2.规格、型号：DN65 3.材质：详见图纸 4.安装部位：明装 [工作内容] 1.管件、箱体、水带、水枪、接口水拴、本体安装 2.水压试验 3.未尽事宜详见招标文件、设计图纸及相关规范 | 套 | 1 | 0 |  |  |  |  | 0 | 0 | 0 | 0
121 | 灭火器 | 1.名称:手提式磷酸铵盐灭火器（含箱体） 2.规格、型号:MF/ABC3(2A) 3.未尽事宜详见招标文件、设计图纸及相关规范 | 个 | 90 | 0 |  |  |  |  | 0 | 0 | 0 | 0
喷淋系统
| 管道 |  |  |  | 0
122 | 加厚内外壁热浸锌镀锌钢管 | 1.名称:加厚内外壁热浸锌镀锌钢管 2.规格、型号：DN25 3.连接形式:螺纹连接 [工作内容] 1.综合支吊架、防震、弹簧补偿、接驳、短管、封堵、刷油、防腐、除锈、试压、水冲洗、吹扫、刷油、管道标识等一切所需工作及其配件附件 2.未尽事宜详见招标文件、设计图纸及相关规范 | m | 275 | 0 |  |  |  |  | 0 | 0 | 0 | 0
123 | 加厚内外壁热浸锌镀锌钢管 | 1.名称:加厚内外壁热浸锌镀锌钢管 2.规格、型号：DN32 3.连接形式:螺纹连接 [工作内容] 1.综合支吊架、防震、弹簧补偿、接驳、短管、封堵、刷油、防腐、除锈、试压、水冲洗、吹扫、刷油、管道标识等一切所需工作及其配件附件 2.未尽事宜详见招标文件、设计图纸及相关规范 | m | 181.5 | 0 |  |  |  |  | 0 | 0 | 0 | 0
124 | 加厚内外壁热浸锌镀锌钢管 | 1.名称:加厚内外壁热浸锌镀锌钢管 2.规格、型号：DN40 3.连接形式:螺纹连接 [工作内容] 1.综合支吊架、防震、弹簧补偿、接驳、短管、封堵、刷油、防腐、除锈、试压、水冲洗、吹扫、刷油、管道标识等一切所需工作及其配件附件 2.未尽事宜详见招标文件、设计图纸及相关规范 | m | 72.6 | 0 |  |  |  |  | 0 | 0 | 0 | 0
125 | 加厚内外壁热浸锌镀锌钢管 | 1.名称:加厚内外壁热浸锌镀锌钢管 2.规格、型号：DN50 3.连接形式:螺纹连接 [工作内容] 1.综合支吊架、防震、弹簧补偿、接驳、短管、封堵、刷油、防腐、除锈、试压、水冲洗、吹扫、刷油、管道标识等一切所需工作及其配件附件 2.未尽事宜详见招标文件、设计图纸及相关规范 | m | 28.2 | 0 |  |  |  |  | 0 | 0 | 0 | 0
126 | 加厚内外壁热浸锌镀锌钢管 | 1.名称:加厚内外壁热浸锌镀锌钢管 2.规格、型号：DN65 3.连接形式:卡箍连接 [工作内容] 1.综合支吊架、防震、弹簧补偿、接驳、短管、封堵、刷油、防腐、除锈、试压、水冲洗、吹扫、刷油、管道标识等一切所需工作及其配件附件 2.未尽事宜详见招标文件、设计图纸及相关规范 | m | 17.1 | 0 |  |  |  |  | 0 | 0 | 0 | 0
127 | 加厚内外壁热浸锌镀锌钢管 | 1.名称:加厚内外壁热浸锌镀锌钢管 2.规格、型号：DN80 3.连接形式:卡箍连接 [工作内容] 1.综合支吊架、防震、弹簧补偿、接驳、短管、封堵、刷油、防腐、除锈、试压、水冲洗、吹扫、刷油、管道标识等一切所需工作及其配件附件 2.未尽事宜详见招标文件、设计图纸及相关规范 | m | 240.5 | 0 |  |  |  |  | 0 | 0 | 0 | 0
128 | 加厚内外壁热浸锌镀锌钢管 | 1.名称:加厚内外壁热浸锌镀锌钢管 2.规格、型号：DN100 3.连接形式:卡箍连接 [工作内容] 1.综合支吊架、防震、弹簧补偿、接驳、短管、封堵、刷油、防腐、除锈、试压、水冲洗、吹扫、刷油、管道标识等一切所需工作及其配件附件 2.未尽事宜详见招标文件、设计图纸及相关规范 | m | 39.93 | 0 |  |  |  |  | 0 | 0 | 0 | 0
129 | 加厚内外壁热浸锌镀锌钢管 | 1.名称:加厚内外壁热浸锌镀锌钢管 2.规格、型号：DN150 3.连接形式:卡箍连接 [工作内容] 1.综合支吊架、防震、弹簧补偿、接驳、短管、封堵、刷油、防腐、除锈、试压、水冲洗、吹扫、刷油、管道标识等一切所需工作及其配件附件 2.未尽事宜详见招标文件、设计图纸及相关规范 | m | 85.83 | 0 |  |  |  |  | 0 | 0 | 0 | 0
130 | 内外壁热浸锌镀锌钢管 | 1.名称:内外壁热浸锌镀锌钢管 2.规格、型号：DN25 3.连接形式:螺纹连接 [工作内容] 1.综合支吊架、防震、弹簧补偿、接驳、短管、封堵、刷油、防腐、除锈、试压、水冲洗、吹扫、刷油、管道标识等一切所需工作及其配件附件 2.未尽事宜详见招标文件、设计图纸及相关规范 | m | 77 | 0 |  |  |  |  | 0 | 0 | 0 | 0
131 | 内外壁热浸锌镀锌钢管 | 1.名称:内外壁热浸锌镀锌钢管 2.规格、型号：DN32 3.连接形式:螺纹连接 [工作内容] 1.综合支吊架、防震、弹簧补偿、接驳、短管、封堵、刷油、防腐、除锈、试压、水冲洗、吹扫、刷油、管道标识等一切所需工作及其配件附件 2.未尽事宜详见招标文件、设计图纸及相关规范 | m | 142.8 | 0 |  |  |  |  | 0 | 0 | 0 | 0
132 | 内外壁热浸锌镀锌钢管 | 1.名称:内外壁热浸锌镀锌钢管 2.规格、型号：DN40 3.连接形式:螺纹连接 [工作内容] 1.综合支吊架、防震、弹簧补偿、接驳、短管、封堵、刷油、防腐、除锈、试压、水冲洗、吹扫、刷油、管道标识等一切所需工作及其配件附件 2.未尽事宜详见招标文件、设计图纸及相关规范 | m | 53.55 | 0 |  |  |  |  | 0 | 0 | 0 | 0
133 | 内外壁热浸锌镀锌钢管 | 1.名称:内外壁热浸锌镀锌钢管 2.规格、型号：DN50 3.连接形式:螺纹连接 [工作内容] 1.综合支吊架、防震、弹簧补偿、接驳、短管、封堵、刷油、防腐、除锈、试压、水冲洗、吹扫、刷油、管道标识等一切所需工作及其配件附件 2.未尽事宜详见招标文件、设计图纸及相关规范 | m | 36.4 | 0 |  |  |  |  | 0 | 0 | 0 | 0
134 | 内外壁热浸锌镀锌钢管 | 1.名称:内外壁热浸锌镀锌钢管 2.规格、型号：DN80 3.连接形式:卡箍连接 [工作内容] 1.综合支吊架、防震、弹簧补偿、接驳、短管、封堵、刷油、防腐、除锈、试压、水冲洗、吹扫、刷油、管道标识等一切所需工作及其配件附件 2.未尽事宜详见招标文件、设计图纸及相关规范 | m | 175.35 | 0 |  |  |  |  | 0 | 0 | 0 | 0
| 阀门及附属 |  |  |  | 0
135 | 湿式报警阀组 | 1.名称：湿式报警阀组 2.规格、型号：DN150 3.材质：球墨铸铁 4.连接形式:法兰连接 [工作内容] 1.信号阀、截止阀、水流指示器、闸阀、压力表、流量计安装 2.调试 3.安装方式及部位综合考虑 | 组 | 1 | 0 |  |  |  |  | 0 | 0 | 0 | 0
136 | 信号阀 | 1.名称：信号阀 2.规格、型号：DN80 3.材质：球墨铸铁 4.连接形式:法兰连接 [工作内容] 1.本体的安装 2.调试 3.安装方式及部位综合考虑 | 个 | 11 | 0 |  |  |  |  | 0 | 0 | 0 | 0
137 | 水流指示器 | 1.名称：水流指示器 2.规格、型号：DN80 3.材质：球墨铸铁 4.连接形式:法兰连接 [工作内容] 1.本体的安装 2.调试 3.安装方式及部位综合考虑 | 个 | 11 | 0 |  |  |  |  | 0 | 0 | 0 | 0
138 | 末端试水装置 | 1.名称：末端试水装置 2.规格、型号：DN25 3.材质：铜 4.连接形式:螺纹连接 [工作内容] 1.压力表、截止阀、排水漏斗、试水接头安装 2.调试 3.安装方式及部位综合考虑 | 组 | 1 | 0 |  |  |  |  | 0 | 0 | 0 | 0
139 | 末端试水阀 | 1.名称：末端试水阀 2.规格、型号：DN25 3.材质：铜 4.连接形式:螺纹连接 [工作内容] 1.截止阀、排水漏斗安装 2.调试 3.安装方式及部位综合考虑 | 组 | 8 | 0 |  |  |  |  | 0 | 0 | 0 | 0
140 | 自动排气阀 | 1.名称：自动排气阀 2.规格型号：DN20 3.连接方式：螺纹 [工作内容] 1.本体的安装 2.调试 3.安装方式及部位综合考虑 | 个 | 1 | 0 |  |  |  |  | 0 | 0 | 0 | 0
141 | 截止阀 | 1.名称：截止阀 2.规格型号：DN15 3.连接方式：螺纹 [工作内容] 1.本体的安装 2.调试 3.安装方式及部位综合考虑 | 个 | 1 | 0 |  |  |  |  | 0 | 0 | 0 | 0
142 | 减压孔板 | 1.名称:减压孔板 2.规格:DN80 3.材质：不锈钢 4.连接方式：法兰连接 5.含法兰及其他配件 6.未尽事宜详见招标文件、设计图纸及相关规范 | 个 | 8 | 0 |  |  |  |  | 0 | 0 | 0 | 0
143 | 减压孔板 | 1.名称:减压孔板 2.规格:DN150 3.材质：不锈钢 4.连接方式：法兰连接 5.含法兰及其他配件 6.未尽事宜详见招标文件、设计图纸及相关规范 | 个 | 1 | 0 |  |  |  |  | 0 | 0 | 0 | 0
144 | K80直立型喷头(上喷) | 1.名称：K80直立型喷头(上喷) 2.规格、型号：DN15 3.连接形式:螺纹连接 [工作内容] 1.末端支管安装要求:末端支管为喷头至水平管网之间的支管(包括水平管网至喷头所需避让其他管道、风管、槽架、梁或其它障碍物等所需的支管) 2.设计要求:满足设计要求 3.严密性试验 | 个 | 222 | 0 |  |  |  |  | 0 | 0 | 0 | 0
火灾自动报警及消防联动系统
| 线槽 |  |  |  | 0
145 | 金属线槽 | 1.名称:自动报警防火金属线槽 2.型号、规格:100*100 3.类型：槽式 [工作内容] 支吊架制作及安装 1.其他:包含桥架弯头、三通、盖板等配件；接地满足规范要求、防火封堵等 2.未尽事宜详见招标文件、设计图纸及相关规范 | m | 108 | 0 |  |  |  |  | 0 | 0 | 0 | 0
| 配管 |  |  |  | 0
146 | 电气配管 | 1.名称：电气配管 2.材质：镀锌电线管 3.规格：JDG20 4.配置形式：综合考虑 5.工作内容：弯位线盒安装、管内穿铁线、管内穿尼龙绳、防火封堵、管道施工工艺所需的刨沟、开槽及修复 | m | 3215.68 | 0 |  |  |  |  | 0 | 0 | 0 | 0
147 | 电气配管 | 1.名称：电气配管 2.材质：镀锌电线管 3.规格：JDG25 4.配置形式：综合考虑 5.工作内容：弯位线盒安装、管内穿铁线、管内穿尼龙绳、防火封堵、管道施工工艺所需的刨沟、开槽及修复 | m | 564.53 | 0 |  |  |  |  | 0 | 0 | 0 | 0
| 配线 |  |  |  | 0
148 | 电气配线 | 1.名称：二芯软导线配线 2.配线形式：管内/线槽穿线 3.规格：ZRNH-RVS-2*1.5m2 4.工作内容:管内、线槽内穿线；清扫管（槽），涂滑石粉、焊接包头，编号、对号压铜接线端子制作安装及其它一切附件 | m | 3087.598 | 0 |  |  |  |  | 0 | 0 | 0 | 0
149 | 电气配线 | 1.名称：二芯软导线配线 2.配线形式：管内/线槽穿线 3.规格：ZRNH-RVV-2*1.5m2 4.工作内容:管内、线槽内穿线；清扫管（槽），涂滑石粉、焊接包头，编号、对号压铜接线端子制作安装及其它一切附件 | m | 453.78 | 0 |  |  |  |  | 0 | 0 | 0 | 0
150 | 电气配线 | 1.名称：二芯软导线配线 2.配线形式：管内/线槽穿线 3.规格：ZRNH-RVVP-2*1.5m2 4.工作内容:管内、线槽内穿线；清扫管（槽），涂滑石粉、焊接包头，编号、对号压铜接线端子制作安装及其它一切附件 | m | 350.145 | 0 |  |  |  |  | 0 | 0 | 0 | 0
151 | 电气配线 | 1.名称：二芯软导线配线 2.配线形式：管内/线槽穿线 3.规格：ZRNH-RVS-2*2.5m2 4.工作内容:管内、线槽内穿线；清扫管（槽），涂滑石粉、焊接包头，编号、对号压铜接线端子制作安装及其它一切附件 | m | 53.7 | 0 |  |  |  |  | 0 | 0 | 0 | 0
152 | 电气配线 | 1.名称：二芯软导线配线 2.配线形式：管内/线槽穿线 3.规格：ZRNH-RVS-2*4m2 4.工作内容:管内、线槽内穿线；清扫管（槽），涂滑石粉、焊接包头，编号、对号压铜接线端子制作安装及其它一切附件 | m | 33 | 0 |  |  |  |  | 0 | 0 | 0 | 0
| 设备 |  |  |  | 0
153 | 感烟探测器(点型、地址码型) | 1.名称:感烟探测器(点型、地址码型) 2.安装方式：吸顶 3未尽事宜详见招标文件、设计图纸及相关规范 | 个 | 267 | 0 |  |  |  |  | 0 | 0 | 0 | 0
154 | 金属模块箱 | 1.名称：金属模块箱 2.安装方式：壁挂式安装,底边距地2.3m 3.未尽事宜详见招标文件、设计图纸及相关规范范 | 个 | 10 | 0 |  |  |  |  | 0 | 0 | 0 | 0
155 | 声光报警器 | 1.名称：声光报警器 2.安装方式：壁挂式安装,底边距地2.3m 3.未尽事宜详见招标文件、设计图纸及相关规范 | 个 | 26 | 0 |  |  |  |  | 0 | 0 | 0 | 0
156 | 手动报警器 | 1.名称:手动报警器（带电话插孔） 2.安装方式：明装底边距地1.4m 3.未尽事宜详见招标文件、设计图纸及相关规范 | 个 | 29 | 0 |  |  |  |  | 0 | 0 | 0 | 0
157 | 消防广播 | 1.名称:消防广播 2.安装方式：吸顶安装 3.未尽事宜详见招标文件、设计图纸及相关规范 | 个 | 58 | 0 |  |  |  |  | 0 | 0 | 0 | 0
158 | 消火栓报警按钮 | 1.名称：消火栓报警按钮 2.安装方式：底边距地1.4m 3.未尽事宜详见招标文件、设计图纸及相关规范范 | 个 | 18 | 0 |  |  |  |  | 0 | 0 | 0 | 0
159 | 总线隔离模块 | 1.名称：总线隔离模块 2.安装方式：箱内安装 3.未尽事宜详见招标文件、设计图纸及相关规范范 | 个 | 10 | 0 |  |  |  |  | 0 | 0 | 0 | 0
160 | 输入模块/输出模块 | 1.名称：输入模块/输出模块 2.安装方式：箱内安装 3.未尽事宜详见招标文件、设计图纸及相关规范范 | 个 | 2 | 0 |  |  |  |  | 0 | 0 | 0 | 0
161 | 消防报警电话 | 1.名称：消防报警电话 2.安装方式：底边距地1.4m 3.未尽事宜详见招标文件、设计图纸及相关规范范 | 个 | 5 | 0 |  |  |  |  | 0 | 0 | 0 | 0
电气火灾监控
| 配管 |  |  |  | 0
162 | 电气配管 | 1.名称：电气配管 2.材质：镀锌电线管 3.规格：JDG20 4.配置形式：综合考虑 5.工作内容：弯位线盒安装、管内穿铁线、管内穿尼龙绳、防火封堵、管道施工工艺所需的刨沟、开槽及修复 | m | 65 | 0 |  |  |  |  | 0 | 0 | 0 | 0
| 配线 |  |  |  | 0
163 | 电气配线 | 1.名称：二芯软导线配线 2.配线形式：管内/线槽穿线 3.规格：ZRNH-RVS-2*1.5m2 4.工作内容:管内、线槽内穿线；清扫管（槽），涂滑石粉、焊接包头，编号、对号压铜接线端子制作安装及其它一切附件 | m | 105 | 0 |  |  |  |  | 0 | 0 | 0 | 0
| 设备 |  |  |  | 0
164 | 剩余电流互感器 | 1.名称:剩余电流互感器 2.安装方式：综合考虑 3.未尽事宜详见招标文件、设计图纸及相关规范 | 个 | 8 | 0 |  |  |  |  | 0 | 0 | 0 | 0
165 | 温度传感器 | 1.名称:温度传感器 2.安装方式：综合考虑 3.未尽事宜详见招标文件、设计图纸及相关规范 | 个 | 8 | 0 |  |  |  |  | 0 | 0 | 0 | 0
166 | 剩余电流及测温式电气火灾监控探测器 | 1.名称:剩余电流及测温式电气火灾监控探测器 2.安装方式：综合考虑 3.未尽事宜详见招标文件、设计图纸及相关规范 | 个 | 8 | 0 |  |  |  |  | 0 | 0 | 0 | 0
消防电源监控
| 配管 |  |  |  | 0
167 | 电气配管 | 1.名称：电气配管 2.材质：镀锌电线管 3.规格：JDG20 4.配置形式：综合考虑 5.工作内容：弯位线盒安装、管内穿铁线、管内穿尼龙绳、防火封堵、管道施工工艺所需的刨沟、开槽及修复 | m | 33 | 0 |  |  |  |  | 0 | 0 | 0 | 0
| 配线 |  |  |  | 0
168 | 电气配线 | 1.名称：二芯软导线配线 2.配线形式：管内/线槽穿线 3.规格：ZRNH-RVS-2*1.5m2 4.工作内容:管内、线槽内穿线；清扫管（槽），涂滑石粉、焊接包头，编号、对号压铜接线端子制作安装及其它一切附件 | m | 91.3 | 0 |  |  |  |  | 0 | 0 | 0 | 0
169 | 电气配线 | 1.名称：二芯软导线配线 2.配线形式：管内/线槽穿线 3.规格：WDZCN-RYJSP-2*1.5m2 4.工作内容:管内、线槽内穿线；清扫管（槽），涂滑石粉、焊接包头，编号、对号压铜接线端子制作安装及其它一切附件 | m | 1 | 0 |  |  |  |  | 0 | 0 | 0 | 0
| 设备 |  |  |  | 0
170 | 电压传感器 | 1.名称:电压传感器 2.安装方式：综合考虑 3.未尽事宜详见招标文件、设计图纸及相关规范 | 个 | 11 | 0 |  |  |  |  | 0 | 0 | 0 | 0
防火门监控系统
| 配管 |  |  |  | 0
171 | 电气配管 | 1.名称：电气配管 2.材质：塑料 3.规格：JDG25 4.配置形式：综合考虑 5.工作内容：弯位线盒安装、管内穿铁线、管内穿尼龙绳、防火封堵、管道施工工艺所需的刨沟、开槽及修复 | m | 312.56 | 0 |  |  |  |  | 0 | 0 | 0 | 0
172 | 电气配管 | 1.名称：电气配管 2.材质：塑料 3.规格：JDG32 4.配置形式：综合考虑 5.工作内容：弯位线盒安装、管内穿铁线、管内穿尼龙绳、防火封堵、管道施工工艺所需的刨沟、开槽及修复 | m | 200 | 0 |  |  |  |  | 0 | 0 | 0 | 0
| 配线 |  |  |  | 0
173 | 电气配线 | 11.名称：二芯软导线配线 2.配线形式：管内/线槽穿线 3.规格：NH-RYSP 2*1.5 4.工作内容:管内、线槽内穿线；清扫管（槽），涂滑石粉、焊接包头，编号、对号压铜接线端子制作安装及其它一切附件 | m | 284.12 | 0 |  |  |  |  | 0 | 0 | 0 | 0
174 | 电气配线 | 1.名称：DC24V电源线 2.配线形式：管内/线槽穿线 3.规格：NH-BV-2.5m2 4.工作内容:管内、线槽内穿线；清扫管（槽），涂滑石粉、焊接包头，编号、对号压铜接线端子制作安装及其它一切附件 | m | 5 | 0 |  |  |  |  | 0 | 0 | 0 | 0
| 设备 |  |  |  | 0
175 | 防火门监控模块 | 1.名称：防火门监控模块 2.安装方式：门框上方壁挂式安装 3.未尽事宜详见招标文件、设计图纸及相关规范范 | 个 | 26 | 0 |  |  |  |  | 0 | 0 | 0 | 0
176 | 门磁开关 | 1.名称：门磁开关 2.安装方式：门框上方壁挂式安装 3.未尽事宜详见招标文件、设计图纸及相关规范范 | 个 | 26 | 0 |  |  |  |  | 0 | 0 | 0 | 0
177 | 电动闭门器 | 1.名称：电动闭门器 2.安装方式：门框上方壁挂式安装 3.未尽事宜详见招标文件、设计图纸及相关规范范 | 个 | 54 | 0 |  |  |  |  | 0 | 0 | 0 | 0
气体灭火工程
| 配管 |  |  |  | 0
178 | 电气配管 | 1.名称：电气配管 2.材质：镀锌电线管 3.规格：JDG20 4.配置形式：综合考虑 5.工作内容：弯位线盒安装、管内穿铁线、管内穿尼龙绳、防火封堵、管道施工工艺所需的刨沟、开槽及修复 | m | 78.69 | 0 |  |  |  |  | 0 | 0 | 0 | 0
| 配线 |  |  |  | 0
179 | 电气配线 | 1.名称：二芯软导线配线 2.配线形式：管内/线槽穿线 3.规格：ZRNH-RVS-2*1.5m2 4.工作内容:管内、线槽内穿线；清扫管（槽），涂滑石粉、焊接包头，编号、对号压铜接线端子制作安装及其它一切附件 | m | 80.41 | 0 |  |  |  |  | 0 | 0 | 0 | 0
| 设备 |  |  |  | 0
180 | 感烟探测器(点型、地址码型) | 1.名称:感烟探测器(点型、地址码型) 2.安装方式：吸顶 3.未尽事宜详见招标文件、设计图纸及相关规范 | 个 | 4 | 0 |  |  |  |  | 0 | 0 | 0 | 0
181 | 感温探测器(点型、地址码型) | 1.名称:感温探测器(点型、地址码型) 2.安装方式：吸顶 3.未尽事宜详见招标文件、设计图纸及相关规范 | 个 | 8 | 0 |  |  |  |  | 0 | 0 | 0 | 0
182 | 手动/自动转换装置 | 1.名称：手动/自动转换装置 2.安装方式：壁挂式安装,底边距地1.4m 3.未尽事宜详见招标文件、设计图纸及相关规范 | 个 | 4 | 0 |  |  |  |  | 0 | 0 | 0 | 0
183 | 柜式无管网七氟丙烷灭火装置 | 1.类型:七氟丙烷灭火装置 2.介质、类型:单瓶组（含药剂） 3.其他:含：最大充装量120kg、此瓶充装量115kg | 套 | 3 | 0 |  |  |  |  | 0 | 0 | 0 | 0
184 | 声光报警器 | 1.名称：声光报警器 2.安装方式：壁挂式安装,底边距地2.3m 3.未尽事宜详见招标文件、设计图纸及相关规范 | 个 | 2 | 0 |  |  |  |  | 0 | 0 | 0 | 0
185 | 紧急启停按钮 | 1.名称：手动/自动转换装置 2.安装方式：壁挂式安装,底边距地1.4m 3.未尽事宜详见招标文件、设计图纸及相关规范 | 个 | 2 | 0 |  |  |  |  | 0 | 0 | 0 | 0
186 | 气体灭火控制器 | 1.名称：手动/自动转换装置 2.安装方式：壁挂式安装,底边距地1.4m 3.未尽事宜详见招标文件、设计图纸及相关规范 | 个 | 1 | 0 |  |  |  |  | 0 | 0 | 0 | 0
187 | 放气指示灯 | 1.名称：放气指示灯 2.安装方式：底边距门框0.2m 3.未尽事宜详见招标文件、设计图纸及相关规范 | 个 | 2 | 0 |  |  |  |  | 0 | 0 | 0 | 0
188 | 金属模块箱 | 1.名称：金属模块箱 2.安装方式：壁挂式安装,底边距地1.4m 3.未尽事宜详见招标文件、设计图纸及相关规范 | 个 | 1 | 0 |  |  |  |  | 0 | 0 | 0 | 0
189 | 警铃 | 1.名称：警铃 2.安装方式：底边距门框0.2m 3.未尽事宜详见招标文件、设计图纸及相关规范 | 个 | 2 | 0 |  |  |  |  | 0 | 0 | 0 | 0
防排烟系统
| 设备 |  |  |  | 0
190 | 轴流风机PF-8#-1F-1 | 1.名称:轴流风机PF-8#-1F-1 2.规格:风量1800m³/h，全压300Pa，转速690（r/min)，功率0.75kW，电源380 3.减振底座形式、数量:弹簧减振器、符合设计及相关规范要求,含帆布软接、设备支吊架制作、安装 4.其它:具体详见图纸及招标文件，满足施工规范要求 | 台 | 1 | 0 |  |  |  |  | 0 | 0 | 0 | 0
191 | 壁式边墙风机 | 1.名称:壁式边墙风机 2.规格:风量1700m³/h，全压50Pa，转速1420（r/min)，功率0.06kW，电源220 3.减振底座形式、数量:符合设计及相关规范要求,含帆布软接、设备支吊架制作、安装 4.其它:具体详见图纸及招标文件，满足施工规范要求 | 台 | 2 | 0 |  |  |  |  | 0 | 0 | 0 | 0
192 | 壁式边墙风机 | 1.名称:壁式边墙风机 2.规格:风量2200m³/h，全压50Pa，转速1360（r/min)，功率0.125kW，电源220 3.减振底座形式、数量:符合设计及相关规范要求,设备安装 4.其它:具体详见图纸及招标文件，满足施工规范要求 | 台 | 2 | 0 |  |  |  |  | 0 | 0 | 0 | 0
193 | 天花式排气扇 | 1.名称:天花式排气扇 2.规格:风量180m³/h，全压160Pa，转速1450（r/min)，功率0.028kW，电源220 3.减振底座形式、数量:符合设计及相关规范要求,设备安装 4.其它:具体详见图纸及招标文件，满足施工规范要求 | 台 | 161 | 0 |  |  |  |  | 0 | 0 | 0 | 0
| 风管/防火包裹 |  |  |  | 0
194 | 镀锌钢板 | 1.名称:碳钢通风管道制作安装 2.材质:镀锌钢板 3.板材厚度:0.5mm 4.管件、法兰等附件及支架设计要求:含风管法兰、加固框和吊托支架制作安装、除轻锈、刷防锈漆两遍、调和漆两遍 5.其它:具体详见图纸及招标文件，满足施工规范要求 | ㎡ | 5.58 | 0 |  |  |  |  | 0 | 0 | 0 | 0
195 | 镀锌钢板 | 1.名称:碳钢通风管道制作安装 2.材质:镀锌钢板 3.板材厚度:0.6mm 4.管件、法兰等附件及支架设计要求:含风管法兰、加固框和吊托支架制作安装、除轻锈、刷防锈漆两遍、调和漆两遍 5.其它:具体详见图纸及招标文件，满足施工规范要求 | ㎡ | 11.93 | 0 |  |  |  |  | 0 | 0 | 0 | 0
196 | 防火包裹 | 1.名称:防火包裹制作安装 2.做法:防排烟专用离心玻璃棉, 采用容不燃铝箔贴面防排烟专用玻璃棉的方式,其中防排烟专用玻璃棉容重kg/m³,导热系数不大于0.033W/m℃,厚度不小于50mm,纤维直径小于6μm,热荷重收缩温度≥350℃,燃烧性能A级。 3.耐火极限:0.5/1h 4.其它:具体详见图纸及招标文件，满足施工规范要求 | m2 | 17.51 | 0 |  |  |  |  | 0 | 0 | 0 | 0
| 风阀 |  |  |  | 0
197 | 70℃电动防火阀（常开） | 1.名称:70℃电动防火阀（常开） 2.规格:320*250 3.备注:含风阀执行机构 4.其它:具体详见图纸及招标文件，满足施工规范要求 | 个 | 1 | 0 |  |  |  |  | 0 | 0 | 0 | 0
198 | 70℃防火阀（常开） | 1.名称:70℃防火阀（常开） 2.规格:直径120 3.备注:含风阀执行机构 4.其它:具体详见图纸及招标文件，满足施工规范要求 | 个 | 152 | 0 |  |  |  |  | 0 | 0 | 0 | 0
199 | 70℃电动防火阀（常开） | 1.名称:70℃电动防火阀（常开） 2.规格:400*400 3.备注:含风阀执行机构 4.其它:具体详见图纸及招标文件，满足施工规范要求 | 个 | 1 | 0 |  |  |  |  | 0 | 0 | 0 | 0
200 | 70℃电动防火阀（常开） | 1.名称:70℃电动防火阀（常开） 2.规格:1000*1000 3.备注:含风阀执行机构 5.其它:具体详见图纸及招标文件，满足施工规范要求 | 个 | 1 | 0 |  |  |  |  | 0 | 0 | 0 | 0
201 | 止回阀 | 1.名称:止回阀 2.规格:直径120 3.备注:含风阀执行机构 4.其它:具体详见图纸及招标文件，满足施工规范要求 | 个 | 152 | 0 |  |  |  |  | 0 | 0 | 0 | 0
| 风口百叶 |  |  |  | 0
202 | 防雨百叶 | 1.名称:防雨百叶 2.规格:600*400 3.其它:具体详见图纸及招标文件，满足施工规范要求 | 个 | 1 | 0 |  |  |  |  | 0 | 0 | 0 | 0
203 | 防雨百叶 | 1.名称:防雨百叶 2.规格:1000*1000 3.其它:具体详见图纸及招标文件，满足施工规范要求 | 个 | 1 | 0 |  |  |  |  | 0 | 0 | 0 | 0
204 | 防雨百叶 | 1.名称:防雨百叶 2.规格:500*300 3.其它:具体详见图纸及招标文件，满足施工规范要求 | 个 | 1 | 0 |  |  |  |  | 0 | 0 | 0 | 0
205 | 防雨百叶 | 1.名称:防雨百叶 2.规格:500*800 3.其它:具体详见图纸及招标文件，满足施工规范要求 | 个 | 2 | 0 |  |  |  |  | 0 | 0 | 0 | 0
206 | 防雨百叶 | 1.名称:防雨百叶 2.规格:300*600 3.其它:具体详见图纸及招标文件，满足施工规范要求 | 个 | 1 | 0 |  |  |  |  | 0 | 0 | 0 | 0
207 | 防虫网 | 1.名称:防虫网 2.规格:400*400 3.其它:具体详见图纸及招标文件，满足施工规范要求 | 个 | 2 | 0 |  |  |  |  | 0 | 0 | 0 | 0
四 | 防雷接地 | [11 empty] | 0
防雷接地
208 | 防雷 | 1.防雷接地：建筑物防雷接地 2.基础接地网安装、接地极（板、桩）制作与安装、设备房的设备接地 3.接地母线制作与安装，刷漆 4.避雷引下线制作与安装，利用主钢筋焊接 5.断接卡子制作与安装 6.均压环敷设、钢铝门窗接地、栏杆接地、电表箱接地、柱主筋与圈梁钢筋焊接、利用圈梁钢筋焊接、卫生间利用底板钢筋做接地极、井道接地 7.避雷网制作与安装、接地跨接、构架接地、混凝土块制作 8.避雷针制作与安装 9.总（分）等电位箱安装，配电箱接地，插座就近配管穿线，分集水器、太阳能等接地 10.接地系统调试 11.防雷检测及验收 12.其他未尽事宜按施工图纸设计说明 | m2 | 7318.05 | 0 |  |  |  |  | 0 | 0 | 0 | 0
五 | 智能化预留预埋工程 | [11 empty] | 0
209 | 弱电箱 | 1.名称：弱电箱 2.规格：详设计 3.接线端子材质、规格：压铜接线端子 4.箱体安装：安装方式综合考虑、贴标示、箱体防火处理 5.箱内安装：开箱、检查、箱体开孔、箱芯安装、箱内接线、查校线、接地保护 6.其他工作内容：通电调试、清洁、箱体保护 | 台 | 155 | 0 |  |  |  |  | 0 | 0 | 0 | 0
210 | 弱电智能化MR-200*100 | 1.规格型号：200x100 2.材质:不区分喷塑、防火、水平及垂直及板厚 3.穿越楼板及墙板防火堵洞 4.安装：本体运输、固定安装、接口修整安装附件安装 5.其他工作内容：隔板、盖板安装、桥架接地措施、通长扁钢接地母线安装 | m | 366.92 | 0 |  |  |  |  | 0 | 0 | 0 | 0
211 | 配管 | 1.名称：配管 2.材质：塑料电线管 3.规格：PC20 4.配置形式：综合考虑 5.工作内容：弯位线盒安装、管内穿铁线、管内穿尼龙绳、防火封堵、管道施工工艺所需的刨沟、开槽及修复 | m | 810.1 | 0 |  |  |  |  | 0 | 0 | 0 | 0
212 | 配管 | 1.名称：配管 2.材质：塑料电线管 3.规格：PC25 4.配置形式：综合考虑 5.工作内容：弯位线盒安装、管内穿铁线、管内穿尼龙绳、防火封堵、管道施工工艺所需的刨沟、开槽及修复 | m | 316.78 | 0 |  |  |  |  | 0 | 0 | 0 | 0
213 | 配管 | 1.名称：配管 2.材质：镀锌电线管 3.规格：JDG20 4.配置形式：综合考虑 5.工作内容：弯位线盒安装、管内穿铁线、管内穿尼龙绳、防火封堵、管道施工工艺所需的刨沟、开槽及修复 | m | 117.07 | 0 |  |  |  |  | 0 | 0 | 0 | 0
214 | 配管 | 1.名称：配管 2.材质：镀锌电线管 3.规格：JDG25 4.配置形式：综合考虑 5.工作内容：弯位线盒安装、管内穿铁线、管内穿尼龙绳、防火封堵、管道施工工艺所需的刨沟、开槽及修复 | m | 3 | 0 |  |  |  |  | 0 | 0 | 0 | 0
六 | 空调工程 | [11 empty] | 0
215 | 壁挂式空调 | 1.名称：壁挂式空调 2.型号：KT-2P 3.规格：制冷量5.0KW 4.工作内容：包含孔洞封堵，空调外机支架，孔洞装饰套管，管道支架制作及安装。 | 套 | 2 | 0 |  |  |  |  | 0 | 0 | 0 | 0
216 | 壁挂式空调 | 1.名称：壁挂式空调 2.型号：KT3P 3.规格：制冷量7.2KW 4.工作内容：包含孔洞封堵，空调外机支架，孔洞装饰套管，管道支架制作及安装。 | 套 | 3 | 0 |  |  |  |  | 0 | 0 | 0 | 0
217 | 钢套管 | 1.名称、类型：钢套管 2.材质：钢质 3.规格：DN80 4.定位、预留孔洞及堵洞 | 个 | 152 | 0 |  |  |  |  | 0 | 0 | 0 | 0
| 小计 | [11 empty] | 0

## 室外管网工程清单
增城区专精特新产业基地二期项目施工总承包工程
室外管网工程清单
单位：人民币元
序号 | 项目名称 | 项目特征 | 计量单位 | 工程量 | 综合单价 (元) | [7 empty] | 含税合价 | 备注
[5 empty] | 综合单价 (元) | 人工费 (A) | 主材费 (B) | 辅材费 (C) | 机械费 (D) | 管理费及其他费(E) | 利润(F) | 增值税金 (G)
[10 empty] | 基数:∑A~D | 基数∑A~E | 基数:∑A~F
一 | 消防工程 | [11 empty] | 0
管道
1 | 复合管 | 1.名称：钢丝网骨架PE100复合管 2.规格、型号：DN150 3.接口形式：电热熔 [工作内容] 1.垫层及基础铺筑 2.管道、管件及弯管制作、安装 3.管道消毒冲洗、水压及泄漏试验 4.未尽事宜详见招标文件、设计图纸及相关规范 | m | 1329.56 | 0 |  |  |  |  | 0 | 0 | 0 | 0
2 | 复合管 | 1.名称：钢丝网骨架PE100复合管 2.规格、型号：DN100 3.接口形式:电热熔 [工作内容] 1.垫层及基础铺筑 2.管道、管件及弯管制作、安装 3.管道消毒冲洗、水压及泄漏试验 4.未尽事宜详见招标文件、设计图纸及相关规范 | m | 140 | 0 |  |  |  |  | 0 | 0 | 0 | 0
3 | 复合管 | 1.名称：钢丝网骨架PE100复合管 2.规格、型号：DN50 3.接口形式:电热熔 [工作内容] 1.垫层及基础铺筑 2.管道、管件及弯管制作、安装 3.管道消毒冲洗、水压及泄漏试验 4.未尽事宜详见招标文件、设计图纸及相关规范 | m | 13.24 | 0 |  |  |  |  | 0 | 0 | 0 | 0
4 | 土方开挖 | 土方开挖安装包括但不限于： 1.土方外运、场地内转运 2.土方类型:综合考虑 3.其它:完成设计规范、深化设计及技术要求所需的一切工作内容 | m³ | 940.5184 | 0 |  |  |  |  | 0 | 0 | 0 | 0
5 | 土方回填 | 土方回填安装包括但不限于： 1.密实度要求:达到设计要求 2.填方材料:优质土 3.填方来源、运距:综合考虑 4.包含碾压、夯实综合考虑 5.其它:完成设计规范、深化设计及技术要求所需的一切工作内容 | m³ | 705.3888 | 0 |  |  |  |  | 0 | 0 | 0 | 0
阀门及附属
6 | 闸阀 | 1.名称：闸阀 2.规格、型号：DN150 3.材质：球墨铸铁 4.连接形式:法兰连接 [工作内容] 1.本体的安装 2.调试 3.安装方式及部位综合考虑 | 个 | 1 | 0 |  |  |  |  | 0 | 0 | 0 | 0
7 | 水泵接合器 | 1.名称:水泵接合器 2.规格、型号:DN150 3.材质：详见图纸 [工作内容] 1.管件、阀门、本体安装 2.水压试验 3.挖土、回填土、场内转运或外运土等 4.未尽事宜详见招标文件、设计图纸及相关规范 | 个 | 11 | 0 |  |  |  |  | 0 | 0 | 0 | 0
8 | 消火栓SS100/65-1.0 | 1.名称：室外地上式消火栓 2.规格、型号：SS100/65-1.0 3.材质：详见图纸 [工作内容] 1.管件、阀门套筒、本体安装 2.水压试验 3.挖土、回填土、场内转运或外运土等 4.未尽事宜详见招标文件、设计图纸及相关规范 | 套 | 5 | 0 |  |  |  |  | 0 | 0 | 0 | 0
套管
9 | 刚性防水套管 | 1.名称：刚性防水套管 2.规格、型号：DN150 3.安装部位：综合考虑 [工作内容] 1.套管制作、安装 2.除锈、防锈、刷油 3.套管内外封堵 | 个 | 9 | 0 |  |  |  |  | 0 | 0 | 0 | 0
二 | 室外消防电预埋 | [11 empty] | 0
10 | 配管 | 1.名称：电缆保护管 2.材质：焊接钢管 3.规格：SC50 4.配置形式：室外埋地 5.包含:土方开挖回填、安装接线盒、接地及其他辅材制作安装等一切工作事宜 6.其他详设计并满足甲方与规范要求 | m | 1251.5 | 0 |  |  |  |  | 0 | 0 | 0 | 0
11 | 配管 | 1.名称：电缆保护管 2.材质：焊接钢管 3.规格：SC100 4.配置形式：室外埋地 5.包含:土方开挖回填、安装接线盒、接地及其他辅材制作安装等一切工作事宜 6.其他详设计并满足甲方与规范要求 | m | 220.73 | 0 |  |  |  |  | 0 | 0 | 0 | 0
12 | 配管 | 1.名称：电缆保护管 2.材质：焊接钢管 3.规格：SC150 4.配置形式：室外埋地 5.包含:土方开挖回填、安装接线盒、接地及其他辅材制作安装等一切工作事宜 6.其他详设计并满足甲方与规范要求 | m | 441.46 | 0 |  |  |  |  | 0 | 0 | 0 | 0
三 | 智能化预留预埋工程 | [11 empty] | 0
13 | 弱电井1000(L)x1000(W)x1400(D) | 1.类型:弱电井 2.直径:1000(L)x1000(W）mm 3.井深综合考虑 4.井型：起始、转角、直通、三通、四通等综合考虑 5.其他报价要求:土方开挖、回填、垫层等一切相关费用均考虑在清单综合单价中 | 座 | 23 | 0 |  |  |  |  | 0 | 0 | 0 | 0
14 | 手孔井550(L)x550(W)x970(D) | 1.类型:手孔井 2.直径:550(L)x550(W)mm 3.井深综合考虑 4.井型：起始、转角、直通、三通、四通等综合考虑 5.其他报价要求:土方开挖、回填、垫层等一切相关费用均考虑在清单综合单价中 | 座 | 8 | 0 |  |  |  |  | 0 | 0 | 0 | 0
15 | 配管 | 1.名称：电缆保护管 2.材质：HDPE/PC/PE/PVC 3.规格：DN100 4.配置形式：室外埋地 5.包含:土方开挖回填、安装接线盒、接地及其他辅材制作安装 6.其他详设计并满足甲方与规范要求 | m | 1304.64 | 0 |  |  |  |  | 0 | 0 | 0 | 0
16 | 配管 | 1.名称：电缆保护管 2.材质：焊接钢管 3.规格：SC150 4.配置形式：室外埋地 5.包含:土方开挖回填、安装接线盒、接地及其他辅材制作安装 6.其他详设计并满足甲方与规范要求 | m | 1 | 0 |  |  |  |  | 0 | 0 | 0 | 0
17 | 配管 | 1.名称：电缆保护管 2.材质：焊接钢管 3.规格：SC100 4.配置形式：室外埋地 5.包含:土方开挖回填、安装接线盒、接地及其他辅材制作安装 6.其他详设计并满足甲方与规范要求 | m | 458.31 | 0 |  |  |  |  | 0 | 0 | 0 | 0
18 | 配管 | 1.名称：电缆保护管 2.材质：焊接钢管 3.规格：SC32 4.配置形式：室外埋地 5.包含:土方开挖回填、安装接线盒、接地及其他辅材制作安装 6.其他详设计并满足甲方与规范要求 | m | 339.52 | 0 |  |  |  |  | 0 | 0 | 0 | 0
19 | 配管 | 1.名称：电缆保护管 2.材质：焊接钢管 3.规格：SC25 4.配置形式：室外埋地 5.包含:土方开挖回填、安装接线盒、接地及其他辅材制作安装 6.其他详设计并满足甲方与规范要求 | m | 1 | 0 |  |  |  |  | 0 | 0 | 0 | 0
20 | 配管 | 1.名称：电缆保护管 2.材质：PC/PE/PVC 3.规格：DN25 4.配置形式：室外埋地 5.包含:土方开挖回填、安装接线盒、接地及其他辅材制作安装 6.其他详设计并满足甲方与规范要求 | m | 462.44 | 0 |  |  |  |  | 0 | 0 | 0 | 0
21 | 套管 | 1.名称、类型：刚性防水套管 2.材质：钢质 3.规格：DN100(按介质管道尺寸) 4.定位、预留孔洞及堵洞 | 个 | 37 | 0 |  |  |  |  | 0 | 0 | 0 | 0
四 | 給水工程 | [11 empty] | 0
22 | PE100给水管 | PE100给水管DN65 1.垫层及基础铺筑 2.管道、管件及弯管制作、安装 3.管道连接 4.管道消毒冲洗、水压及泄漏试验 5.垫层及基础： 6.管道回填保护 | m | 103.91 | 0 |  |  |  |  | 0 | 0 | 0 | 0
23 | PE100给水管 | PE100给水管DN100 1.垫层及基础铺筑 2.管道、管件及弯管制作、安装 3.管道连接 4.管道消毒冲洗、水压及泄漏试验 5.垫层及基础： 6.管道回填保护 | m | 86.31 | 0 |  |  |  |  | 0 | 0 | 0 | 0
24 | PE100给水管 | PE100给水管DN150 1.垫层及基础铺筑 2.管道、管件及弯管制作、安装 3.管道连接 4.管道消毒冲洗、水压及泄漏试验 5.垫层及基础： 6.管道回填保护 | m | 214.19 | 0 |  |  |  |  | 0 | 0 | 0 | 0
25 | 土方开挖 | 土方开挖安装包括但不限于： 1.土方外运、场地内转运 2.土方类型:综合考虑 3.其它:完成设计规范、深化设计及技术要求所需的一切工作内容 | m³ | 55.2384 | 0 |  |  |  |  | 0 | 0 | 0 | 0
26 | 土方回填 | 土方回填安装包括但不限于： 1.密实度要求:达到设计要求 2.填方材料:优质土 3.填方来源、运距:综合考虑 4.包含碾压、夯实综合考虑 5.其它:完成设计规范、深化设计及技术要求所需的一切工作内容 | m³ | 41.4288 | 0 |  |  |  |  | 0 | 0 | 0 | 0
27 | 中粗砂 | 中粗砂安装包括但不限于： 1.密实度要求:达到设计要求 2.填方材料粒径:中粗砂 3.填方来源、运距:综合考虑 4.包含碾压、夯实综合考虑 5.其它:完成设计规范、深化设计及技术要求所需的一切工作内容 | m³ | 13.8096 | 0 |  |  |  |  | 0 | 0 | 0 | 0
五 | 雨水工程 | [11 empty] | 0
28 | HDPE双壁波纹塑料排水管 | 1.安装部位：室外 2.介质：雨水 3.材质、规格：HDPE双壁波纹管 DN500 S2 4.连接形式：弾性密封橡胶圈及粘接接口 5.压力试验及吹、洗设计要求：按设计及规范要求 6.环刚度≥8KN/m2 7.满足验收要求及施工规范的其他工作 | m | 56.58 | 0 |  |  |  |  | 0 | 0 | 0 | 0 |  | 23025.9824
29 | HDPE双壁波纹塑料排水管 | 1.安装部位：室外 2.介质：雨水 3.材质、规格：HDPE双壁波纹管 DN300 S2 4.连接形式：弾性密封橡胶圈及粘接接口 5.压力试验及吹、洗设计要求：按设计及规范要求 6.环刚度≥8KN/m2 7.满足验收要求及施工规范的其他工作 | m | 83.62 | 0 |  |  |  |  | 0 | 0 | 0 | 0 |  | 37889.4791
30 | HDPE双壁波纹塑料排水管 | 1.安装部位：室外 2.介质：雨水 3.材质、规格：HDPE双壁波纹管 DN200 S2 4.连接形式：弾性密封橡胶圈及粘接接口 5.压力试验及吹、洗设计要求：按设计及规范要求 6.环刚度≥8KN/m2 7.满足验收要求及施工规范的其他工作 | m | 239.59 | 0 |  |  |  |  | 0 | 0 | 0 | 0
31 | HDPE双壁波纹塑料排水管 | 1.安装部位：室外 2.介质：雨水 3.材质、规格：HDPE双壁波纹管 DN150S2 4.连接形式：弾性密封橡胶圈及粘接接口 5.压力试验及吹、洗设计要求：按设计及规范要求 6.环刚度≥8KN/m2 7.满足验收要求及施工规范的其他工作 | m | 59.01 | 0 |  |  |  |  | 0 | 0 | 0 | 0
32 | HDPE双壁波纹塑料排水管 | 1.安装部位：室外 2.介质：雨水 3.材质、规格：HDPE双壁波纹管 DN100 S2 4.连接形式：弾性密封橡胶圈及粘接接口 5.压力试验及吹、洗设计要求：按设计及规范要求 6.环刚度≥8KN/m2 7.满足验收要求及施工规范的其他工作 | m | 468.62 | 0 |  |  |  |  | 0 | 0 | 0 | 0
33 | 钢筋混凝土排水管 | 1.垫层、基础材质及厚度: 2.管道铺设:Ⅱ级钢筋混凝土管φ600 3.管道接口:按图 4.管道检验及试验要求:闭水试验 5.满足验收要求及施工规范的其他工作 | m | 178.27 | 0 |  |  |  |  | 0 | 0 | 0 | 0
34 | 钢筋混凝土排水管 | 1.垫层、基础材质及厚度: 2.管道铺设:Ⅱ级钢筋混凝土管φ800 3.管道接口:按图 4.管道检验及试验要求:闭水试验 5.满足验收要求及施工规范的其他工作 | m | 241.72 | 0 |  |  |  |  | 0 | 0 | 0 | 0
35 | 塑料检查井/跌水井 | 1.类型:塑料检查井/跌水井 2.直径:315mm 3.井深1.5m内综合考虑 4.井型：起始、转角、直通、三通、四通等综合考虑 5.其他报价要求:土方开挖、回填、垫层、成品塑料检查井（井座、井筒、井盖）等一切相关费用均考虑在清单综合单价中 | 座 | 1 | 0 |  |  |  |  | 0 | 0 | 0 | 0
36 | 塑料检查井/跌水井 | 1.类型:塑料检查井/跌水井 2.直径:630mm 3.井深1.5m内综合考虑 4.井型：起始、转角、直通、三通、四通等综合考虑 5.其他报价要求:土方开挖、回填、垫层、成品塑料检查井（井座、井筒、井盖）等一切相关费用均考虑在清单综合单价中 | 座 | 7 | 0 |  |  |  |  | 0 | 0 | 0 | 0
37 | 钢筋混凝土检查井/跌水井 | 1.名称：钢筋混凝土检查井/跌水井 2.直径:700mm 3.工作内容：二次吊装搬运、土方开挖、土方回填、土方弃置、垫层铺筑，基坑支护及保护措施，检查井及井盖供货安装，安全网、爬架、交付前清理； 4.闭水检验试验； 5.完成设计规范、深化设计及技术要求所需的一切工作内容 | 座 | 3 | 0 |  |  |  |  | 0 | 0 | 0 | 0
38 | 钢筋混凝土检查井/跌水井 | 1.名称：钢筋混凝土检查井/跌水井 2.直径:1100mm 3.工作内容：二次吊装搬运、土方开挖、土方回填、土方弃置、垫层铺筑，基坑支护及保护措施，检查井及井盖供货安装，安全网、爬架、交付前清理； 4.闭水检验试验； 5.完成设计规范、深化设计及技术要求所需的一切工作内容 | 座 | 2 | 0 |  |  |  |  | 0 | 0 | 0 | 0
39 | 钢筋混凝土检查井/跌水井 | 1.名称：钢筋混凝土检查井/跌水井 2.直径:1300mm 3.工作内容：二次吊装搬运、土方开挖、土方回填、土方弃置、垫层铺筑，基坑支护及保护措施，检查井及井盖供货安装，安全网、爬架、交付前清理； 4.闭水检验试验； 5.完成设计规范、深化设计及技术要求所需的一切工作内容 | 座 | 10 | 0 |  |  |  |  | 0 | 0 | 0 | 0
40 | 单箅平箅式雨水口 | 1名称：单箅平箅式雨水口 2.土方开挖、回填、垫层铺筑，保护措,砌筑、模板、钢筋制作及安装、井盖、等 ； 3.完成设计规范、深化设计及技术要求所需的一切工作内容 | 座 | 19 | 0 |  |  |  |  | 0 | 0 | 0 | 0
41 | 土方开挖 | 土方开挖安装包括但不限于： 1.土方外运、场地内转运 2.土方类型:综合考虑 3.其它:完成设计规范、深化设计及技术要求所需的一切工作内容 | m³ | 849.5424 | 0 |  |  |  |  | 0 | 0 | 0 | 0
42 | 土方回填 | 土方回填安装包括但不限于： 1.密实度要求:达到设计要求 2.填方材料:优质土 3.填方来源、运距:综合考虑 4.包含碾压、夯实综合考虑 5.其它:完成设计规范、深化设计及技术要求所需的一切工作内容 | m³ | 637.1568 | 0 |  |  |  |  | 0 | 0 | 0 | 0
43 | 中粗砂 | 中粗砂安装包括但不限于： 1.密实度要求:达到设计要求 2.填方材料粒径:中粗砂 3.填方来源、运距:综合考虑 4.包含碾压、夯实综合考虑 5.其它:完成设计规范、深化设计及技术要求所需的一切工作内容 | m³ | 212.3856 | 0 |  |  |  |  | 0 | 0 | 0 | 0 |  | 67392.3484
六 | 污水工程 | [11 empty] | 0 |  | 0
44 | HDPE双壁波纹塑料排水管 | 1.安装部位：室外 2.介质：雨水 3.材质、规格：HDPE双壁波纹管 DN300 S2 4.连接形式：弾性密封橡胶圈及粘接接口 5.压力试验及吹、洗设计要求：按设计及规范要求 6.环刚度≥8KN/m2 7.满足验收要求及施工规范的其他工作 | m | 527.97 | 0 |  |  |  |  | 0 | 0 | 0 | 0 |  | 594.5498
45 | HDPE双壁波纹塑料排水管 | 1.安装部位：室外 2.介质：雨水 3.材质、规格：HDPE双壁波纹管 DN100 S2 4.连接形式：弾性密封橡胶圈及粘接接口 5.压力试验及吹、洗设计要求：按设计及规范要求 6.环刚度≥8KN/m2 7.满足验收要求及施工规范的其他工作 | m | 48.04 | 0 |  |  |  |  | 0 | 0 | 0 | 0
46 | 钢筋混凝土检查井/跌水井 | 1.名称：钢筋混凝土检查井/跌水井 2.直径:700mm 3.工作内容：二次吊装搬运、土方开挖、土方回填、土方弃置、垫层铺筑，基坑支护及保护措施，检查井及井盖供货安装，安全网、爬架、交付前清理； 4.闭水检验试验； 5.完成设计规范、深化设计及技术要求所需的一切工作内容 | 座 | 25 | 0 |  |  |  |  | 0 | 0 | 0 | 0
47 | 钢筋混凝土化粪池 | 规格：75m3 1.土方：土方开挖，外运，土方回填 2.砂石垫层、素混凝土垫层 3.排水管接入 4..成品钢筋混凝土组装、检查井、及管网连接 5.钢筋砼硬化加固处理、冲洗、消毒等措施 6.含运输、防水、防腐、夯实、爬梯制作安装、化粪池上的井、各种试验、清掏、重型球磨铸铁防盗井盖，样式按照甲方要求，考虑井口临时防护 7.其他：综合考虑 | 座 | 1 | 0 |  |  |  |  | 0 | 0 | 0 | 0
48 | 土方开挖 | 土方开挖安装包括但不限于： 1.土方外运、场地内转运 2.土方类型:综合考虑 3.其它:完成设计规范、深化设计及技术要求所需的一切工作内容 | m³ | 368.6464 | 0 |  |  |  |  | 0 | 0 | 0 | 0
49 | 土方回填 | 土方回填安装包括但不限于： 1.密实度要求:达到设计要求 2.填方材料:优质土 3.填方来源、运距:综合考虑 4.包含碾压、夯实综合考虑 5.其它:完成设计规范、深化设计及技术要求所需的一切工作内容 | m³ | 276.4848 | 0 |  |  |  |  | 0 | 0 | 0 | 0
50 | 中粗砂 | 中粗砂安装包括但不限于： 1.密实度要求:达到设计要求 2.填方材料粒径:中粗砂 3.填方来源、运距:综合考虑 4.包含碾压、夯实综合考虑 5.其它:完成设计规范、深化设计及技术要求所需的一切工作内容 | m³ | 92.1616 | 0 |  |  |  |  | 0 | 0 | 0 | 0
七 | 强电工程 | [11 empty] | 0
| 配管 |  |  |  | 0
51 | 配管 | 1.名称：电缆保护管 2.材质：焊接钢管 3.规格：SC50 4.配置形式：室外埋地 5.包含:土方开挖回填、安装接线盒、接地及其他辅材制作安装等一切工作事宜 6.其他详设计并满足甲方与规范要求 | m | 292 | 0 |  |  |  |  | 0 | 0 | 0 | 0 |  | 27.6461
52 | 配管 | 1.名称：电缆保护管 2.材质：焊接钢管 3.规格：SC100 4.配置形式：室外埋地 5.包含:土方开挖回填、安装接线盒、接地及其他辅材制作安装等一切工作事宜 6.其他详设计并满足甲方与规范要求 | m | 286 | 0 |  |  |  |  | 0 | 0 | 0 | 0 |  | 37.7438
53 | 配管 | 1.名称：电缆保护管 2.材质：焊接钢管 3.规格：SC125 4.配置形式：室外埋地 5.包含:土方开挖回填、安装接线盒、接地及其他辅材制作安装等一切工作事宜 6.其他详设计并满足甲方与规范要求 | m | 176 | 0 |  |  |  |  | 0 | 0 | 0 | 0 |  | 64.5126
54 | 配管 | 1.名称：电缆保护管 2.材质：焊接钢管 3.规格：SC150 4.配置形式：室外埋地 5.包含:土方开挖回填、安装接线盒、接地及其他辅材制作安装等一切工作事宜 6.其他详设计并满足甲方与规范要求 | m | 616 | 0 |  |  |  |  | 0 | 0 | 0 | 0 |  | 54.9713
| 砌筑检查井（强电） |  |  |  | 0
55 | 砌筑检查井（强电） | 1.类型:方形检查井 2.直径:2000*1200*1500mm 3.井深综合考虑 4.井型：起始、转角、直通、三通、四通等综合考虑 5.其他报价要求:土方开挖、回填、垫层等一切相关费用均考虑在清单综合单价中 | 座 | 1 | 0 |  |  |  |  | 0 | 0 | 0 | 0 |  | 346.8957
56 | 砌筑检查井（强电） | 1.类型:方形检查井 2.直径:1500*1500*1200mm 3.井深综合考虑 4.井型：起始、转角、直通、三通、四通等综合考虑 5.其他报价要求:土方开挖、回填、垫层等一切相关费用均考虑在清单综合单价中 | 座 | 1 | 0 |  |  |  |  | 0 | 0 | 0 | 0 |  | 457.7235
57 | 砌筑检查井（强电） | 1.类型:方形检查井 2.直径:1000*1000*1200mm 3.井深综合考虑 4.井型：起始、转角、直通、三通、四通等综合考虑 5.其他报价要求:土方开挖、回填、垫层等一切相关费用均考虑在清单综合单价中 | 座 | 6 | 0 |  |  |  |  | 0 | 0 | 0 | 0 |  | 568.5536
| 电缆沟 |  |  |  | 0
58 | 电缆沟 | 1.名称：电缆沟 2.规格、型号：1000mmx1100mm 3.说明：混凝土垫层、砌筑、水泥砂浆抹面、圈过梁及支墩、护边角钢、角钢主架、角钢支架、膨胀螺丝、洞口设防鼠板、复合电缆支架、接地、土方、开挖及回填及地面恢复等一切工作事宜 4.其它：具体详见图纸及招标文件，满足施工规范要求 | m | 272 | 0 |  |  |  |  | 0 | 0 | 0 | 0
59 | 土方开挖 | 土方开挖安装包括但不限于： 1.土方外运、场地内转运 2.土方类型:综合考虑 3.其它:完成设计规范、深化设计及技术要求所需的一切工作内容 | m³ | 299.2 | 0 |  |  |  |  | 0 | 0 | 0 | 0
60 | 土方回填 | 土方回填安装包括但不限于： 1.密实度要求:达到设计要求 2.填方材料:优质土 3.填方来源、运距:综合考虑 4.包含碾压、夯实综合考虑 5.其它:完成设计规范、深化设计及技术要求所需的一切工作内容 | m³ | 149.6 | 0 |  |  |  |  | 0 | 0 | 0 | 0
| 小计 | [11 empty] | 0

## 临电接驳清单
增城区专精特新产业基地二期项目施工总承包工程
临电接驳工程清单
单位：人民币元
序号 | 项目名称 | 项目特征 | 计量单位 | 工程量 | 综合单价 (元) | [7 empty] | 含税合价 | 备注
[5 empty] | 综合单价 (元) | 人工费 (A) | 主材费 (B) | 辅材费 (C) | 机械费 (D) | 管理费及其他费(E) | 利润(F) | 增值税金 (G)
[10 empty] | 基数:∑A~D | 基数∑A~E | 基数:∑A~F
一 | 临时用电工程 | [11 empty] | 0
1 | 室外配电箱 | 1.名称：室外配电箱 2.规格型号：隔离开关400A，2个，隔离开关500A，2个 3.工作内容：供货、安装、基础制作安装、调试等 4.其它:具体详见图纸及招标文件，满足施工规范要求 | 个 | 1 | 0 |  |  |  |  | 0 | 0 | 0 | 0
2 | 电力电缆 | 1.型号规格：YJY-4*120+1*70mm2 2.敷设方式：电缆桥架内敷设、管内敷设 3.安装：揭盖盖板、电缆敷设、电缆防护 4.分支箱、电缆头、绝缘穿刺线夹制作安装 5.其他工作内容：涵盖垂直、水平敷设、压铜接线端子制作安装 | m | 340 | 0 |  |  |  |  | 0 | 0 | 0 | 0
3 | 电力电缆 | 1.型号规格：YJY-4*150+1*70mm2 2.敷设方式：电缆桥架内敷设、管内敷设 3.安装：揭盖盖板、电缆敷设、电缆防护 4.分支箱、电缆头、绝缘穿刺线夹制作安装 5.其他工作内容：涵盖垂直、水平敷设、压铜接线端子制作安装 | m | 340 | 0 |  |  |  |  | 0 | 0 | 0 | 0
4 | 配管 | 1.名称：电缆保护管 2.材质：塑料管 3.规格：MMP100 4.配置形式：室外埋地 5.包含:土方开挖回填、安装接线盒、接地及其他辅材制作安装等一切工作事宜 6.其他详设计并满足甲方与规范要求 | m | 300 | 0 |  |  |  |  | 0 | 0 | 0 | 0
5 | 配管 | 1.名称：电缆保护管 2.材质：塑料管 3.规格：MMP150 4.配置形式：室外埋地 5.包含:土方开挖回填、安装接线盒、接地及其他辅材制作安装等一切工作事宜 6.其他详设计并满足甲方与规范要求 | m | 300 | 0 |  |  |  |  | 0 | 0 | 0 | 0
6 | 破除铺装路面 | 1.名称：破除铺装路面 2.规格、型号：综合考虑 3.说明：破除路面基层、面层、垃圾清运及消纳、临时围挡。 4.其它：具体详见图纸及招标文件，满足施工规范要求 | m2 | 29.25 | 0 |  |  |  |  | 0 | 0 | 0 | 0
7 | 恢复铺装路面 | 1.名称：恢复铺装路面 2.规格、型号：综合考虑 3.说明：恢复路面基层、面层、垃圾清运及消纳、临时围挡。 4.其它：具体详见图纸及招标文件，满足施工规范要求 | m2 | 29.25 | 0 |  |  |  |  | 0 | 0 | 0 | 0
| 小计 | [11 empty] | 0

## 园建清单
增城区专精特新产业基地二期项目施工总承包工程
园林园建工程清单
单位：人民币元
序号 | 项目名称 | 项目特征 | 计量单位 | 工程量 | 综合单价 (元) | [7 empty] | 含税合价 | 备注
[5 empty] | 综合单价 (元) | 人工费 (A) | 主材费 (B) | 辅材费 (C) | 机械费 (D) | 管理费及其他费(E) | 利润(F) | 增值税金 (G)
[10 empty] | 基数:∑A~D | 基数∑A~E | 基数:∑A~F
| 园建工程 | [11 empty] | 0
一 | 地面铺装 | [11 empty] | 0
1 | 素土夯实 | 1.夯实：密实度≥93% 2.其他未尽事项详见设计图纸及相关规范规定，包括为满足设计、验收规范规定施工所需的一切工序 | m2 | 3488.33 | 0 |  |  |  |  | 0 | 0 | 0 | 0
2 | 150~300厚级配碎石垫层 | 1.碎（砂）石级配：150~300厚级配碎石垫层 2.工作内容：整理基层、材料运输、铺筑垫层、捣固、理平、压实、养护等 3.其他未尽事项详见设计图纸及相关规范规定，包括为满足设计、验收规范规定施工所需的一切工序 | m3 | 982.89 | 0 |  |  |  |  | 0 | 0 | 0 | 0
3 | 混凝土垫层 | 1.混凝土种类：200厚C30无砂大孔混凝土 2.混凝土拌和料要求：达到设计及施工现行规范 3.含模板安、拆等 4.其他未尽事项详见设计图纸及相关规范规定，包括为满足设计、验收规范规定施工所需的一切工序 | m3 | 557.446 | 0 |  |  |  |  | 0 | 0 | 0 | 0
4 | 混凝土垫层 | 1.混凝土种类：100厚C20素混凝土 2.混凝土拌和料要求：达到设计及施工现行规范 3.含模板安、拆等 4.其他未尽事项详见设计图纸及相关规范规定，包括为满足设计、验收规范规定施工所需的一切工序 | m3 | 7.2 | 0 |  |  |  |  | 0 | 0 | 0 | 0
5 | 混凝土垫层 | 1.混凝土种类：150厚C25无砂大孔混凝土 2.混凝土拌和料要求：达到设计及施工现行规范 3.含模板安、拆等 4.其他未尽事项详见设计图纸及相关规范规定，包括为满足设计、验收规范规定施工所需的一切工序 | m3 | 5.523 | 0 |  |  |  |  | 0 | 0 | 0 | 0
6 | 混凝土垫层 | 1.混凝土种类：100厚5~12mm粒径C25透水混凝土 2.混凝土拌和料要求：达到设计及施工现行规范 3.含模板安、拆等 4.其他未尽事项详见设计图纸及相关规范规定，包括为满足设计、验收规范规定施工所需的一切工序 | m3 | 41.625 | 0 |  |  |  |  | 0 | 0 | 0 | 0
7 | 建筑边界：两布一膜（400g/m²透水无纱土工布，1mmHDPE防渗膜） | 1.规格材质：两布一膜（400g/m²透水无纱土工布，1mmHDPE防渗膜） 2.其他未尽事项详见设计图纸及相关规范规定，包括为满足设计、验收规范规定施工所需的一切工序 | m2 | 6010 | 0 |  |  |  |  | 0 | 0 | 0 | 0
8 | 楼地面块料面层 | 1.面层材料品种、规格、颜色：600X200X50厚深灰色/白色/灰色仿石砂基透水砖，粗砂扫缝 2.结合层：30厚1：6干性水泥砂浆 3.填缝剂按设计要求 4.其他未尽事项详见设计图纸及相关规范规定，包括为满足设计、验收规范规定施工所需的一切工序 | m2 | 119.73 | 0 |  |  |  |  | 0 | 0 | 0 | 0
9 | 楼地面块料面层 | 1.面层材料品种、规格、颜色：600X200X80厚深灰色/白色/灰色仿石砂基透水砖，粗砂扫缝 2.结合层：30厚1：6干性水泥砂浆 3.填缝剂按设计要求 4.其他未尽事项详见设计图纸及相关规范规定，包括为满足设计、验收规范规定施工所需的一切工序 | m2 | 2787.23 | 0 |  |  |  |  | 0 | 0 | 0 | 0
10 | 楼地面块料面层 | 1.面层材料品种、规格、颜色：汀步1200X600X50厚烧面芝麻灰 2.结合层：30厚粗沙 3.填缝剂按设计要求 4.其他未尽事项详见设计图纸及相关规范规定，包括为满足设计、验收规范规定施工所需的一切工序 | m2 | 65.52 | 0 |  |  |  |  | 0 | 0 | 0 | 0
11 | 道牙 | 1.面层材料品种、规格、颜色：500/600x150x200厚芝麻黑烧面花岗岩波打线 2.结合层：30厚1：3干硬性水泥砂浆 3.填缝剂按设计要求 4.其他未尽事项详见设计图纸及相关规范规定，包括为满足设计、验收规范规定施工所需的一切工序 | m | 664 | 0 |  |  |  |  | 0 | 0 | 0 | 0
12 | 250X190X80厚灰色C20预制井字型嵌草水泥砖 | 1.面层材料品种、规格、颜色：250X190X80厚灰色C20预制井字型嵌草水泥砖 2.结合层：30厚黄土粗砂（砂：土=1：1），震捣密实 3.填缝剂按设计要求 4.其他未尽事项详见设计图纸及相关规范规定，包括为满足设计、验收规范规定施工所需的一切工序 | m2 | 416.25 | 0 |  |  |  |  | 0 | 0 | 0 | 0
13 | 成品车挡 | 1.规格材质：橡胶成品车挡，规格综合考虑，膨胀螺栓固定 2.其他未尽事项详见设计图纸及相关规范规定，包括为满足设计、验收规范规定施工所需的一切工序 | 个 | 478 | 0 |  |  |  |  | 0 | 0 | 0 | 0
二 | 车行道沥青 | [11 empty] | 0
14 | 素土夯实 | 1.夯实：密实度≥93% 2.其他未尽事项详见设计图纸及相关规范规定，包括为满足设计、验收规范规定施工所需的一切工序 | m2 | 4083.76 | 0 |  |  |  |  | 0 | 0 | 0 | 0
15 | 碎石垫层 | 1.碎（砂）石级配：200厚碎石垫层 2.工作内容：整理基层、材料运输、铺筑垫层、捣固、理平、压实、养护等 3.其他未尽事项详见设计图纸及相关规范规定，包括为满足设计、验收规范规定施工所需的一切工序 | m3 | 816.752 | 0 |  |  |  |  | 0 | 0 | 0 | 0
16 | 混凝土垫层 | 1.混凝土种类：180厚C30钢筋混凝土 2.混凝土拌和料要求：达到设计及施工现行规范 3.含模板安、拆等 4.其他未尽事项详见设计图纸及相关规范规定，包括为满足设计、验收规范规定施工所需的一切工序 | m3 | 816.752 | 0 |  |  |  |  | 0 | 0 | 0 | 0
17 | 钢筋制安 | 1.钢筋种类、规格:各种种类及规格综合考虑 2.连接方式综合考虑 3.施工部位及施工方式：综合考虑 | t | 33.5957 | 0 |  |  |  |  | 0 | 0 | 0 | 0
18 | 6厚乳化沥青层 | 1、规格材质：6厚乳化沥青层 2、工作内容：清扫整理下承层、安设拆除熬油设备、运油、沥青洒布车洒油、人工铺撒矿料、碾压找补、初期养护。 3、其他未尽事项详见设计图纸及相关规范规定，包括为满足设计、验收规范规定施工所需的一切工序 | m2 | 4083.76 | 0 |  |  |  |  | 0 | 0 | 0 | 0
19 | 50厚AC-16(C)中粒式改性沥青 | 1.规格材质：50厚AC-16(C)中粒式改性沥青 2.清理下承面、放样、沥青混凝土制作、运输、洒铺底油、摊铺、碾压、养护等 3.其他未尽事项详见设计图纸及相关规范规定，包括为满足设计、验收规范规定施工所需的一切工序 | m2 | 4083.76 | 0 |  |  |  |  | 0 | 0 | 0 | 0
20 | 30厚AC-10(C)细粒式改性沥青面层 | 1.规格材质：30厚AC-10(C)细粒式改性沥青面层 2.清理下承面、放样、沥青混凝土制作、运输、洒铺底油、摊铺、碾压、养护等 3.其他未尽事项详见设计图纸及相关规范规定，包括为满足设计、验收规范规定施工所需的一切工序 | m2 | 4083.76 | 0 |  |  |  |  | 0 | 0 | 0 | 0
三 | 台阶 | [11 empty] | 0
21 | 素土夯实 | 1.夯实：密实度≥93% 2.其他未尽事项详见设计图纸及相关规范规定，包括为满足设计、验收规范规定施工所需的一切工序 | m2 | 9 | 0 |  |  |  |  | 0 | 0 | 0 | 0
22 | 150厚级配碎石垫层 | 1.碎（砂）石级配：150厚级配碎石垫层 2.工作内容：整理基层、材料运输、铺筑垫层、捣固、理平、压实、养护等 3.其他未尽事项详见设计图纸及相关规范规定，包括为满足设计、验收规范规定施工所需的一切工序 | m3 | 1.35 | 0 |  |  |  |  | 0 | 0 | 0 | 0
23 | 混凝土垫层 | 1.混凝土种类：100厚C25混凝土 2.混凝土拌和料要求：达到设计及施工现行规范 3.含模板安、拆等 4.其他未尽事项详见设计图纸及相关规范规定，包括为满足设计、验收规范规定施工所需的一切工序 | m3 | 2.25 | 0 |  |  |  |  | 0 | 0 | 0 | 0
24 | 楼地面块料面层 | 1.面层材料品种、规格、颜色：踏面900X300/340X50厚烧面芝麻灰,15X15倒角 2.嵌缝材料种类：综合考虑 3.结合层：30厚1:3干硬性水泥砂浆 | m2 | 9.8 | 0 |  |  |  |  | 0 | 0 | 0 | 0
25 | 楼地面块料面层 | 1.面层材料品种、规格、颜色：踢面900X100X20厚烧面芝麻灰 2.嵌缝材料种类：综合考虑 3.结合层：30厚1:4干硬性水泥砂浆 | m2 | 3 | 0 |  |  |  |  | 0 | 0 | 0 | 0
四 | 花池 | [11 empty] | 0
26 | 素土夯实 | 1.夯实：密实度≥93% 2.其他未尽事项详见设计图纸及相关规范规定，包括为满足设计、验收规范规定施工所需的一切工序 | m2 | 16.8 | 0 |  |  |  |  | 0 | 0 | 0 | 0
27 | 混凝土垫层 | 1.混凝土种类：100厚C25混凝土 2.混凝土拌和料要求：达到设计及施工现行规范 3.含模板安、拆等 4.其他未尽事项详见设计图纸及相关规范规定，包括为满足设计、验收规范规定施工所需的一切工序 | m3 | 1.68 | 0 |  |  |  |  | 0 | 0 | 0 | 0
28 | 砖砌体 | 1.砌体品种、规格、强度等级：Mu15砖 2.砂浆强度等级、配合比：M7.5水泥砂浆 3.墙厚：综合考虑 4.砌体的加固钢筋、拉结钢筋及其在砼中的预埋或植筋均在综合单价综合考虑，不另外计算，也不参与调差； 5.与框架砼柱梁墙交接处采用何种连接方式(柔性连接聚氨酯（实）发泡剂或其他、L型铁件连接或拉结筋连接)由投标人综合考虑计入综合单价内。 | m3 | 5.634 | 0 |  |  |  |  | 0 | 0 | 0 | 0
29 | 现浇混凝土 | 1.混凝土种类:压顶100厚C20素砼 2.混凝土强度等级:C20 3.其他未尽事项详见设计图纸及相关规范规定，包括为满足设计、验收规范规定施工所需的一切工序 | m3 | 0.72 | 0 |  |  |  |  | 0 | 0 | 0 | 0
30 | 钢筋制安 | 1.钢筋种类、规格:各种种类及规格综合考虑 2.连接方式综合考虑 3.施工部位及施工方式：综合考虑 | t | 0.027972 | 0 |  |  |  |  | 0 | 0 | 0 | 0
31 | 楼地面块料面层 | 1.面层材料品种、规格、颜色：压顶300X360X50厚光面芝麻黑花岗岩 2.嵌缝材料种类：综合考虑 3.结合层：20厚1:2.5干硬性水泥砂浆 | m2 | 10.8 | 0 |  |  |  |  | 0 | 0 | 0 | 0
32 | 墙面块料面层 | 1.面层材料品种、规格、颜色：侧壁300X100/200X20厚烧面芝麻灰花岗石 2.结合层：20厚1:2.5水泥砂浆结合层,掺3%防水粉 3.填缝剂按设计要求 | m2 | 15 | 0 |  |  |  |  | 0 | 0 | 0 | 0
33 | 水泥砂浆找平层 | 1.砂浆厚度：20厚 2.砂浆配合比：1：2.5 3.砂浆外加剂综合考虑 | m2 | 17.1 | 0 |  |  |  |  | 0 | 0 | 0 | 0
五 | 特色坐凳 | [11 empty] | 0
34 | 土方开挖 | 1.土壤类别：综合考虑 2.挖土深度：综合考虑； 3.开挖方式：机械、爆破或人工综合考虑 | m3 | 24.9228 | 0 |  |  |  |  | 0 | 0 | 0 | 0
35 | 场内土方回填 | 1.密实度要求：达到设计要求 2.填方材料品种：达到设计要求 3.填方粒径要求：达到设计要求 4.填方来源、运距：场内 5.包含碾压、夯实： | m3 | 4.0958 | 0 |  |  |  |  | 0 | 0 | 0 | 0
36 | 土（石）方外运 | 1.土壤类别：综合考虑 2.运距综合考虑 | m3 | 20.827 | 0 |  |  |  |  | 0 | 0 | 0 | 0
37 | 素土夯实 | 1.夯实：密实度≥93% 2.其他未尽事项详见设计图纸及相关规范规定，包括为满足设计、验收规范规定施工所需的一切工序 | m2 | 57.96 | 0 |  |  |  |  | 0 | 0 | 0 | 0
38 | 200厚级配碎石垫层 | 1.碎（砂）石级配：200厚级配碎石垫层 2.工作内容：整理基层、材料运输、铺筑垫层、捣固、理平、压实、养护等 3.其他未尽事项详见设计图纸及相关规范规定，包括为满足设计、验收规范规定施工所需的一切工序 | m3 | 11.592 | 0 |  |  |  |  | 0 | 0 | 0 | 0
39 | 混凝土垫层 | 1.混凝土种类：150厚C20素混凝土 2.混凝土强度等级：C20 3.其他未尽事项详见设计图纸及相关规范规定，包括为满足设计、验收规范规定施工所需的一切工序 | m3 | 6.762 | 0 |  |  |  |  | 0 | 0 | 0 | 0
40 | 砖砌体 | 1.砌体品种、规格、强度等级：Mu15轻质砖 2.砂浆强度等级、配合比：M10水泥砂浆 3.墙厚：综合考虑 4.砌体的加固钢筋、拉结钢筋及其在砼中的预埋或植筋均在综合单价综合考虑，不另外计算，也不参与调差； 5.与框架砼柱梁墙交接处采用何种连接方式(柔性连接聚氨酯（实）发泡剂或其他、L型铁件连接或拉结筋连接)由投标人综合考虑计入综合单价内。 | m3 | 10.6904 | 0 |  |  |  |  | 0 | 0 | 0 | 0
41 | 现浇混凝土 | 1.混凝土种类:压顶100厚C20素砼 2.混凝土强度等级:C20 3.其他未尽事项详见设计图纸及相关规范规定，包括为满足设计、验收规范规定施工所需的一切工序 | m3 | 3.22 | 0 |  |  |  |  | 0 | 0 | 0 | 0
42 | 楼地面块料面层 | 1.面层材料品种、规格、颜色：压顶600X600X50厚光面芝麻白花岗岩 2.嵌缝材料种类：综合考虑 3.结合层：云石胶 | m2 | 29.12 | 0 |  |  |  |  | 0 | 0 | 0 | 0
43 | 墙面块料面层 | 1.面层材料品种、规格、颜色：侧面30厚光面芝麻白花岗岩 2.结合层：云石胶 3.填缝剂按设计要求 | m2 | 47.6 | 0 |  |  |  |  | 0 | 0 | 0 | 0
44 | 墙面块料面层 | 1.面层材料品种、规格、颜色：侧面20厚光面芝麻白花岗岩 2.结合层：云石胶 3.填缝剂按设计要求 | m2 | 9.3366 | 0 |  |  |  |  | 0 | 0 | 0 | 0
45 | 坐凳面：通长100X40栗色菠萝格，间缝3mm | 1.规格材质：2000X120X40厚栗色防腐菠萝格，留缝5，含成品固定卡扣固定于不锈钢板上 2、工作内容：面层制作、安装、刷漆 3、其他未尽事项详见设计图纸及相关规范规定，包括为满足设计、验收规范规定施工所需的一切工序 | m2 | 9.52 | 0 |  |  |  |  | 0 | 0 | 0 | 0
46 | 360X50X10厚304不锈钢钢板 | 1、规格材质：360X50X10厚304不锈钢钢板,直径8钢筋，锚入80固定 2、工作内容：放样、划线、截料、平整、钻孔、拼装、焊接、成品校正、除锈涂防锈漆及成品堆放 3、其他未尽事项详见设计图纸及相关规范规定，包括为满足设计、验收规范规定施工所需的一切工序 | m2 | 1.008 | 0 |  |  |  |  | 0 | 0 | 0 | 0
47 | 水泥砂浆找平层 | 1.砂浆厚度：20厚 2.砂浆配合比：1：2.5 3.分格缝：达到设计要求 | m2 | 10.8416 | 0 |  |  |  |  | 0 | 0 | 0 | 0
六 | 单车棚 | [11 empty] | 0
48 | 单车棚 | 1.材料品种、规格:H（300-250)*100*5.75*5.75立柱，H（250-120）*100*5.75*5.75钢梁，50*100*2.75方管，直径85*2.75/3圆管，400*300*12柱底板，M18*180化学螺栓、PVDF膜布等综合考虑 2.焊缝、探伤要求:达到设计要求 3.防火要求:达到设计要求 4.运距：综合考虑 5.综合考虑包含但不限于超高降效等费用，并考虑其他完成工作涉及的所有费用 6.其它：满足设计、招标图纸、规范相关要求。 | 座 | 1 | 0 |  |  |  |  | 0 | 0 | 0 | 0
七 | 围墙 | [11 empty] | 0
49 | 土方开挖 | 1.土壤类别：综合考虑 2.挖土深度：综合考虑； 3.开挖方式：机械、爆破或人工综合考虑 | m3 | 467.94 | 0 |  |  |  |  | 0 | 0 | 0 | 0
50 | 场内土方回填 | 1.密实度要求：达到设计要求 2.填方材料品种：达到设计要求 3.填方粒径要求：达到设计要求 4.填方来源、运距：场内 5.包含碾压、夯实： | m3 | 240.351 | 0 |  |  |  |  | 0 | 0 | 0 | 0
51 | 土（石）方外运 | 1.土壤类别：综合考虑 2.运距综合考虑 | m3 | 227.589 | 0 |  |  |  |  | 0 | 0 | 0 | 0
52 | 素土夯实 | 1.夯实：密实度≥93% 2.其他未尽事项详见设计图纸及相关规范规定，包括为满足设计、验收规范规定施工所需的一切工序 | m2 | 467.61 | 0 |  |  |  |  | 0 | 0 | 0 | 0
53 | 混凝土垫层 | 1.混凝土种类：100厚C15素混凝土 2.混凝土拌和料要求：达到设计及施工现行规范 3.含模板安、拆等 4.其他未尽事项详见设计图纸及相关规范规定，包括为满足设计、验收规范规定施工所需的一切工序 | m3 | 46.794 | 0 |  |  |  |  | 0 | 0 | 0 | 0
54 | 混凝土基础 | 1.混凝土种类：围墙基础 2.混凝土强度等级：C30 3.其他未尽事项详见设计图纸及相关规范规定，包括为满足设计、验收规范规定施工所需的一切工序 | m3 | 95.715 | 0 |  |  |  |  | 0 | 0 | 0 | 0
55 | 现浇混凝土 | 1.混凝土种类:围墙 2.混凝土强度等级:C30 3.其他未尽事项详见设计图纸及相关规范规定，包括为满足设计、验收规范规定施工所需的一切工序 | m3 | 85.08 | 0 |  |  |  |  | 0 | 0 | 0 | 0
56 | 现浇混凝土 | 1.混凝土种类:景观柱 2.混凝土强度等级:C30 3.其他未尽事项详见设计图纸及相关规范规定，包括为满足设计、验收规范规定施工所需的一切工序 | m3 | 10.1316 | 0 |  |  |  |  | 0 | 0 | 0 | 0
57 | 钢筋制安 | 1.钢筋种类、规格:各种种类及规格综合考虑 2.连接方式综合考虑 3.施工部位及施工方式：综合考虑 | t | 19.9869 | 0 |  |  |  |  | 0 | 0 | 0 | 0
58 | 砖砌体 | 1.砌体品种、规格、强度等级：Mu15砖 2.砂浆强度等级、配合比：M7.5水泥砂浆 3.墙厚：综合考虑 4.砌体的加固钢筋、拉结钢筋及其在砼中的预埋或植筋均在综合单价综合考虑，不另外计算，也不参与调差； 5.与框架砼柱梁墙交接处采用何种连接方式(柔性连接聚氨酯（实）发泡剂或其他、L型铁件连接或拉结筋连接)由投标人综合考虑计入综合单价内。 | m3 | 14.6945 | 0 |  |  |  |  | 0 | 0 | 0 | 0
59 | 外喷多彩漆，颜色与建筑立面一致 | 1.规格材质：外喷多彩漆，颜色与建筑立面一致 2.找平层：20厚1：2.5水泥砂浆 3.工作内容：基层清理、批刮二层腻子、砂纸打磨、刷底油、刷胶及涂料等 4.其他未尽事项详见设计图纸及相关规范规定，包括为满足设计、验收规范规定施工所需的一切工序 | m2 | 542.6889 | 0 |  |  |  |  | 0 | 0 | 0 | 0
60 | 铁艺围墙 | 1.规格材质：30X100X3厚方管，50X30X3厚方管，140X30X3厚方管，30X30X3厚方管，30X15X3厚方管，15X15X3厚方管，玫瑰金氟碳漆 2.3厚钢板，雕刻内容由业主确定 3.工作内容：放样、划线、截料、平整、钻孔、拼装、焊接、成品校正、除锈涂防锈漆及成品堆放 4.其他未尽事项详见设计图纸及相关规范规定，包括为满足设计、验收规范规定施工所需的一切工序 | m2 | 732.7515 | 0 |  |  |  |  | 0 | 0 | 0 | 0
| 安装工程 | [11 empty] | 0
八 | 给排水 | [11 empty] | 0
| 绿化喷灌 |  |  |  | 0 | [7 empty] | 0
61 | PE给水管De20(1.6MPa) | 1.名称：PE给水管De20(1.6MPa) 2.材料转运，管路安装通水试漏合格，成品保护至移交 3.管件及辅材等一切工作内容 4.含土方开挖、回填、景观管道进入非景观单位砌筑的综合管网井打孔及修复 5.满足验收要求及施工规范的其他工作 | m | 158 | 0 |  |  |  |  | 0 | 0 | 0 | 0
62 | PE给水管De25(1.6MPa) | 1.名称：PE给水管De25(1.6MPa) 2.材料转运，管路安装通水试漏合格，成品保护至移交 3.管件及辅材等一切工作内容 4.含土方开挖、回填、景观管道进入非景观单位砌筑的综合管网井打孔及修复 5.满足验收要求及施工规范的其他工作 | m | 35 | 0 |  |  |  |  | 0 | 0 | 0 | 0
63 | PE给水管De32(1.6MPa) | 1.名称：PE给水管De32(1.6MPa) 2.材料转运，管路安装通水试漏合格，成品保护至移交 3.管件及辅材等一切工作内容 4.含土方开挖、回填、景观管道进入非景观单位砌筑的综合管网井打孔及修复 5.满足验收要求及施工规范的其他工作 | m | 900 | 0 |  |  |  |  | 0 | 0 | 0 | 0
64 | PE给水管De50(1.25MPa) | 1.名称：PE给水管De50(1.25MPa) 2.材料转运，管路安装通水试漏合格，成品保护至移交 3.管件及辅材等一切工作内容 4.含土方开挖、回填、景观管道进入非景观单位砌筑的综合管网井打孔及修复 5.满足验收要求及施工规范的其他工作 | m | 292 | 0 |  |  |  |  | 0 | 0 | 0 | 0
65 | PE给水管De63(1.25MPa) | 1.名称：PE给水管De63(1.25MPa) 2.材料转运，管路安装通水试漏合格，成品保护至移交 3.管件及辅材等一切工作内容 4.含土方开挖、回填、景观管道进入非景观单位砌筑的综合管网井打孔及修复 5.满足验收要求及施工规范的其他工作 | m | 393 | 0 |  |  |  |  | 0 | 0 | 0 | 0
66 | PE给水管De90(1.0MPa) | 1.名称：PE给水管De90(1.0MPa) 2.材料转运，管路安装通水试漏合格，成品保护至移交 3.管件及辅材等一切工作内容 4.含土方开挖、回填、景观管道进入非景观单位砌筑的综合管网井打孔及修复 5.满足验收要求及施工规范的其他工作 | m | 450 | 0 |  |  |  |  | 0 | 0 | 0 | 0
67 | 散射喷头A | 1.名称:散射喷头A 2.参数：工作压力0.1~0.15MPa,射程1.2~1.5×8~9.1m,流量0.2~0.3m3/h,伸缩地埋喷头,弹升高度10cm 3.连接方式:综合考虑 4.其它:满足验收要求及施工规范的其他工作 | 个 | 11 | 0 |  |  |  |  | 0 | 0 | 0 | 0
68 | 散射喷头C | 1.名称:散射喷头C 2.参数：工作压力0.1~0.15MPa,射程2.1~2.2m,半圆流量0.096~0.18m3/h,0-360%%D可调,伸缩地埋喷头,弹升高度10cm 3.连接方式:综合考虑 4.其它:满足验收要求及施工规范的其他工作 | 个 | 40 | 0 |  |  |  |  | 0 | 0 | 0 | 0
69 | 散射喷头D | 1.名称:散射喷头D 2.参数：工作压力0.1~0.15MPa,射程2.4~2.8m,半圆流量0.15~0.21m3/h,0-360%%D可调,伸缩地埋喷头,弹升高度10cm 3.连接方式:综合考虑 4.其它:满足验收要求及施工规范的其他工作 | 个 | 35 | 0 |  |  |  |  | 0 | 0 | 0 | 0
70 | 散射喷头G | 1.名称:散射喷头G 2.参数：工作压力0.1~0.15MPa,射程4.3~5.0m,半圆流量0.40~0.50m3/h,0~360度可调,伸缩地埋喷头,弹升高度10cm 3.连接方式:综合考虑 4.其它:满足验收要求及施工规范的其他工作 | 个 | 70 | 0 |  |  |  |  | 0 | 0 | 0 | 0
71 | 电磁阀 | 1.类型：电磁阀 2.规格、压力等级：1.5寸 3.连接形式：丝接 4.阀门泄漏试验 | 个 | 11 | 0 |  |  |  |  | 0 | 0 | 0 | 0
72 | 电磁阀 | 1.类型：电磁阀 2.规格、压力等级：2寸 3.连接形式：丝接 4.阀门泄漏试验 | 个 | 1 | 0 |  |  |  |  | 0 | 0 | 0 | 0
73 | 电磁阀 | 1.类型：电磁阀 2.规格、压力等级：3寸 3.连接形式：丝接 4.阀门泄漏试验 | 个 | 1 | 0 |  |  |  |  | 0 | 0 | 0 | 0
74 | 取水阀 | 1.名称:取水阀 2.连接方式:综合考虑 3.其它:满足验收要求及施工规范的其他工作 | 个 | 23 | 0 |  |  |  |  | 0 | 0 | 0 | 0
75 | 控制器 | 1.名称:控制器 2.连接方式:综合考虑 3.其它:满足验收要求及施工规范的其他工作 | 个 | 12 | 0 |  |  |  |  | 0 | 0 | 0 | 0
76 | 碱性电池 9V | 1.名称:碱性电池 9V 2.连接方式:综合考虑 3.其它:满足验收要求及施工规范的其他工作 | 个 | 12 | 0 |  |  |  |  | 0 | 0 | 0 | 0
77 | 雨量传感器 | 1.名称:雨量传感器 2.连接方式:综合考虑 3.其它:满足验收要求及施工规范的其他工作 | 个 | 1 | 0 |  |  |  |  | 0 | 0 | 0 | 0
78 | 土壤湿度传感器SOIL-CLIK | 1.名称:土壤湿度传感器SOIL-CLIK 2.连接方式:综合考虑 3.其它:满足验收要求及施工规范的其他工作 | 个 | 1 | 0 |  |  |  |  | 0 | 0 | 0 | 0
79 | 排气阀 ARV-2-K | 1.名称:排气阀 ARV-2-K 2.连接方式:综合考虑 3.其它:满足验收要求及施工规范的其他工作 | 个 | 1 | 0 |  |  |  |  | 0 | 0 | 0 | 0
80 | 圆形阀箱A | 1.名称:圆形阀箱A 2.规格:底20~26cm,高22~23cm,顶15~16cm,塑钢材料,适用于取水阀 3.其它:满足验收要求及施工规范的其他工作 | 个 | 23 | 0 |  |  |  |  | 0 | 0 | 0 | 0
81 | 圆形阀箱B | 1.名称:圆形阀箱B 2.规格:底32~35cm,高25~26cm,顶25~26cm,塑钢材料,适用于排气阀、泄水阀 3.其它:满足验收要求及施工规范的其他工作 | 个 | 1 | 0 |  |  |  |  | 0 | 0 | 0 | 0
82 | 方形阀箱A | 1.名称:方形阀箱A 2.规格:底53~54×40~41,高30~32,顶43~47×30~33,单位cm,塑钢材料,适用于1寸电磁阀、闸阀 3.其它:满足验收要求及施工规范的其他工作 | 个 | 1 | 0 |  |  |  |  | 0 | 0 | 0 | 0
83 | 方形阀箱B | 1.名称:方形阀箱B 2.规格:底64~67×48~51,高31~33,顶54~57×38~42,单位cm,塑钢材料,适用于1.5寸、2寸电磁阀等 3.其它:满足验收要求及施工规范的其他工作 | 个 | 12 | 0 |  |  |  |  | 0 | 0 | 0 | 0
84 | 热镀锌钢 | 1.名称:热镀锌钢 2.规格、型号：D159*4.5 3.连接形式:卡箍连接 [工作内容] 1.接驳、短管、封堵、刷油、防腐、除锈、试压、水冲洗、吹扫、刷油、管道标识等一切所需工作及其配件附件 2.未尽事宜详见招标文件、设计图纸及相关规范 | m | 115 | 0 |  |  |  |  | 0 | 0 | 0 | 0
85 | 截止阀 | 1.名称:截止阀 2.规格：DN40 3.连接方式:综合考虑 4.其它:满足验收要求及施工规范的其他工作 | 个 | 11 | 0 |  |  |  |  | 0 | 0 | 0 | 0
86 | 截止阀 | 1.名称:截止阀 2.规格：DN50 3.连接方式:综合考虑 4.其它:满足验收要求及施工规范的其他工作 | 个 | 1 | 0 |  |  |  |  | 0 | 0 | 0 | 0
87 | 闸阀 | 1.名称:闸阀 2.规格：DN80 3.连接方式:综合考虑 4.其它:满足验收要求及施工规范的其他工作 | 个 | 1 | 0 |  |  |  |  | 0 | 0 | 0 | 0
| 排水工程 |  |  |  | 0 | [7 empty] | 0
88 | HDPE双壁波纹塑料排水管 | 1.安装部位：室外 2.介质：雨水 3.材质、规格：HDPE双壁波纹管 DN500 S2 4.连接形式：弾性密封橡胶圈及粘接接口 5.压力试验及吹、洗设计要求：按设计及规范要求 6.管道土方开挖回填，环刚度≥8KN/m2 7.含管道基础等内容以满足验收要求及施工规范的其他工作 | m | 22 | 0 |  |  |  |  | 0 | 0 | 0 | 0
89 | HDPE双壁波纹塑料排水管 | 1.安装部位：室外 2.介质：雨水 3.材质、规格：HDPE双壁波纹管 DN400 S2 4.连接形式：弾性密封橡胶圈及粘接接口 5.压力试验及吹、洗设计要求：按设计及规范要求 6.管道土方开挖回填，环刚度≥8KN/m2 7.含管道基础等内容以满足验收要求及施工规范的其他工作 | m | 36 | 0 |  |  |  |  | 0 | 0 | 0 | 0
90 | HDPE双壁波纹塑料排水管 | 1.安装部位：室外 2.介质：雨水 3.材质、规格：HDPE双壁波纹管 DN300 S2 4.连接形式：承插连接 5.压力试验及吹、洗设计要求：按设计及规范要求 6.管道土方开挖回填，环刚度≥8KN/m2 7.含管道基础等内容以满足验收要求及施工规范的其他工作 | m | 105 | 0 |  |  |  |  | 0 | 0 | 0 | 0
91 | 硬式透水管 | 1.名称：硬式透水管DN100 2.材料转运，制作与安装、通水试验合格成品保护至移交 3.其他安装、辅材、管件、管理费、利润等费用 4.满足验收要求及施工规范的其他工作 | m | 392 | 0 |  |  |  |  | 0 | 0 | 0 | 0
92 | 双箅立篦式雨水口 | 1名称：双箅立篦式雨水口 2.土方开挖、回填、垫层铺筑，保护措,砌筑、模板、钢筋制作及安装、井盖、等 ； 3.完成设计规范、深化设计及技术要求所需的一切工作内容 | 座 | 1 | 0 |  |  |  |  | 0 | 0 | 0 | 0
93 | 单箅立篦式雨水口 | 1名称：单箅立篦式雨水口 2.土方开挖、回填、垫层铺筑，保护措,砌筑、模板、钢筋制作及安装、井盖、等 ； 3.完成设计规范、深化设计及技术要求所需的一切工作内容 | 座 | 2 | 0 |  |  |  |  | 0 | 0 | 0 | 0
94 | 双箅平箅式雨水口 | 1名称：双箅平箅式雨水口 2.土方开挖、回填、垫层铺筑，保护措,砌筑、模板、钢筋制作及安装、井盖、等 ； 3.完成设计规范、深化设计及技术要求所需的一切工作内容 | 座 | 1 | 0 |  |  |  |  | 0 | 0 | 0 | 0
95 | 单箅平箅式雨水口 | 1名称：单箅平箅式雨水口 2.土方开挖、回填、垫层铺筑，保护措,砌筑、模板、钢筋制作及安装、井盖、等 ； 3.完成设计规范、深化设计及技术要求所需的一切工作内容 | 座 | 2 | 0 |  |  |  |  | 0 | 0 | 0 | 0
96 | 铺装装饰井盖（不锈钢） | 1.名称：铺装装饰井盖（不锈钢） 2.吊装、运输、安装等一切工作内容 3.其他制作、安装、辅材、管理费、利润等费用 4.含井圈、井盖、基层、面层等一切工作内容 5.满足验收要求及施工规范的其他工作 | 个 | 25 | 0 |  |  |  |  | 0 | 0 | 0 | 0
97 | 车行道装饰井盖（不锈钢） | 1.名称：车行道装饰井盖（不锈钢） 2.吊装、运输、安装等一切工作内容 3.其他制作、安装、辅材、管理费、利润等费用 4.含井圈、井盖、基层、面层等一切工作内容 5.满足验收要求及施工规范的其他工作 | 个 | 11 | 0 |  |  |  |  | 0 | 0 | 0 | 0
98 | 绿化装饰井盖（高分子、纳米复合材料） | 1.名称：绿化装饰井盖（高分子、纳米复合材料） 2.吊装、运输、安装等一切工作内容 3.其他制作、安装、辅材、管理费、利润等费用 4.含井圈、井盖、基层、面层等一切工作内容 5.满足验收要求及施工规范的其他工作 | 个 | 12 | 0 |  |  |  |  | 0 | 0 | 0 | 0
九 | 电气部分 | [11 empty] | 0
99 | 配电箱 | 1.名称：配电箱APWB1 2.规格：详设计 3.接线端子材质、规格：压铜接线端子 4.箱体安装：安装方式综合考虑、贴标示、箱体防火处理 5.箱内安装：开箱、检查、箱体开孔、箱芯安装、箱内接线、查校线、接地保护、基础制作、安装 6.其他工作内容：通电调试、清洁、箱体保护 | 台 | 1 | 0 |  |  |  |  | 0 | 0 | 0 | 0
100 | 配电箱 | 1.名称：配电箱APcdz1 2.规格：详设计 3.接线端子材质、规格：压铜接线端子 4.箱体安装：安装方式综合考虑、贴标示、箱体防火处理 5.箱内安装：开箱、检查、箱体开孔、箱芯安装、箱内接线、查校线、接地保护、基础制作、安装 6.其他工作内容：通电调试、清洁、箱体保护 | 台 | 1 | 0 |  |  |  |  | 0 | 0 | 0 | 0
101 | 配电箱 | 1.名称：配电箱APcdz2 2.规格：详设计 3.接线端子材质、规格：压铜接线端子 4.箱体安装：安装方式综合考虑、贴标示、箱体防火处理 5.箱内安装：开箱、检查、箱体开孔、箱芯安装、箱内接线、查校线、接地保护、基础制作、安装 6.其他工作内容：通电调试、清洁、箱体保护 | 台 | 1 | 0 |  |  |  |  | 0 | 0 | 0 | 0
102 | 开关电源 | 1.名称：开关电源 2.规格、型号：350W开关电源，AC220V/DC24V 3.安装形式：综合考虑 4.工作内容：.底盒安装、防水箱制作、安装 | 套 | 7 | 0 |  |  |  |  | 0 | 0 | 0 | 0
103 | 电力电缆 | 1.型号规格：ZR-YJV-1KV-4*25+1*16 2.敷设方式：埋管内敷设 3.分支箱、电缆头、绝缘穿刺线夹制作安装 4.其他工作内容：涵盖垂直、水平敷设、压铜接线端子制作安装 | m | 28 | 0 |  |  |  |  | 0 | 0 | 0 | 0
104 | 电力电缆 | 1.型号规格：WDZC-YJY-1KV-B1-4*185+1*95 2.敷设方式：埋管内敷设 3.分支箱、电缆头、绝缘穿刺线夹制作安装 4.其他工作内容：涵盖垂直、水平敷设、压铜接线端子制作安装 | m | 128 | 0 |  |  |  |  | 0 | 0 | 0 | 0
105 | 电力电缆 | 1.型号规格：YJV-1KV-5*6 2.敷设方式：埋管内敷设 3.分支箱、电缆头、绝缘穿刺线夹制作安装 4.其他工作内容：涵盖垂直、水平敷设、压铜接线端子制作安装 | m | 1098 | 0 |  |  |  |  | 0 | 0 | 0 | 0
106 | 电力电缆 | 1.型号规格：3*16 2.敷设方式：埋管内敷设 3.分支箱、电缆头、绝缘穿刺线夹制作安装 4.其他工作内容：涵盖垂直、水平敷设、压铜接线端子制作安装 | m | 302 | 0 |  |  |  |  | 0 | 0 | 0 | 0
107 | 配线 | 1.配线形式：管内穿线 2.材质规格：RVV-3*2.5 3.安装：穿线、压接铜端子 | m | 268 | 0 |  |  |  |  | 0 | 0 | 0 | 0
108 | 配线 | 1.配线形式：管内穿线 2.材质规格：RVV-2*2.5 3.安装：穿线、压接铜端子 | m | 235 | 0 |  |  |  |  | 0 | 0 | 0 | 0
109 | 配管 | 1.名称：电缆保护管 2.材质、规格：HDPE50 3.配置形式：室外埋地 4.包含:土方开挖回填、安装接线盒、接地及其他辅材制作安装等一切工作事宜 5.其他详设计并满足甲方与规范要求 | m | 1400 | 0 |  |  |  |  | 0 | 0 | 0 | 0
110 | 配管 | 1.名称：电缆保护管 2.材质、规格：HDPE20 3.配置形式：室外埋地 4.包含:土方开挖回填、安装接线盒、接地及其他辅材制作安装等一切工作事宜 5.其他详设计并满足甲方与规范要求 | m | 235 | 0 |  |  |  |  | 0 | 0 | 0 | 0
111 | 配管 | 1.名称：电缆保护管 2.材质：焊接钢管 3.规格：SC100 4.配置形式：室外埋地 5.包含:土方开挖回填、安装接线盒、接地及其他辅材制作安装等一切工作事宜 6.其他详设计并满足甲方与规范要求 | m | 430 | 0 |  |  |  |  | 0 | 0 | 0 | 0
112 | 庭院灯 | 1.名称：庭院灯 2.规格：LED灯，45W, 3000K，装高4米，AC220V 3.防水接线盒安装 4.工作内容：本体安装、灯架及灯具附件安装、基座制作安装、焊、 压接线端子、补刷(喷)油 漆、基础、接地、熔断保护器等完成与之相关全部工 作内容 5.满足验收要求及施工规范的其他工作 | 套 | 25 | 0 |  |  |  |  | 0 | 0 | 0 | 0
113 | 路灯 | 1.名称：路灯 2.规格：LED灯，60W, 3000K，装高6米，挑臂长1米，AC220V 3.防水接线盒安装 4.工作内容：本体安装、灯架及灯具附件安装、基座制作安装、焊、 压接线端子、补刷(喷)油 漆、基础、接地、熔断保护器等完成与之相关全部工 作内容 5.满足验收要求及施工规范的其他工作 | 套 | 20 | 0 |  |  |  |  | 0 | 0 | 0 | 0
114 | 射树灯 | 1.名称：射树灯 2.规格：LED灯，36W, 3000K，落地安装，DC24V 3.防水接线盒安装 4.工作内容：本体安装、灯架及灯具附件安装、基座制作安装、焊、 压接线端子、补刷(喷)油 漆、基础、接地、熔断保护器等完成与之相关全部工 作内容 5.满足验收要求及施工规范的其他工作 | 套 | 17 | 0 |  |  |  |  | 0 | 0 | 0 | 0
115 | 线性埋地灯 | 1.名称：线性埋地灯 2.规格：LED灯，12W, 3000K，长1000mm，DC24V 3.防水接线盒安装 4.工作内容：本体安装、灯架及灯具附件安装、基座制作安装、焊、 压接线端子、补刷(喷)油 漆、基础、接地、熔断保护器等完成与之相关全部工 作内容 5.满足验收要求及施工规范的其他工作 | 套 | 90 | 0 |  |  |  |  | 0 | 0 | 0 | 0
116 | 柔性灯带 | 1.名称：柔性灯带 2.规格：LED灯，10W/米，任意可剪，3000K，DC24V 3.防水接线盒安装 4.工作内容：本体安装、灯架及灯具附件安装、焊、 压接线端子、补刷(喷)油 漆、熔断保护器等完成与之相关全部工 作内容 5.满足验收要求及施工规范的其他工作 | m | 18 | 0 |  |  |  |  | 0 | 0 | 0 | 0
117 | 手孔井/接线井 | 1.名称：手孔井/接线井 2.工作内容：土方开挖、回填、垫层、模板、砌筑、抹灰、防水砂浆、井盖、爬梯、防坠网等一切工作内容 3.满足验收要求及施工规范的其他工作 | 个 | 13 | 0 |  |  |  |  | 0 | 0 | 0 | 0
| 小计 | [11 empty] | 0

## 海绵城市工程清单
增城区专精特新产业基地二期项目施工总承包工程
海绵城市工程清单
单位：人民币元
序号 | 项目名称 | 项目特征 | 计量单位 | 工程量 | 综合单价 (元) | [7 empty] | 含税合价 | 备注
[5 empty] | 综合单价 (元) | 人工费 (A) | 主材费 (B) | 辅材费 (C) | 机械费 (D) | 管理费及其他费(E) | 利润(F) | 增值税金 (G)
[10 empty] | 基数:∑A~D | 基数∑A~E | 基数:∑A~F
一 | 透水铺装 | [11 empty] | 0
1 | 素土夯实 | 1.夯实：密实度≥93% 2.其他未尽事项详见设计图纸及相关规范规定，包括为满足设计、验收规范规定施工所需的一切工序 | m2 | 3896.19 | 0 |  |  |  |  | 0 | 0 | 0 | 0
2 | 土工布 | 1.规格材质：200g/m2土工布两层 2.其他未尽事项详见设计图纸及相关规范规定，包括为满足设计、验收规范规定施工所需的一切工序 | m2 | 3896.19 | 0 |  |  |  |  | 0 | 0 | 0 | 0
3 | 300厚级配砂石垫层 | 1.规格材质：300厚级配砂石垫层 2.工作内容：整理基层、材料运输、铺筑垫层、捣固、理平、压实、养护等 3.其他未尽事项详见设计图纸及相关规范规定，包括为满足设计、验收规范规定施工所需的一切工序 | m3 | 584.4285 | 0 |  |  |  |  | 0 | 0 | 0 | 0
4 | 200厚6%水泥石屑稳定层 | 1.规格材质：200厚6%水泥石屑稳定层 2.工作内容：整理基层、材料运输、铺筑垫层、捣固、理平、压实、养护等 3.其他未尽事项详见设计图纸及相关规范规定，包括为满足设计、验收规范规定施工所需的一切工序 | m3 | 389.619 | 0 |  |  |  |  | 0 | 0 | 0 | 0
5 | 混凝土垫层 | 1.混凝土种类：200厚5-12mm粒径C25大孔透水混凝土基层 2.混凝土拌和料要求：达到设计及施工现行规范 3.含模板安、拆等 4.其他未尽事项详见设计图纸及相关规范规定，包括为满足设计、验收规范规定施工所需的一切工序 | m3 | 389.619 | 0 |  |  |  |  | 0 | 0 | 0 | 0
6 | 混凝土垫层 | 1.混凝土种类：200厚C25透水混凝土垫层 2.混凝土拌和料要求：达到设计及施工现行规范 3.含模板安、拆等 4.其他未尽事项详见设计图纸及相关规范规定，包括为满足设计、验收规范规定施工所需的一切工序 | m3 | 389.619 | 0 |  |  |  |  | 0 | 0 | 0 | 0
7 | 60厚中粒式改性透水沥青混凝土(PAC 16) | 1.规格材质：60厚中粒式改性透水沥青混凝土(PAC 16) 2.清理下承面、放样、沥青混凝土制作、运输、洒铺底油、摊铺、碾压、养护等 3.其他未尽事项详见设计图纸及相关规范规定，包括为满足设计、验收规范规定施工所需的一切工序 | m2 | 1948.095 | 0 |  |  |  |  | 0 | 0 | 0 | 0
8 | 40厚细粒式改性沥青透水混凝土(PAC-13) | 1.规格材质：40厚细粒式改性沥青透水混凝土(PAC-13) 2.清理下承面、放样、沥青混凝土制作、运输、洒铺底油、摊铺、碾压、养护等 3.其他未尽事项详见设计图纸及相关规范规定，包括为满足设计、验收规范规定施工所需的一切工序 | m2 | 1948.095 | 0 |  |  |  |  | 0 | 0 | 0 | 0
9 | 30厚江砂，粒径均匀 | 1.规格材质：30厚江砂，粒径均匀 2.工作内容：清理基层、材料运输、摊铺等 3.其他未尽事项详见设计图纸及相关规范规定，包括为满足设计、验收规范规定施工所需的一切工序 | m2 | 1948.095 | 0 |  |  |  |  | 0 | 0 | 0 | 0
10 | 80厚C25预制透水混凝土块配筋路面，渗透系数＞1x10-2cm/S | 1.规格材质：80厚C25预制透水混凝土块配筋路面，渗透系数＞1x10-2cm/S 2.混凝土场内运输、浇筑、捣固、抹平、养生，预制构件起吊、整修构件、吊装,定位、铺浆,固定等 3.其他未尽事项详见设计图纸及相关规范规定，包括为满足设计、验收规范规定施工所需的一切工序 | m2 | 1948.095 | 0 |  |  |  |  | 0 | 0 | 0 | 0
二 | 蓄水池 | [11 empty] | 0
11 | PP模块蓄水池 | 1.规格：45m*5m*3m（有效深度）*0.95（有效系数）,有效容积641.25立方米 2.土石方挖、填.外运，场地平整（夯实），结构做法、设备安装及管道施工安装含模板等各项措施内容由投标单位自行深化设计后需经业主确认，报价综合考虑，符合设计要求 3.其他未尽事项详见设计图纸及相关规范规定，包括为满足设计、验收规范规定施工所需的一切工序 | 座 | 1 | 0 |  |  |  |  | 0 | 0 | 0 | 0
| 小计 | [11 empty] | 0

## 绿化工程清单
增城区专精特新产业基地二期项目施工总承包工程
园林绿化工程清单
单位：人民币元
序号 | 项目名称 | 规格 |  |  |  | 计量单位 | 工程量 | 综合单价 (元) | [7 empty] | 含税合价 | 备注
[8 empty] | 综合单价 (元) | 人工费 (A) | 主材费 (B) | 辅材费 (C) | 机械费 (D) | 管理费及其他费(E) | 利润(F) | 增值税金 (G)
|  | 胸(地)径(cm) | 高度(cm) | 冠幅(cm) | 密度 | [7 empty] | 基数:∑A~D | 基数∑A~E | 基数:∑A~F
一 | 乔木 | [14 empty] | 0
1 | 人面子B | 20-22 | 650-700 | 350-400 | - | 株 | 21 | 0 |  |  |  |  | 0 | 0 | 0 | 0 | 精品苗木，姿态优美，树干笔直，3主分枝以上、不小于四级分枝，冠幅饱满，全冠假植苗，分枝点2.2-2.5m。
2 | 凤凰木B | 16-18 | 550-600 | 300-350 | - | 株 | 14 | 0 |  |  |  |  | 0 | 0 | 0 | 0 | 姿态优美，树干笔直，3主分枝以上、不小于四级分枝，冠幅饱满，全冠假植苗，分枝点2.2-2.5m。
3 | 秋枫 | 13-15 | 500-550 | 300-350 | - | 株 | 53 | 0 |  |  |  |  | 0 | 0 | 0 | 0 | 姿态优美，树干笔直，3主分枝以上、不小于四级分枝，冠幅饱满，全冠假植苗，分枝点2.2-2.5m。
4 | 白兰 | 13-15 | 500-550 | 250-300 | - | 株 | 15 | 0 |  |  |  |  | 0 | 0 | 0 | 0 | 姿态优美，树干笔直，3主分枝以上、不小于四级分枝，冠幅饱满，全冠假植苗，分枝点2-2.2m。
二 | 灌木 | [14 empty] | 0
5 | 细叶紫薇 | - | 220-250 | 160-180 | - | 株 | 52 | 0 |  |  |  |  | 0 | 0 | 0 | 0 | 盆苗，姿态优美，丛生，自然型，冠幅饱满
6 | 新西兰亚麻 | - | 60-80 | 40-60 | - | 株 | 7 | 0 |  |  |  |  | 0 | 0 | 0 | 0 | 盆苗，姿态优美，自然型，叶片多，冠幅饱满
7 | 红继木球 | - | 120 | 120 | - | 株 | 33 | 0 |  |  |  |  | 0 | 0 | 0 | 0 | 盆苗，精球，冠幅饱满
8 | 花叶山指甲球 | - | 100 | 100 | - | 株 | 41 | 0 |  |  |  |  | 0 | 0 | 0 | 0 | 盆苗，精球，冠幅饱满
三 | 地被 | [14 empty] | 0
9 | 米仔兰A | - | 30-40 | 30-40 | 25 | m2 | 541.1 | 0 |  |  |  |  | 0 | 0 | 0 | 0 | 生长健壮，袋苗，全株有叶，满植，25袋/m2
10 | 中叶龙船花 | - | 40-45 | 30-35 | 36 | m2 | 397.75 | 0 |  |  |  |  | 0 | 0 | 0 | 0 | 生长健壮，袋苗，全株有叶，满植，36袋/m2
11 | 粉花翠芦莉 | - | 30-35 | 18-20 | 36 | m2 | 1114.03 | 0 |  |  |  |  | 0 | 0 | 0 | 0 | 生长健壮，袋苗，全株有叶，满植，36袋/m2
12 | 金叶假连翘 | - | 30-35 | 20-25 | 49 | m2 | 637.42 | 0 |  |  |  |  | 0 | 0 | 0 | 0 | 生长健壮，袋苗，全株有叶，满植，49袋/m2
13 | 台湾草 | - | - | - | - | m2 | 1166.4 | 0 |  |  |  |  | 0 | 0 | 0 | 0 | 30*30cm/块,满铺不留缝,含草坪铺沙，平均按3cm厚度铺设
四 | 垂直绿化墙 | [14 empty] | 0
14 | 垂直绿化墙 | 1.苗木品种规格:海棠、鸭脚木、口红花、吊兰按1:1:1:1搭配种植，规格综合考虑，满足设计要求 2.含垂直绿化墙结构、种植基盘、相关给排水设施等，图纸仅供参考，由专业厂家二次深化 3.说明:垂直绿墙品种及墙体结构等图纸仅供参考,需由专业厂家提供深化方案,经甲方及设计师确认后方可施工，深化费用报价清单综合考虑 4.其他未尽事项详见设计图纸及相关规范规定，包括为满足设计、验收规范规定施工所需的一切工序 |  |  |  | m2 | 137.28 | 0 |  |  |  |  | 0 | 0 | 0 | 0
五 | 其他 | [14 empty] | 0
15 | 种植土回(换)填 | 1、回（换）填厚度：综合考虑 2、土质要求：综合考虑，符合设计要求 3、其他未尽事项详见设计图纸及相关规范规定，包括为满足设计、验收规范规定施工所需的一切工序 |  |  |  | m3 | 1157.01 | 0 |  |  |  |  | 0 | 0 | 0 | 0
16 | 整理绿化用地 | 1、整理绿化用地，堆坡造型 2、其他未尽事项详见设计图纸及相关规范规定，包括为满足设计、验收规范规定施工所需的一切工序 |  |  |  | m2 | 3856.7 | 0 |  |  |  |  | 0 | 0 | 0 | 0
| 小计 | [14 empty] | 0

## 标识划线工程清单
增城区专精特新产业基地二期项目施工总承包工程
标识划线工程清单
单位：人民币元
序号 | 项目名称 | 项目特征 | 计量 单位 | 工程量 | 综合单价 (元) | [7 empty] | 含税合价 | 备注
[5 empty] | 综合单价 (元) | 人工费 (A) | 主材费 (B) | 辅材费 (C) | 机械费 (D) | 管理费及其他费(E) | 利润(F) | 增值税金 (G)
[10 empty] | 基数:∑A~D | 基数:∑A~E | 基数:∑A~F
一 | 热熔标线部分 | [11 empty] | 0
1 | 直行箭头 | 1.规格：长3000MM 2.白色箭头全部按国标设计要求,采用优质道路标线热熔涂料,面撒反光玻璃珠,夜间起反光作用 3.在洞内、地下室内、库内或暗室内进行施工 | 个 | 26 | 0 |  |  |  |  | 0 | 0 | 0 | 0
2 | 转向箭头 | 1.规格：长3000MM 2.白色箭头全部按国标设计要求,采用优质道路标线热熔涂料,面撒反光玻璃珠,夜间起反光作用 3.在洞内、地下室内、库内或暗室内进行施工 | 个 | 14 | 0 |  |  |  |  | 0 | 0 | 0 | 0
3 | 直行转向箭头 | 1.规格：长3000MM 2.白色箭头全部按国标设计要求,采用优质道路标线热熔涂料,面撒反光玻璃珠,夜间起反光作用 3.在洞内、地下室内、库内或暗室内进行施工 | 个 | 57 | 0 |  |  |  |  | 0 | 0 | 0 | 0
4 | 双向箭头 | 1.规格：长3000MM 2.白色箭头全部按国标设计要求,采用优质道路标线热熔涂料,面撒反光玻璃珠,夜间起反光作用 3.在洞内、地下室内、库内或暗室内进行施工 | 个 | 34 | 0 |  |  |  |  | 0 | 0 | 0 | 0
5 | 三向箭头 | 1.规格：长3000MM 2.白色箭头全部按国标设计要求,采用优质道路标线热熔涂料,面撒反光玻璃珠,夜间起反光作用 3.在洞内、地下室内、库内或暗室内进行施工 | 个 | 11 | 0 |  |  |  |  | 0 | 0 | 0 | 0
6 | 汽车车位线 | 1.规格： 线宽150*5300*2500MM 2.白色箭头全部按国标设计要求,采用优质道路标线热熔涂料,面撒反光玻璃珠,夜间起反光作用 3.在洞内、地下室内、库内或暗室内进行施工 | 个 | 235 | 0 |  |  |  |  | 0 | 0 | 0 | 0
7 | 通道边缘线 | 1.规格：线宽150MM 2.白色箭头全部按国标设计要求,采用优质道路标线热熔涂料,面撒反光玻璃珠,夜间起反光作用 3.在洞内、地下室内、库内或暗室内进行施工 | m2 | 354.67 | 0 |  |  |  |  | 0 | 0 | 0 | 0
8 | 车位编号 | 1.规格；0.3m*0.8m 2.全部按国标设计要求,采用优质道路标线涂料冷涂,面撒反光玻璃珠,夜间起反光作用 3.在洞内、地下室内、库内或暗室内进行施工 | 个 | 235 | 0 |  |  |  |  | 0 | 0 | 0 | 0
9 | 地面充电位标志 | 1.规格：字体线宽100MM 2.白色箭头全部按国标设计要求,采用优质道路标线热熔涂料,面撒反光玻璃珠,夜间起反光作用 3.在洞内、地下室内、库内或暗室内进行施工 | 组 | 17 | 0 |  |  |  |  | 0 | 0 | 0 | 0
10 | 斑马线 | 1.规格：线宽300MM 2.白色箭头全部按国标设计要求,采用优质道路标线热熔涂料,面撒反光玻璃珠,夜间起反光作用 3.在洞内、地下室内、库内或暗室内进行施工 | m2 | 98.25 | 0 |  |  |  |  | 0 | 0 | 0 | 0
11 | 充电桩车位标志画线 | 1.规格： 线宽150*5300*2500MM 2.白色箭头全部按国标设计要求,采用优质道路标线热熔涂料,面撒反光玻璃珠,夜间起反光作用 3.在洞内、地下室内、库内或暗室内进行施工 | 个 | 1 | 0 |  |  |  |  | 0 | 0 | 0 | 0
12 | 无障碍车位标志画线 | 1.规格： 线宽150*5300*2500MM 2.白色箭头全部按国标设计要求,采用优质道路标线热熔涂料,面撒反光玻璃珠,夜间起反光作用 3.在洞内、地下室内、库内或暗室内进行施工 | 个 | 1 | 0 |  |  |  |  | 0 | 0 | 0 | 0
二 | 标识标牌部分 | [11 empty] | 0
| 非地下室区域 | [11 empty] | 0
13 | 停车场立牌 | 1.规格：40*200*10cm 2.材料：1.2mm拉丝不锈钢激光切割围边焊接，表面烤漆字体、小字丝网印，镂空雕刻 3.综合考虑但不限于在洞内、地下室内、库内或暗室内施工、超高降效等费用，并考虑其他完成工作涉及的所有费用 4.其它：未尽事项详见设计图纸及相关规范规定，包括为满足设计、验收规范规定施工所需的一切工序。 | 面 | 3 | 0 |  |  |  |  | 0 | 0 | 0 | 0 | #NAME?
14 | 入口导视 | 1.规格：40*200*10cm、70*130cm 2.材料：1.2mm拉丝不锈钢激光切割围边焊接，表面烤漆字体、小字丝网印，镂空雕刻，分区图使用10mm高密度PVC雕刻 3.综合考虑但不限于在洞内、地下室内、库内或暗室内施工、超高降效等费用，并考虑其他完成工作涉及的所有费用 4.其它：未尽事项详见设计图纸及相关规范规定，包括为满足设计、验收规范规定施工所需的一切工序。 | 面 | 1 | 0 |  |  |  |  | 0 | 0 | 0 | 0 | #NAME?
15 | 楼层索引牌 | 1.规格：80*120*8cm 2.材料：1.2mm拉丝不锈钢激光切割围边焊接，表面汽车漆，面型材卡槽，小字丝网印，卡槽条铝板UV，背不封板 3.综合考虑但不限于在洞内、地下室内、库内或暗室内施工、超高降效等费用，并考虑其他完成工作涉及的所有费用 4.其它：未尽事项详见设计图纸及相关规范规定，包括为满足设计、验收规范规定施工所需的一切工序。 | 面 | 20 | 0 |  |  |  |  | 0 | 0 | 0 | 0 | #NAME?
16 | 楼栋号 | 1.规格：120*100cm 2.材料：不锈钢烤漆字 3.综合考虑但不限于在洞内、地下室内、库内或暗室内施工、超高降效、高空安装等费用，并考虑其他完成工作涉及的所有费用 4.其它：未尽事项详见设计图纸及相关规范规定，包括为满足设计、验收规范规定施工所需的一切工序。 | 面 | 10 | 0 |  |  |  |  | 0 | 0 | 0 | 0 | #NAME?
17 | 楼栋牌 | 1.规格：28*24cm 2.材料：5mm透明亚克力背面UV 3.综合考虑但不限于在洞内、地下室内、库内或暗室内施工、超高降效、高空安装等费用，并考虑其他完成工作涉及的所有费用 4.其它：未尽事项详见设计图纸及相关规范规定，包括为满足设计、验收规范规定施工所需的一切工序。 | 面 | 20 | 0 |  |  |  |  | 0 | 0 | 0 | 0 | #NAME?
18 | 入口导视 | 1.规格：180*120*92cm 2.材料：1.2mm拉丝不锈钢激光切割围边焊接，表面小字丝网印，分区图使用10mm高密度PVC雕刻 3.综合考虑但不限于在洞内、地下室内、库内或暗室内施工、超高降效等费用，并考虑其他完成工作涉及的所有费用 4.其它：未尽事项详见设计图纸及相关规范规定，包括为满足设计、验收规范规定施工所需的一切工序。 | 面 | 1 | 0 |  |  |  |  | 0 | 0 | 0 | 0 | #NAME?
19 | 消防指引 | 1.规格：34*28cm 2.材料：5mm透明亚克力背面UV 3.综合考虑但不限于在洞内、地下室内、库内或暗室内施工、超高降效等费用，并考虑其他完成工作涉及的所有费用 4.其它：未尽事项详见设计图纸及相关规范规定，包括为满足设计、验收规范规定施工所需的一切工序。 | 面 | 135 | 0 |  |  |  |  | 0 | 0 | 0 | 0 | #NAME?
20 | 科室牌(科室门号) | 1.规格：20*9cm 2.材料：5mm透明亚克力背面UV 3.综合考虑但不限于在洞内、地下室内、库内或暗室内施工、超高降效等费用，并考虑其他完成工作涉及的所有费用 4.其它：未尽事项详见设计图纸及相关规范规定，包括为满足设计、验收规范规定施工所需的一切工序。 | 面 | 137 | 0 |  |  |  |  | 0 | 0 | 0 | 0 | #NAME?
21 | 花草提示牌 | 1.规格：42*45*45cm 2.材料：1.2mm拉丝不锈钢激光雕刻弯压 3.综合考虑但不限于在洞内、地下室内、库内或暗室内施工、超高降效等费用，并考虑其他完成工作涉及的所有费用 4.其它：未尽事项详见设计图纸及相关规范规定，包括为满足设计、验收规范规定施工所需的一切工序。 | 面 | 8 | 0 |  |  |  |  | 0 | 0 | 0 | 0 | #NAME?
22 | 楼层索引牌 | 1.规格：150*90cm 2.材料：8mm透明亚克力背面UV，加4个A4规格的3mm透明亚克力卡槽 3.综合考虑但不限于在洞内、地下室内、库内或暗室内施工、超高降效等费用，并考虑其他完成工作涉及的所有费用 4.其它：未尽事项详见设计图纸及相关规范规定，包括为满足设计、验收规范规定施工所需的一切工序。 | 面 | 13 | 0 |  |  |  |  | 0 | 0 | 0 | 0 | #NAME?
23 | 室外指示牌 | 1.规格：40*200*10cm 2.材料：1.2mm拉丝不锈钢激光切割围边焊接，表面亚克力烤漆字，镂空雕刻 3.综合考虑但不限于在洞内、地下室内、库内或暗室内施工、超高降效等费用，并考虑其他完成工作涉及的所有费用 4.其它：未尽事项详见设计图纸及相关规范规定，包括为满足设计、验收规范规定施工所需的一切工序。 | 面 | 4 | 0 |  |  |  |  | 0 | 0 | 0 | 0 | #NAME?
24 | 宣传栏(室外公告栏) | 1.规格：350*220cm 2.材料：1.2mm拉丝不锈钢围边焊接烤漆，烤漆字，小字丝网印【含钢化玻璃面罩(带液压杆)不含雨棚】 3.综合考虑但不限于在洞内、地下室内、库内或暗室内施工、超高降效等费用，并考虑其他完成工作涉及的所有费用 4.其它：未尽事项详见设计图纸及相关规范规定，包括为满足设计、验收规范规定施工所需的一切工序。 | 面 | 1 | 0 |  |  |  |  | 0 | 0 | 0 | 0 | #NAME?
25 | 垃圾桶 | 1.规格：37*90cm 2.材料：1.2mm拉丝不锈钢激光切割围边焊接，分内筒表面汽车漆，文字丝网印，后面带门带锁 3.综合考虑但不限于在洞内、地下室内、库内或暗室内施工、超高降效等费用，并考虑其他完成工作涉及的所有费用 4.其它：未尽事项详见设计图纸及相关规范规定，包括为满足设计、验收规范规定施工所需的一切工序。 | 面 | 14 | 0 |  |  |  |  | 0 | 0 | 0 | 0 | #NAME?
26 | 男女卫生间门标 | 1.规格：7*9cm 2.材料：5mm透明亚克力背面UV 3.综合考虑但不限于在洞内、地下室内、库内或暗室内施工、超高降效等费用，并考虑其他完成工作涉及的所有费用 4.其它：未尽事项详见设计图纸及相关规范规定，包括为满足设计、验收规范规定施工所需的一切工序。 | 面 | 3 | 0 |  |  |  |  | 0 | 0 | 0 | 0 | #NAME?
27 | 卫生间导视 | 1.规格：20*9cm 2.材料：5mm透明亚克力背面UV 3.综合考虑但不限于在洞内、地下室内、库内或暗室内施工、超高降效等费用，并考虑其他完成工作涉及的所有费用 4.其它：未尽事项详见设计图纸及相关规范规定，包括为满足设计、验收规范规定施工所需的一切工序。 | 面 | 3 | 0 |  |  |  |  | 0 | 0 | 0 | 0 | #NAME?
28 | 温馨提示牌 | 1.规格：20*6cm 2.材料：5mm透明亚克力背面UV 3.综合考虑但不限于在洞内、地下室内、库内或暗室内施工、超高降效等费用，并考虑其他完成工作涉及的所有费用 4.其它：未尽事项详见设计图纸及相关规范规定，包括为满足设计、验收规范规定施工所需的一切工序。 | 面 | 70 | 0 |  |  |  |  | 0 | 0 | 0 | 0 | #NAME?
29 | 资料架 | 1.规格：72*170cm 2.材料：1.2mm拉丝不锈钢烤漆，激光雕刻弯压焊接，内容丝网印 3.综合考虑但不限于在洞内、地下室内、库内或暗室内施工、超高降效等费用，并考虑其他完成工作涉及的所有费用 4.其它：未尽事项详见设计图纸及相关规范规定，包括为满足设计、验收规范规定施工所需的一切工序。 | 套 | 10 | 0 |  |  |  |  | 0 | 0 | 0 | 0 | #NAME?
30 | 设备房标识 | 1.规格：20*8cm 2.材料：5mm透明亚克力背面UV 3.综合考虑但不限于在洞内、地下室内、库内或暗室内施工、超高降效等费用，并考虑其他完成工作涉及的所有费用 4.其它：未尽事项详见设计图纸及相关规范规定，包括为满足设计、验收规范规定施工所需的一切工序。 | 套 | 188 | 0 |  |  |  |  | 0 | 0 | 0 | 0 | #NAME?
31 | 楼层编号 | 1.规格：大字18.5*30cm、小字6*10cm 2.材料：5mm透明亚克力背面UV 3.综合考虑但不限于在洞内、地下室内、库内或暗室内施工、超高降效等费用，并考虑其他完成工作涉及的所有费用 4.其它：未尽事项详见设计图纸及相关规范规定，包括为满足设计、验收规范规定施工所需的一切工序。 | 套 | 144 | 0 |  |  |  |  | 0 | 0 | 0 | 0 | #NAME?
32 | 卸货区 | 1.规格：120*54cm 2.材料：5mm透明亚克力背面UV(进口亚克力) 3.综合考虑但不限于在洞内、地下室内、库内或暗室内施工、超高降效等费用，并考虑其他完成工作涉及的所有费用 4.其它：未尽事项详见设计图纸及相关规范规定，包括为满足设计、验收规范规定施工所需的一切工序。 | 套 | 8 | 0 |  |  |  |  | 0 | 0 | 0 | 0 | #NAME?
33 | 货梯使用安全须知 | 1.规格：22*32cm 2.材料：5mm透明亚克力背面UV 3.综合考虑但不限于在洞内、地下室内、库内或暗室内施工、超高降效等费用，并考虑其他完成工作涉及的所有费用 4.其它：未尽事项详见设计图纸及相关规范规定，包括为满足设计、验收规范规定施工所需的一切工序。 | 面 | 14 | 0 |  |  |  |  | 0 | 0 | 0 | 0 | #NAME?
34 | 客梯使用安全须知 | 1.规格：22*32cm 2.材料：5mm透明亚克力背面UV 3.综合考虑但不限于在洞内、地下室内、库内或暗室内施工、超高降效等费用，并考虑其他完成工作涉及的所有费用 4.其它：未尽事项详见设计图纸及相关规范规定，包括为满足设计、验收规范规定施工所需的一切工序。 | 个 | 12 | 0 |  |  |  |  | 0 | 0 | 0 | 0 | #NAME?
35 | 客梯 | 1.规格：15*22cm 2.材料：5mm透明亚克力背面UV 3.综合考虑但不限于在洞内、地下室内、库内或暗室内施工、超高降效等费用，并考虑其他完成工作涉及的所有费用 4.其它：未尽事项详见设计图纸及相关规范规定，包括为满足设计、验收规范规定施工所需的一切工序。 | 个 | 12 | 0 |  |  |  |  | 0 | 0 | 0 | 0 | #NAME?
36 | 货梯 | 1.规格：15*22cm 2.材料：5mm透明亚克力背面UV 3.综合考虑但不限于在洞内、地下室内、库内或暗室内施工、超高降效等费用，并考虑其他完成工作涉及的所有费用 4.其它：未尽事项详见设计图纸及相关规范规定，包括为满足设计、验收规范规定施工所需的一切工序。 | 面 | 14 | 0 |  |  |  |  | 0 | 0 | 0 | 0 | #NAME?
37 | 禁止攀爬 | 1.规格：20*8cm 2.材料：5mm透明亚克力背面UV 3.综合考虑但不限于在洞内、地下室内、库内或暗室内施工、超高降效等费用，并考虑其他完成工作涉及的所有费用 4.其它：未尽事项详见设计图纸及相关规范规定，包括为满足设计、验收规范规定施工所需的一切工序。 | m | 94 | 0 |  |  |  |  | 0 | 0 | 0 | 0 | #NAME?
38 | 禁止烟火 | 1.规格：20*8cm 2.材料：5mm透明亚克力背面UV 3.综合考虑但不限于在洞内、地下室内、库内或暗室内施工、超高降效等费用，并考虑其他完成工作涉及的所有费用 4.其它：未尽事项详见设计图纸及相关规范规定，包括为满足设计、验收规范规定施工所需的一切工序。 | 个 | 27 | 0 |  |  |  |  | 0 | 0 | 0 | 0
39 | 机房重地，闲人免进 | 1.规格：20*8cm 2.材料：5mm透明亚克力背面UV 3.综合考虑但不限于在洞内、地下室内、库内或暗室内施工、超高降效等费用，并考虑其他完成工作涉及的所有费用 4.其它：未尽事项详见设计图纸及相关规范规定，包括为满足设计、验收规范规定施工所需的一切工序。 | 个 | 26 | 0 |  |  |  |  | 0 | 0 | 0 | 0
40 | 小心触电 | 1.规格：20*8cm 2.材料：5mm透明亚克力背面UV 3.综合考虑但不限于在洞内、地下室内、库内或暗室内施工、超高降效等费用，并考虑其他完成工作涉及的所有费用 4.其它：未尽事项详见设计图纸及相关规范规定，包括为满足设计、验收规范规定施工所需的一切工序。 | 个 | 27 | 0 |  |  |  |  | 0 | 0 | 0 | 0
41 | 防火门标识 | 1.规格：20*8cm 2.材料：5mm透明亚克力背面UV 3.综合考虑但不限于在洞内、地下室内、库内或暗室内施工、超高降效等费用，并考虑其他完成工作涉及的所有费用 4.其它：未尽事项详见设计图纸及相关规范规定，包括为满足设计、验收规范规定施工所需的一切工序。 | 个 | 135 | 0 |  |  |  |  | 0 | 0 | 0 | 0
42 | 茶水间 | 1.规格：20*9cm 2.材料：5mm透明亚克力背面UV 3.综合考虑但不限于在洞内、地下室内、库内或暗室内施工、超高降效等费用，并考虑其他完成工作涉及的所有费用 4.其它：未尽事项详见设计图纸及相关规范规定，包括为满足设计、验收规范规定施工所需的一切工序。 | 个 | 2 | 0 |  |  |  |  | 0 | 0 | 0 | 0 | #NAME?
43 | 会议室 | 1.规格：20*9cm 2.材料：5mm透明亚克力背面UV 3.综合考虑但不限于在洞内、地下室内、库内或暗室内施工、超高降效等费用，并考虑其他完成工作涉及的所有费用 4.其它：未尽事项详见设计图纸及相关规范规定，包括为满足设计、验收规范规定施工所需的一切工序。 | 个 | 2 | 0 |  |  |  |  | 0 | 0 | 0 | 0
44 | 党建室 | 1.规格：20*9cm 2.材料：5mm透明亚克力背面UV 3.综合考虑但不限于在洞内、地下室内、库内或暗室内施工、超高降效等费用，并考虑其他完成工作涉及的所有费用 4.其它：未尽事项详见设计图纸及相关规范规定，包括为满足设计、验收规范规定施工所需的一切工序。 | 个 | 1 | 0 |  |  |  |  | 0 | 0 | 0 | 0
45 | 多功能报告厅 | 1.规格：20*9cm 2.材料：5mm透明亚克力背面UV 3.综合考虑但不限于在洞内、地下室内、库内或暗室内施工、超高降效等费用，并考虑其他完成工作涉及的所有费用 4.其它：未尽事项详见设计图纸及相关规范规定，包括为满足设计、验收规范规定施工所需的一切工序。 | 个 | 1 | 0 |  |  |  |  | 0 | 0 | 0 | 0
46 | 物业办公室 | 1.规格：20*9cm 2.材料：5mm透明亚克力背面UV 3.综合考虑但不限于在洞内、地下室内、库内或暗室内施工、超高降效等费用，并考虑其他完成工作涉及的所有费用 4.其它：未尽事项详见设计图纸及相关规范规定，包括为满足设计、验收规范规定施工所需的一切工序。 | 个 | 1 | 0 |  |  |  |  | 0 | 0 | 0 | 0
47 | 档案室 | 1.规格：20*9cm 2.材料：5mm透明亚克力背面UV 3.综合考虑但不限于在洞内、地下室内、库内或暗室内施工、超高降效等费用，并考虑其他完成工作涉及的所有费用 4.其它：未尽事项详见设计图纸及相关规范规定，包括为满足设计、验收规范规定施工所需的一切工序。 | 个 | 1 | 0 |  |  |  |  | 0 | 0 | 0 | 0
48 | 经理室 | 1.规格：20*9cm 2.材料：5mm透明亚克力背面UV 3.综合考虑但不限于在洞内、地下室内、库内或暗室内施工、超高降效等费用，并考虑其他完成工作涉及的所有费用 4.其它：未尽事项详见设计图纸及相关规范规定，包括为满足设计、验收规范规定施工所需的一切工序。 | 个 | 1 | 0 |  |  |  |  | 0 | 0 | 0 | 0
49 | 洽谈室 | 1.规格：20*9cm 2.材料：5mm透明亚克力背面UV 3.综合考虑但不限于在洞内、地下室内、库内或暗室内施工、超高降效等费用，并考虑其他完成工作涉及的所有费用 4.其它：未尽事项详见设计图纸及相关规范规定，包括为满足设计、验收规范规定施工所需的一切工序。 | 个 | 1 | 0 |  |  |  |  | 0 | 0 | 0 | 0
50 | 办公室 | 1.规格：20*9cm 2.材料：5mm透明亚克力背面UV 3.综合考虑但不限于在洞内、地下室内、库内或暗室内施工、超高降效等费用，并考虑其他完成工作涉及的所有费用 4.其它：未尽事项详见设计图纸及相关规范规定，包括为满足设计、验收规范规定施工所需的一切工序。 | 个 | 2 | 0 |  |  |  |  | 0 | 0 | 0 | 0
51 | 仓库 | 1.规格：20*9cm 2.材料：5mm透明亚克力背面UV 3.综合考虑但不限于在洞内、地下室内、库内或暗室内施工、超高降效等费用，并考虑其他完成工作涉及的所有费用 4.其它：未尽事项详见设计图纸及相关规范规定，包括为满足设计、验收规范规定施工所需的一切工序。 | 个 | 1 | 0 |  |  |  |  | 0 | 0 | 0 | 0
52 | 小心地滑 | 1.规格：20*8cm 2.材料：5mm透明亚克力背面UV 3.综合考虑但不限于在洞内、地下室内、库内或暗室内施工、超高降效等费用，并考虑其他完成工作涉及的所有费用 4.其它：未尽事项详见设计图纸及相关规范规定，包括为满足设计、验收规范规定施工所需的一切工序。 | 个 | 6 | 0 |  |  |  |  | 0 | 0 | 0 | 0 | #NAME?
53 | 请勿触摸 | 1.规格：20*8cm 2.材料：5mm透明亚克力背面UV 3.综合考虑但不限于在洞内、地下室内、库内或暗室内施工、超高降效等费用，并考虑其他完成工作涉及的所有费用 4.其它：未尽事项详见设计图纸及相关规范规定，包括为满足设计、验收规范规定施工所需的一切工序。 | 个 | 2 | 0 |  |  |  |  | 0 | 0 | 0 | 0
54 | 禁止吸烟 | 1.规格：20*8cm 2.材料：5mm透明亚克力背面UV 3.综合考虑但不限于在洞内、地下室内、库内或暗室内施工、超高降效等费用，并考虑其他完成工作涉及的所有费用 4.其它：未尽事项详见设计图纸及相关规范规定，包括为满足设计、验收规范规定施工所需的一切工序。 | 个 | 12 | 0 |  |  |  |  | 0 | 0 | 0 | 0
55 | 请节约用水 | 1.规格：20*8cm 2.材料：5mm透明亚克力背面UV 3.综合考虑但不限于在洞内、地下室内、库内或暗室内施工、超高降效等费用，并考虑其他完成工作涉及的所有费用 4.其它：未尽事项详见设计图纸及相关规范规定，包括为满足设计、验收规范规定施工所需的一切工序。 | 个 | 12 | 0 |  |  |  |  | 0 | 0 | 0 | 0
56 | 节约用电，随手关灯 | 1.规格：20*8cm 2.材料：5mm透明亚克力背面UV 3.综合考虑但不限于在洞内、地下室内、库内或暗室内施工、超高降效等费用，并考虑其他完成工作涉及的所有费用 4.其它：未尽事项详见设计图纸及相关规范规定，包括为满足设计、验收规范规定施工所需的一切工序。 | 个 | 30 | 0 |  |  |  |  | 0 | 0 | 0 | 0
57 | 请节约用纸 | 1.规格：20*8cm 2.材料：5mm透明亚克力背面UV 3.综合考虑但不限于在洞内、地下室内、库内或暗室内施工、超高降效等费用，并考虑其他完成工作涉及的所有费用 4.其它：未尽事项详见设计图纸及相关规范规定，包括为满足设计、验收规范规定施工所需的一切工序。 | 个 | 4 | 0 |  |  |  |  | 0 | 0 | 0 | 0
58 | 楼顶焊架平面发光大字 | 1.规格：180*180cm(10个字) 2.材料：拉丝玫瑰金 穿孔发光字 3.光源颜色：白色光源 4.基层：屋顶做焊架（含高空作业） 5.综合考虑但不限于在洞内、地下室内、库内或暗室内施工、超高降效等费用，并考虑其他完成工作涉及的所有费用 6.其它：未尽事项详见设计图纸及相关规范规定，包括为满足设计、验收规范规定施工所需的一切工序。 | 个 | 2 | 0 |  |  |  |  | 0 | 0 | 0 | 0 | #NAME?
59 | 集团logo | 1.规格：300*300CM 2.材料：(装楼面墙)（拉丝玫瑰金） 3.综合考虑但不限于在洞内、地下室内、库内或暗室内施工、超高降效等费用，并考虑其他完成工作涉及的所有费用 4.其它：未尽事项详见设计图纸及相关规范规定，包括为满足设计、验收规范规定施工所需的一切工序。 | 个 | 2 | 0 |  |  |  |  | 0 | 0 | 0 | 0 | #NAME?
| 地下室区域 | [11 empty] | 0
60 | 导向标 | 1.规格：1000*300*1.5mm 2.材料：贴墙标牌1.5mm厚优质铝板贴反光膜（含螺丝） 3.综合考虑但不限于在洞内、地下室内、库内或暗室内施工、超高降效等费用，并考虑其他完成工作涉及的所有费用 4.其它：未尽事项详见设计图纸及相关规范规定，包括为满足设计、验收规范规定施工所需的一切工序。 | 面 | 8 | 0 |  |  |  |  | 0 | 0 | 0 | 0
61 | 直行圆牌 | 1.规格：Φ600*1.5mm 2.材料：贴墙标牌1.5mm厚优质铝板贴反光膜（含螺丝） 3.综合考虑但不限于在洞内、地下室内、库内或暗室内施工、超高降效等费用，并考虑其他完成工作涉及的所有费用 4.其它：未尽事项详见设计图纸及相关规范规定，包括为满足设计、验收规范规定施工所需的一切工序。 | 面 | 16 | 0 |  |  |  |  | 0 | 0 | 0 | 0
62 | 左转圆牌 | 1.规格：Φ600*1.5mm 2.材料：贴墙标牌1.5mm厚优质铝板贴反光膜（含螺丝） 3.综合考虑但不限于在洞内、地下室内、库内或暗室内施工、超高降效等费用，并考虑其他完成工作涉及的所有费用 4.其它：未尽事项详见设计图纸及相关规范规定，包括为满足设计、验收规范规定施工所需的一切工序。 | 面 | 4 | 0 |  |  |  |  | 0 | 0 | 0 | 0
63 | 右转圆牌 | 1.规格：Φ600*1.5mm 2.材料：贴墙标牌1.5mm厚优质铝板贴反光膜（含螺丝） 3.综合考虑但不限于在洞内、地下室内、库内或暗室内施工、超高降效等费用，并考虑其他完成工作涉及的所有费用 4.其它：未尽事项详见设计图纸及相关规范规定，包括为满足设计、验收规范规定施工所需的一切工序。 | 面 | 3 | 0 |  |  |  |  | 0 | 0 | 0 | 0
64 | 直行左转圆牌 | 1.规格：Φ600*1.5mm 2.材料：贴墙标牌1.5mm厚优质铝板贴反光膜（含螺丝） 3.综合考虑但不限于在洞内、地下室内、库内或暗室内施工、超高降效等费用，并考虑其他完成工作涉及的所有费用 4.其它：未尽事项详见设计图纸及相关规范规定，包括为满足设计、验收规范规定施工所需的一切工序。 | 面 | 15 | 0 |  |  |  |  | 0 | 0 | 0 | 0
65 | 直行右转圆牌 | 1.规格：Φ600*1.5mm 2.材料：贴墙标牌1.5mm厚优质铝板贴反光膜（含螺丝） 3.综合考虑但不限于在洞内、地下室内、库内或暗室内施工、超高降效等费用，并考虑其他完成工作涉及的所有费用 4.其它：未尽事项详见设计图纸及相关规范规定，包括为满足设计、验收规范规定施工所需的一切工序。 | 面 | 16 | 0 |  |  |  |  | 0 | 0 | 0 | 0
66 | 双向圆牌 | 1.规格：Φ600*1.5mm 2.材料：贴墙标牌1.5mm厚优质铝板贴反光膜（含螺丝） 3.综合考虑但不限于在洞内、地下室内、库内或暗室内施工、超高降效等费用，并考虑其他完成工作涉及的所有费用 4.其它：未尽事项详见设计图纸及相关规范规定，包括为满足设计、验收规范规定施工所需的一切工序。 | 面 | 9 | 0 |  |  |  |  | 0 | 0 | 0 | 0
67 | 三向圆牌 | 1.规格：Φ600*1.5mm 2.材料：贴墙标牌1.5mm厚优质铝板贴反光膜（含螺丝） 3.综合考虑但不限于在洞内、地下室内、库内或暗室内施工、超高降效等费用，并考虑其他完成工作涉及的所有费用 4.其它：未尽事项详见设计图纸及相关规范规定，包括为满足设计、验收规范规定施工所需的一切工序。 | 面 | 3 | 0 |  |  |  |  | 0 | 0 | 0 | 0
68 | 调头圆牌 | 1.规格：Φ600*1.5mm 2.材料：贴墙标牌1.5mm厚优质铝板贴反光膜（含螺丝） 3.综合考虑但不限于在洞内、地下室内、库内或暗室内施工、超高降效等费用，并考虑其他完成工作涉及的所有费用 4.其它：未尽事项详见设计图纸及相关规范规定，包括为满足设计、验收规范规定施工所需的一切工序。 | 面 | 6 | 0 |  |  |  |  | 0 | 0 | 0 | 0
69 | 禁止牌 | 1.规格：Φ600*1.5mm 2.材料：贴墙标牌1.5mm厚优质铝板贴反光膜（含螺丝） 3.综合考虑但不限于在洞内、地下室内、库内或暗室内施工、超高降效等费用，并考虑其他完成工作涉及的所有费用 4.其它：未尽事项详见设计图纸及相关规范规定，包括为满足设计、验收规范规定施工所需的一切工序。 | 面 | 6 | 0 |  |  |  |  | 0 | 0 | 0 | 0
70 | 楼梯牌 | 1.规格：Φ600*1.5mm 2.材料：贴墙标牌1.5mm厚优质铝板贴反光膜（含螺丝） 3.综合考虑但不限于在洞内、地下室内、库内或暗室内施工、超高降效等费用，并考虑其他完成工作涉及的所有费用 4.其它：未尽事项详见设计图纸及相关规范规定，包括为满足设计、验收规范规定施工所需的一切工序。 | 面 | 8 | 0 |  |  |  |  | 0 | 0 | 0 | 0
71 | 电梯牌 | 1.规格：600*400*1.5mm 2.材料：贴墙标牌1.5mm厚优质铝板贴反光膜（含螺丝） 3.综合考虑但不限于在洞内、地下室内、库内或暗室内施工、超高降效等费用，并考虑其他完成工作涉及的所有费用 4.其它：未尽事项详见设计图纸及相关规范规定，包括为满足设计、验收规范规定施工所需的一切工序。 | 面 | 5 | 0 |  |  |  |  | 0 | 0 | 0 | 0
72 | 出口左 | 1.规格：600*400*1.5mm 2.材料：贴墙标牌1.5mm厚优质铝板贴反光膜（含螺丝） 3.综合考虑但不限于在洞内、地下室内、库内或暗室内施工、超高降效等费用，并考虑其他完成工作涉及的所有费用 4.其它：未尽事项详见设计图纸及相关规范规定，包括为满足设计、验收规范规定施工所需的一切工序。 | 面 | 24 | 0 |  |  |  |  | 0 | 0 | 0 | 0
73 | 出口右 | 1.规格：600*400*1.5mm 2.材料：贴墙标牌1.5mm厚优质铝板贴反光膜（含螺丝） 3.综合考虑但不限于在洞内、地下室内、库内或暗室内施工、超高降效等费用，并考虑其他完成工作涉及的所有费用 4.其它：未尽事项详见设计图纸及相关规范规定，包括为满足设计、验收规范规定施工所需的一切工序。 | 面 | 21 | 0 |  |  |  |  | 0 | 0 | 0 | 0
74 | 出口直行 | 1.规格：600*400*1.5mm 2.材料：贴墙标牌1.5mm厚优质铝板贴反光膜（含螺丝） 3.综合考虑但不限于在洞内、地下室内、库内或暗室内施工、超高降效等费用，并考虑其他完成工作涉及的所有费用 4.其它：未尽事项详见设计图纸及相关规范规定，包括为满足设计、验收规范规定施工所需的一切工序。 | 面 | 30 | 0 |  |  |  |  | 0 | 0 | 0 | 0
75 | 往负二层左 | 1.规格：600*400*1.5mm 2.材料：贴墙标牌1.5mm厚优质铝板贴反光膜（含螺丝） 3.综合考虑但不限于在洞内、地下室内、库内或暗室内施工、超高降效等费用，并考虑其他完成工作涉及的所有费用 4.其它：未尽事项详见设计图纸及相关规范规定，包括为满足设计、验收规范规定施工所需的一切工序。 | 面 | 1 | 0 |  |  |  |  | 0 | 0 | 0 | 0
76 | 出入口龙门牌灯箱（550*7000*80） | 1.规格：凹凸铝型材单面开启框架，45度角拼装 2.材料：烤黑色汽车哑光漆工艺，面板采用2.5mm亚克力板贴磨砂黑色灯箱膜，内置LED节能灯珠，10MM螺纹杆吊式安装，外套圆管，不含布线 3.综合考虑但不限于在洞内、地下室内、库内或暗室内施工、超高降效等费用，并考虑其他完成工作涉及的所有费用 4.其它：未尽事项详见设计图纸及相关规范规定，包括为满足设计、验收规范规定施工所需的一切工序。 | 套 | 2 | 0 |  |  |  |  | 0 | 0 | 0 | 0
77 | 车流指引灯箱（300*3000*80） | 1.规格：凹凸铝型材单面开启框架，45度角拼装 2.材料：烤黑色汽车哑光漆工艺，面板采用2.5mm亚克力板贴磨砂黑色灯箱膜，内置LED节能灯珠，10MM螺纹杆吊式安装，外套圆管，不含布线 3.综合考虑但不限于在洞内、地下室内、库内或暗室内施工、超高降效等费用，并考虑其他完成工作涉及的所有费用 4.其它：未尽事项详见设计图纸及相关规范规定，包括为满足设计、验收规范规定施工所需的一切工序。 | 套 | 2 | 0 |  |  |  |  | 0 | 0 | 0 | 0
78 | 电梯灯箱（300*1200*80） | 1.规格：凹凸铝型材单面开启框架，45度角拼装 2.材料：烤黑色汽车哑光漆工艺，面板采用2.5mm亚克力板贴磨砂黑色灯箱膜，内置LED节能灯珠，10MM螺纹杆吊式安装，外套圆管，不含布线 3.综合考虑但不限于在洞内、地下室内、库内或暗室内施工、超高降效等费用，并考虑其他完成工作涉及的所有费用 4.其它：未尽事项详见设计图纸及相关规范规定，包括为满足设计、验收规范规定施工所需的一切工序。 | 套 | 11 | 0 |  |  |  |  | 0 | 0 | 0 | 0
79 | 出入口龙门牌 | 1.规格：5000*1000*1.5 2.材料：贴墙标牌1.5mm厚优质铝板贴反光膜（含螺丝） 3.综合考虑但不限于在洞内、地下室内、库内或暗室内施工、超高降效等费用，并考虑其他完成工作涉及的所有费用 4.其它：未尽事项详见设计图纸及相关规范规定，包括为满足设计、验收规范规定施工所需的一切工序。 | 面 | 1 | 0 |  |  |  |  | 0 | 0 | 0 | 0
80 | 护角 | 1.材料品种:成品橡胶护角 2.规格尺寸:800mm*200*5mm 3.综合考虑但不限于在洞内、地下室内、库内或暗室内施工、超高降效等费用，并考虑其他完成工作涉及的所有费用 4.其它：未尽事项详见设计图纸及相关规范规定，包括为满足设计、验收规范规定施工所需的一切工序。 | 面 | 1242 | 0 |  |  |  |  | 0 | 0 | 0 | 0
81 | 橡胶挡车器 | 1.材料品种:橡胶挡车器 2.规格尺寸:550*155*95mm 3.综合考虑但不限于在洞内、地下室内、库内或暗室内施工、超高降效等费用，并考虑其他完成工作涉及的所有费用 4.其它：未尽事项详见设计图纸及相关规范规定，包括为满足设计、验收规范规定施工所需的一切工序。 | 个 | 255 | 0 |  |  |  |  | 0 | 0 | 0 | 0
82 | 钢管挡车器 | 1.材料品种:钢管挡车器（含表层黑黄漆） 2.规格尺寸:2000*76*100mm 3.综合考虑但不限于在洞内、地下室内、库内或暗室内施工、超高降效等费用，并考虑其他完成工作涉及的所有费用 4.其它：未尽事项详见设计图纸及相关规范规定，包括为满足设计、验收规范规定施工所需的一切工序。 | 个 | 255 | 0 |  |  |  |  | 0 | 0 | 0 | 0
83 | 安全凸镜 | 1.材料品种:安全凸镜，高清晰PC镜面 2.规格尺寸:Φ800mm 3.综合考虑但不限于在洞内、地下室内、库内或暗室内施工、超高降效等费用，并考虑其他完成工作涉及的所有费用 4.其它：未尽事项详见设计图纸及相关规范规定，包括为满足设计、验收规范规定施工所需的一切工序。 | 个 | 21 | 0 |  |  |  |  | 0 | 0 | 0 | 0
84 | 减速带 | 1.材料品种:成品橡胶减速带 2.规格尺寸:350*500*35mm 3.综合考虑但不限于在洞内、地下室内、库内或暗室内施工、超高降效等费用，并考虑其他完成工作涉及的所有费用 4.其它：未尽事项详见设计图纸及相关规范规定，包括为满足设计、验收规范规定施工所需的一切工序。 | m | 116 | 0 |  |  |  |  | 0 | 0 | 0 | 0
85 | 限高杆 | 1.材料品种:成品限高杆 2.规格尺寸:Φ60*4000mm 3.综合考虑但不限于在洞内、地下室内、库内或暗室内施工、超高降效等费用，并考虑其他完成工作涉及的所有费用 4.其它：未尽事项详见设计图纸及相关规范规定，包括为满足设计、验收规范规定施工所需的一切工序。 | 个 | 4 | 0 |  |  |  |  | 0 | 0 | 0 | 0
86 | 反光防护桩 | 1.材料品种:成品反光防护桩 2.规格尺寸:Φ76*600mm 3.综合考虑但不限于在洞内、地下室内、库内或暗室内施工、超高降效等费用，并考虑其他完成工作涉及的所有费用 4.其它：未尽事项详见设计图纸及相关规范规定，包括为满足设计、验收规范规定施工所需的一切工序。 | 个 | 12 | 0 |  |  |  |  | 0 | 0 | 0 | 0
三 | 墙面漆部分 | [11 empty] | 0
87 | 柱子编号 | 1.材料品种：冷涂 | 个 | 211 | 0 |  |  |  |  | 0 | 0 | 0 | 0
88 | 颜色柱子漆 | 1.材料品种以及遍数：环氧墙面颜色漆，刷2遍 2.其他综合考虑 | m2 | 131.49 | 0 |  |  |  |  | 0 | 0 | 0 | 0
89 | 颜色墙面漆 | 1.材料品种以及遍数：环氧墙面颜色漆，刷2遍 2.其他综合考虑 | m2 | 131.49 | 0 |  |  |  |  | 0 | 0 | 0 | 0
| 小计 | [11 empty] | 0

## 一期改造工程清单
增城区专精特新产业基地二期项目施工总承包工程
一期改造工程工程清单
单位：人民币元
序号 | 项目名称 | 项目特征 | 计量单位 | 工程量 | 综合单价 (元) | [7 empty] | 含税合价 | 备注
[5 empty] | 综合单价 (元) | 人工费 (A) | 主材费 (B) | 辅材费 (C) | 机械费 (D) | 管理费及其他费(E) | 利润(F) | 增值税金 (G)
[10 empty] | 基数:∑A~D | 基数∑A~E | 基数:∑A~F
一 | 室外道路拆除及恢复 | [11 empty] | 0
1 | 破除沥青路面 | 1.名称：破除沥青路面 2.规格、型号：综合考虑 3.说明：破除路面基层、面层、垃圾清运及消纳、临时围挡。 4.其它：具体详见图纸及招标文件，满足施工规范要求 | m2 | 381.75 | 0 |  |  |  |  | 0 | 0 | 0 | 0
2 | 破除铺装路面 | 1.名称：破除铺装路面 2.规格、型号：综合考虑 3.说明：破除路面基层、面层、垃圾清运及消纳、临时围挡。 4.其它：具体详见图纸及招标文件，满足施工规范要求 | m2 | 115.8 | 0 |  |  |  |  | 0 | 0 | 0 | 0
3 | 恢复沥青路面 | 1.名称：恢复沥青路面 2.规格、型号：综合考虑 3.说明：恢复路面基层、面层、垃圾清运及消纳、临时围挡。 4.其它：具体详见图纸及招标文件，满足施工规范要求 | m2 | 381.75 | 0 |  |  |  |  | 0 | 0 | 0 | 0
4 | 恢复铺装路面 | 1.名称：恢复铺装路面 2.规格、型号：综合考虑 3.说明：恢复路面基层、面层、垃圾清运及消纳、临时围挡。 4.其它：具体详见图纸及招标文件，满足施工规范要求 | m2 | 115.8 | 0 |  |  |  |  | 0 | 0 | 0 | 0
二 | 一期水泵房 | [11 empty] | 0
5 | 室内消火栓泵 | 1.名称：室内消火栓泵 2.规格：Q=40L/s,H=1.20MPa,N=90kW，一用一备,循环投入运行,含配套控制柜、减震器等附件、巡检柜，铜排等安装 3.其它：具体详见图纸及招标文件，满足施工规范要求。 | 台 | 2 | 0 |  |  |  |  | 0 | 0 | 0 | 0
6 | 喷淋泵 | 1.名称：喷淋泵 2.规格：Q=50L/s,H=1.20MPa,N=90kW，两用一备,循环投入运行,含配套控制柜、减震器等附件、巡检柜，铜排等安装 3.其它：具体详见图纸及招标文件，满足施工规范要求。 | 台 | 3 | 0 |  |  |  |  | 0 | 0 | 0 | 0
7 | 消火栓稳压泵 | 1.名称：消火栓稳压泵 2.规格：Q=1.5L/s,H=86m,N=2.2kW，一用一备,循环投入运行,含配套控制柜、减震器等附件、巡检柜，铜排等安装 3.其它：具体详见图纸及招标文件，满足施工规范要求。 | 台 | 2 | 0 |  |  |  |  | 0 | 0 | 0 | 0
8 | 喷淋稳压泵 | 1.名称：喷淋稳压泵 2.规格：Q=1L/s,H=86m,N=2.2kW，一用一备,循环投入运行,含配套控制柜、减震器等附件、巡检柜，铜排等安装 3.其它：具体详见图纸及招标文件，满足施工规范要求。 | 台 | 2 | 0 |  |  |  |  | 0 | 0 | 0 | 0
9 | 拆除室内消火栓泵 | 1.名称：拆除室内消火栓泵 2.规格：含配套控制柜拆除、减震器等附件 3.其它：具体详见图纸及招标文件，满足施工规范要求。 | 台 | 2 | 0 |  |  |  |  | 0 | 0 | 0 | 0
10 | 拆除喷淋泵 | 1.名称：拆除喷淋泵 2.规格：含配套控制柜拆除、减震器等附件 3.其它：具体详见图纸及招标文件，满足施工规范要求。 | 台 | 2 | 0 |  |  |  |  | 0 | 0 | 0 | 0
11 | 拆除消火栓稳压泵 | 1.名称：拆除消火栓稳压泵 2.规格：含配套控制柜拆除、减震器等附件 3.其它：具体详见图纸及招标文件，满足施工规范要求。 | 台 | 2 | 0 |  |  |  |  | 0 | 0 | 0 | 0
12 | 拆除喷淋稳压泵 | 1.名称：拆除消火栓稳压泵 2.规格：含配套控制柜拆除、减震器等附件 3.其它：具体详见图纸及招标文件，满足施工规范要求。 | 台 | 2 | 0 |  |  |  |  | 0 | 0 | 0 | 0
13 | 法兰阀门 | 1.类型：明杆闸阀 2.材质：球墨铸铁 3.规格、压力等级：DN250 4.连接形式：法兰连接 5.阀门泄漏试验 | 个 | 1 | 0 |  |  |  |  | 0 | 0 | 0 | 0
14 | 法兰阀门 | 1.类型：明杆闸阀 2.材质：球墨铸铁 3.规格、压力等级：DN200 4.连接形式：法兰连接 5.阀门泄漏试验 | 个 | 1 | 0 |  |  |  |  | 0 | 0 | 0 | 0
15 | 可曲扰橡胶软接头 | 1.类型：可曲扰橡胶软接头 2.材质：球墨铸铁 3.规格、压力等级：DN250 4.连接形式：法兰连接 | 个 | 1 | 0 |  |  |  |  | 0 | 0 | 0 | 0
16 | 可曲扰橡胶软接头 | 1.类型：可曲扰橡胶软接头 2.材质：球墨铸铁 3.规格、压力等级：DN200 4.连接形式：法兰连接 | 个 | 1 | 0 |  |  |  |  | 0 | 0 | 0 | 0
17 | Y型过滤器 | 1.类型：Y型过滤器 2.材质：球墨铸铁 3.规格、压力等级：DN250 4.连接形式：法兰连接 | 个 | 1 | 0 |  |  |  |  | 0 | 0 | 0 | 0
18 | 法兰阀门 | 1.类型：消声止回阀 2.材质：球墨铸铁 3.规格、压力等级：DN200 4.连接形式：法兰连接 5.阀门泄漏试验 | 个 | 1 | 0 |  |  |  |  | 0 | 0 | 0 | 0
19 | 偏心异径管 | 1.类型：偏心异径管 2.材质：球墨铸铁 3.规格、压力等级：DN250 4.连接形式：法兰连接 | 个 | 1 | 0 |  |  |  |  | 0 | 0 | 0 | 0
20 | 同心异径管 | 1.类型：同心异径管 2.材质：球墨铸铁 3.规格、压力等级：DN200 4.连接形式：法兰连接 | 个 | 1 | 0 |  |  |  |  | 0 | 0 | 0 | 0
21 | 旋流防止器 | 1.类型：旋流防止器 2.材质：球墨铸铁 3.规格、压力等级：DN250 4.连接形式：法兰连接 | 个 | 1 | 0 |  |  |  |  | 0 | 0 | 0 | 0
22 | 压力表 | 1.名称：压力表 2.压力表安装 3.启闭标识制作 4.完成设计规范、深化设计及技术要求所需的一切工作内容 | 个 | 2 | 0 |  |  |  |  | 0 | 0 | 0 | 0
23 | 加厚内外壁热浸锌镀锌钢管 | 1.名称:加厚内外壁热浸锌镀锌钢管 2.规格、型号：DN250 3.连接形式:卡箍连接 [工作内容] 1.综合支吊架、防震、弹簧补偿、接驳、短管、封堵、刷油、防腐、除锈、试压、水冲洗、吹扫、刷油、管道标识等一切所需工作及其配件附件 2.未尽事宜详见招标文件、设计图纸及相关规范 | m | 15 | 0 |  |  |  |  | 0 | 0 | 0 | 0
24 | 加厚内外壁热浸锌镀锌钢管 | 1.名称:加厚内外壁热浸锌镀锌钢管 2.规格、型号：DN200 3.连接形式:卡箍连接 [工作内容] 1.综合支吊架、防震、弹簧补偿、接驳、短管、封堵、刷油、防腐、除锈、试压、水冲洗、吹扫、刷油、管道标识等一切所需工作及其配件附件 2.未尽事宜详见招标文件、设计图纸及相关规范 | m | 15 | 0 |  |  |  |  | 0 | 0 | 0 | 0
25 | 混凝土构件拆除（无钢筋） | 1.名称：混凝土构件拆除（无钢筋） 2.其它:具体详见图纸及招标文件，满足施工规范要求 | m3 | 0.29 | 0 |  |  |  |  | 0 | 0 | 0 | 0
26 | 混凝土构件拆除（有钢筋） | 1.名称：混凝土构件拆除（有钢筋） 2.其它:具体详见图纸及招标文件，满足施工规范要求 | m3 | 1.2 | 0 |  |  |  |  | 0 | 0 | 0 | 0
三 | 消防控制中心（一期） | [11 empty] | 0
27 | 应急照明控制器 | 1.名称：应急照明控制器 2.其它:具体详见图纸及招标文件，满足施工规范要求 | 套 | 1 | 0 |  |  |  |  | 0 | 0 | 0 | 0
28 | 可燃气体报警主机 | 1.名称：可燃气体报警主机 2.其它:具体详见图纸及招标文件，满足施工规范要求 | 套 | 1 | 0 |  |  |  |  | 0 | 0 | 0 | 0
29 | 电气火灾监控主机 | 1.名称：电气火灾监控主机 2.其它:具体详见图纸及招标文件，满足施工规范要求 | 套 | 1 | 0 |  |  |  |  | 0 | 0 | 0 | 0
30 | 消防电源监控主机 | 1.名称：消防电源监控主机 2.其它:具体详见图纸及招标文件，满足施工规范要求 | 套 | 1 | 0 |  |  |  |  | 0 | 0 | 0 | 0
31 | 防火门监控主机 | 1.名称：防火门监控主机 2.其它:具体详见图纸及招标文件，满足施工规范要求 | 套 | 1 | 0 |  |  |  |  | 0 | 0 | 0 | 0
32 | 消防电话主机(总线制) | 1.名称：消防电话主机(总线制) 2.其它:具体详见图纸及招标文件，满足施工规范要求 | 套 | 1 | 0 |  |  |  |  | 0 | 0 | 0 | 0
33 | 消防广播主机 | 1.名称：消防广播主机 2.其它:具体详见图纸及招标文件，满足施工规范要求 | 套 | 1 | 0 |  |  |  |  | 0 | 0 | 0 | 0
34 | 图形显示装置 | 1.名称：图形显示装置 2.其它:具体详见图纸及招标文件，满足施工规范要求 | 套 | 1 | 0 |  |  |  |  | 0 | 0 | 0 | 0
35 | 液位显示装置 | 1.名称：液位显示装置 2.其它:具体详见图纸及招标文件，满足施工规范要求 | 套 | 1 | 0 |  |  |  |  | 0 | 0 | 0 | 0
36 | 报警主机(联动型) | 1.名称：报警主机(联动型) 2.其它:具体详见图纸及招标文件，满足施工规范要求 | 套 | 1 | 0 |  |  |  |  | 0 | 0 | 0 | 0
37 | 联动控制/手动控制盘/24V电源 | 1.名称：联动控制/手动控制盘/24V电源 2.其它:具体详见图纸及招标文件，满足施工规范要求 | 套 | 1 | 0 |  |  |  |  | 0 | 0 | 0 | 0
38 | 电气配管 | 1.名称：电气配管 2.材质：镀锌电线管 3.规格：JDG20 4.配置形式：暗配 [工作内容] 1.弯位、过线盒、接线盒、管内穿铁线、管内穿尼龙绳、、管道施工工艺所需的刨沟、开槽及修复 | m | 200 | 0 |  |  |  |  | 0 | 0 | 0 | 0
39 | 电气配管 | 1.名称：电气配管 2.材质：镀锌电线管 3.规格：JDG25 4.配置形式：暗配 [工作内容] 1.弯位、过线盒、接线盒、管内穿铁线、管内穿尼龙绳、管道施工工艺所需的刨沟、开槽及修复 | m | 120 | 0 |  |  |  |  | 0 | 0 | 0 | 0
40 | 电气配管 | 1.名称：电气配管 2.材质：镀锌电线管 3.规格：JDG32 4.配置形式：暗配 [工作内容] 1.弯位、过线盒、接线盒、管内穿铁线、管内穿尼龙绳、管道施工工艺所需的刨沟、开槽及修复 | m | 80 | 0 |  |  |  |  | 0 | 0 | 0 | 0
41 | 电气配管 | 1.名称：电气配管 2.材质：镀锌钢管 3.规格：SC20 4.配置形式：暗配 [工作内容] 1.弯位、过线盒、接线盒、管内穿铁线、管内穿尼龙绳、管道施工工艺所需的刨沟、开槽及修复 | m | 50 | 0 |  |  |  |  | 0 | 0 | 0 | 0
42 | 电气配线 | 1.名称：二芯软导线配线 2.配线形式：管内/线槽穿线 3.规格：ZRNH-RVVS-2x1.5 4.工作内容:管内、线槽内穿线；清扫管（槽），涂滑石粉、焊接包头，编号、对号压铜接线端子制作安装及其它一切附件 | m | 300 | 0 |  |  |  |  | 0 | 0 | 0 | 0
43 | 电气配线 | 1.名称：二芯软导线配线 2.配线形式：管内/线槽穿线 3.规格：ZRNH-RVVP-2x1.5 4.工作内容:管内、线槽内穿线；清扫管（槽），涂滑石粉、焊接包头，编号、对号压铜接线端子制作安装及其它一切附件 | m | 120 | 0 |  |  |  |  | 0 | 0 | 0 | 0
44 | 电气配线 | 1.名称：二芯软导线配线 2.配线形式：管内/线槽穿线 3.规格：ZRNH-RVV-2x1.5 4.工作内容:管内、线槽内穿线；清扫管（槽），涂滑石粉、焊接包头，编号、对号压铜接线端子制作安装及其它一切附件 | m | 60 | 0 |  |  |  |  | 0 | 0 | 0 | 0
45 | 电气配线 | 1.名称：三芯软导线配线 2.配线形式：管内/线槽穿线 3.规格：ZRNH-RVV-3x1.5 4.工作内容:管内、线槽内穿线；清扫管（槽），涂滑石粉、焊接包头，编号、对号压铜接线端子制作安装及其它一切附件 | m | 60 | 0 |  |  |  |  | 0 | 0 | 0 | 0
46 | 电气配线 | 1.名称：二芯软导线配线 2.配线形式：管内/线槽穿线 3.规格：ZRNH-RVS-2x1.5 4.工作内容:管内、线槽内穿线；清扫管（槽），涂滑石粉、焊接包头，编号、对号压铜接线端子制作安装及其它一切附件 | m | 120 | 0 |  |  |  |  | 0 | 0 | 0 | 0
47 | 电气配线 | 1.名称：四芯软导线配线 2.配线形式：管内/线槽穿线 3.规格：ZRNH-RVS--2x4 4.工作内容:管内、线槽内穿线；清扫管（槽），涂滑石粉、焊接包头，编号、对号压铜接线端子制作安装及其它一切附件 | m | 60 | 0 |  |  |  |  | 0 | 0 | 0 | 0
48 | 电气配线 | 1.名称：四芯控制电缆 2.配线形式：管内/线槽穿线 3.规格：ZRNH-KVV-4x1.5 4.工作内容:管内、线槽内穿线；清扫管（槽），涂滑石粉、焊接包头，编号、对号压铜接线端子制作安装及其它一切附件 | m | 60 | 0 |  |  |  |  | 0 | 0 | 0 | 0
49 | 电气配线 | 1.名称：二芯控制电缆 2.配线形式：管内/线槽穿线 3.规格：ZRNH-KVV-2x1.5 4.工作内容:管内、线槽内穿线；清扫管（槽），涂滑石粉、焊接包头，编号、对号压铜接线端子制作安装及其它一切附件 | m | 60 | 0 |  |  |  |  | 0 | 0 | 0 | 0
四 | 水泵房电气改造 | [11 empty] | 0
50 | 隔离开关拆除 | 1.名称：隔离开关拆除 3.工作内容：拆除，移交等 4.其他未尽事项详见设计图纸及相关规范规定，包括为满足设计、验收规范规定施工所需的一切工序 | 个 | 2 | 0 |  |  |  |  | 0 | 0 | 0 | 0
51 | 配电箱拆除 | 1.名称：配电箱拆除 2.工作内容：拆除，移交等 3.其他未尽事项详见设计图纸及相关规范规定，包括为满足设计、验收规范规定施工所需的一切工序 | 个 | 1 | 0 |  |  |  |  | 0 | 0 | 0 | 0
52 | 隔离开关800A | 1.名称：隔离开关 2.规格：800A/4P 3.工作内容：供货、安装、调试等 4.其他未尽事项详见设计图纸及相关规范规定，包括为满足设计、验收规范规定施工所需的一切工序 | 个 | 2 | 0 |  |  |  |  | 0 | 0 | 0 | 0
53 | NW-RTTZ-A-4x240+1x120 | 1.名称：电力电缆 2.规格：NW-RTTZ-A-4x240+1x120 3.工作内容：揭盖盖板、电缆敷设、电缆防护、分支箱、电缆头、绝缘穿刺线夹制作安装 4.其他未尽事项详见设计图纸及相关规范规定，包括为满足设计、验收规范规定施工所需的一切工序 | m | 30 | 0 |  |  |  |  | 0 | 0 | 0 | 0
54 | WDZCN-YJY-B1-4x240+1x120 | 1.名称：电力电缆 2.规格：WDZCN-YJY-B1-4x240+1x120 3.工作内容：揭盖盖板、电缆敷设、电缆防护、分支箱、电缆头、绝缘穿刺线夹制作安装 4.其他未尽事项详见设计图纸及相关规范规定，包括为满足设计、验收规范规定施工所需的一切工序 | m | 280.54 | 0 |  |  |  |  | 0 | 0 | 0 | 0
55 | WDZCN-YJY-B1-(4x120+1x70 | 1.名称：电力电缆 2.规格：WDZCN-YJY-B1-(4x120+1x70） 3.工作内容：揭盖盖板、电缆敷设、电缆防护、分支箱、电缆头、绝缘穿刺线夹制作安装 4.其他未尽事项详见设计图纸及相关规范规定，包括为满足设计、验收规范规定施工所需的一切工序 | m | 100 | 0 |  |  |  |  | 0 | 0 | 0 | 0
56 | 配电箱 B1-APxb | 1.名称：配电箱 B1-APxb 2.规格：详设计 3.接线端子材质、规格：压铜接线端子 4.箱体安装：安装方式综合考虑、贴标示、箱体防火处理 5.箱内安装：开箱、检查、箱体开孔、箱芯安装、箱内接线、查校线、接地保护 6.其他工作内容：通电调试、清洁、箱体保护 | 个 | 1 | 0 |  |  |  |  | 0 | 0 | 0 | 0
| 小计： | [11 empty] | 0

## 措施项目清单
增城区专精特新产业基地二期项目施工总承包工程
措施费清单
序号 | 项目编码 | 项目名称 | 计量单位 | 工程量清单计量计价规则 | 工作内容 | 工程量（合计） | 地下室 | 独栋厂房1# | 独栋厂房2# | 独栋厂房3# | 独栋厂房4# | 独栋厂房5# | 独栋厂房6#7# | 独栋厂房8# | 宿舍楼 | 室外工程 | 园林绿化工程 | 拆除工程 | 含税 综合单价 | 合计 | 备注
第一部分：浮动率部分
1 | PL09001 | 脚手架工程 | m2 | 按建筑面积计算 | 包括为完成本项目工程的任何必要的里外脚手架、爬架、安全挡板护栏、安全网、卸料平台、架空运输通道等工程，以及水电安装工程，并须符合安全文明施工的要求，同时也包含提供现有的（指为总包自己保留的而非为其他分包商特别保留的）或技术标规定的脚手架供其他分包商使用的费用。 1、脚手架方案需充分考虑各专项工程工作面需求，因施工标段划分或工序施工方便导致的二次搭设费用不予补偿。（如：为了满足商铺石材挂贴工作面要求、为加快施工进度采取分标段施工等产生的脚手架二次搭设） 2、各业态措施费平米单价不因建筑物外形造型或体形系数的变化而调整，当有单梁、单墙、独立柱或其他造型构件时，单价亦不做调整。 3、因赶工、穿插施工、样板房施工等引起的脚手架拆改、降效等在报价中综合考虑，不得办理签证或要求另行增加费用。 4、脚手架工程费用按爬架、普通脚手架（落地脚手架、悬挑脚手架等）分类型计价，各业态的脚手架类型以标准层为准。 5、脚手架工程中，已综合考虑屋面构件脚手架工程和支模体系工程。单个项目不会因为栋楼复杂和施工难度而特殊调价 6、非承包方原因导致的停工，停工时间三个月（含）以内脚手架使用费不另行计取，超过三个月以上，发承包商方另行协商、签证。 | 58464.1355 | 7267.35 | 4329.5899 | 3711.047 | 3711.047 | 3711.047 | 3711.047 | 7083.16 | 17621.9075 | 7317.9401 |  |  |  |  | 0
2 | PL09002 | 冠梁模板 | m2 | 按模板与混凝土构件的接触面积计算（包含楼梯） | 1.构件类型：综合考虑 2.截面类型：综合考虑 3.模板制作、安装及拆除 4.其它：满足设计、招标招标图纸、规范相关要求。 | 26.7693 | 26.7693 | 0 | 0 | 0 | 0 | 0 | 0 | 0 | 0 |  |  |  |  | 0
|  | 模板工程-砖胎膜 | m3 | 按设计图示尺寸以体积计算，详见《计量规则二》 | 1.砌体品种、规格、高度、强度等级：综合考虑 2.砌筑砂浆强度等级、配合比：达到设计要求 3.抹灰厚度及砂浆等级：综合考虑 4.设计要求有做防水保护层的，综合考虑 5.综合考虑包含但不限于超高降效等费用，并考虑其他完成工作涉及的所有费用 6.其它：满足设计、招标图纸、规范相关要求。 | 421.9794 | 135.0845 | 72.7716 | 0 | 0 | 0 | 0 | 40.9756 | 118.2695 | 54.8782 |  |  |  |  | 0
|  | 模板工程-混凝土木模板 | m2 | 按模板与混凝土构件的接触面积计算（包含楼梯） | 1.模板材质：木模 2.支撑高度:高度等于3.7米及以内综合考虑，超出则计算超高增加费 3.截面形状、周长:综合考虑 4.模板类型及支撑系统:综合考虑 5.施工部位：综合考虑 6.其它：满足设计、招标图纸、规范相关要求。 | 135124.5756 | 15667.33 | 10462.9156 | 8341.0732 | 8341.0732 | 8341.0732 | 8341.0732 | 16333.9332 | 38006.374 | 19610.4204 |  |  | 1679.3097 |  | 0
|  | 模板工程-不拆除模板 | m2 |  | 1.模板材质：木模 2.支撑高度：综合考虑 3.截面形状、周长:综合考虑 4.模板类型及支撑系统:综合考虑 5.施工部位：综合考虑 6.其它：满足设计、招标图纸、规范相关要求。 | 10 | 0 | 0 | 0 | 0 | 0 | 0 | 0 | 0 | 0 |  |  |  |  | 0
|  | 模板工程-模板支撑超高增加费（每增加1m） | m2 | 详见《计量规则二》 | 1.模板材质：综合考虑 2.支撑高度:支撑高度＞3.7m，例如3.71m 3.截面形状、周长:综合考虑 4.模板类型及支撑系统:综合考虑（木模） 5.施工部位：综合考虑 6.其它：满足设计、招标图纸、规范相关要求。 | 127964.8067 | 4472.7228 | 19759.0058 | 17058.2487 | 17058.2487 | 17058.2487 | 17058.2487 | 32927.2413 | 458.4542 | 2114.3878 |  |  |  |  | 0
3 | PL09003 | 垂直运输 | m2 | 按建筑面积计算 | 包括为完成本项目工程的任何必要的塔吊、卷扬机、施工电梯、人工垂直运输等以及这些设备的基础（含桩基、土方开挖、回填，钢筋、混凝土、模板等）、场内外运输、安拆等所有垂直运输工程，包括运输、安拆过程中对场地损坏或其他损坏的修复费用。须符合安全文明施工的要求，同时也包含提供现有的（指为总包自己保留的而非为其他分包商特别保留的）或技术标规定的垂直运输设备供其他分包商无偿使用的费用。建筑物超高引起的人工机械管理降效、施工加压水泵安拆及台班等。所有为完成本项目的大型及所有机械设备进出场及安拆。因大型机械进出场导致当地道路损坏，而修复损坏道路和行人道的费用。因赶工、穿插施工（含不同工种引起、其他分包单位进场施工引起等）、样板房施工等引起的垂直运输降效费用在报价中综合考虑，不得办理签证或另行要求增加。 | 58464.1355 | 7267.35 | 4329.5899 | 3711.047 | 3711.047 | 3711.047 | 3711.047 | 7083.16 | 17621.9075 | 7317.9401 |  |  |  |  | 0
4 | PL09004 | 环境保护费 | m2 | 按建筑面积计算 | 对现场建筑物、围墙、树木等的保护；对周边公共财物和其他第三方财产的保护；对施工场地废水、废气、废渣、扬尘及噪音对现场周边居民等影响的防治及控制，如扬尘监控设备、硬化场地、洒（喷）水降尘、材料及土方覆盖、车辆清洗等；施工场地交通及治安管理；施工建筑垃圾的分类存置收集及全部清运等；红线范围内的祼土覆盖等；甲方分包（不含精装修）的垃圾由分包单位自行清理至总包指定位置，由总包统一外运，总包不得向分包单位收取费用。 | 58464.1355 | 7267.35 | 4329.5899 | 3711.047 | 3711.047 | 3711.047 | 3711.047 | 7083.16 | 17621.9075 | 7317.9401 |  |  |  |  | 0
5 | PL09005 | 临时设施 | m2 | 按建筑面积计算 | 现场办公生活设施（工地办公室、宿舍、食堂、厕所等）、施工现场临时用电（配电线路、配电箱开关箱、接地保护装置）、施工现场临时用水设施、分区隔挡、场内临时道路、道路出入口、洗车槽等设施的施工及拆除清运以及临时排水许可的办理和设施维护等。包含根据政府相关部门要求对临时设施的升级改造、工业化改造等事项。不包含场地租赁费，若现场不具备临时设施搭建条件，场地租赁费另行计算，并在项目合同中总价包干。 | 58464.1355 | 7267.35 | 4329.5899 | 3711.047 | 3711.047 | 3711.047 | 3711.047 | 7083.16 | 17621.9075 | 7317.9401 |  |  |  |  | 0
6 | PL09006 | 预算包干费 | m2 | 按建筑面积计算 | 对自己完成的成品、半成品及工程材料的保护；对施工场地内的安全保卫；施工雨（污、地下）水的处理；施工场地内排水沟、沉砂池等排水设施的设置及维护及现场可能发生的大型降水费用；施工材料堆放场地的整理、场地硬化、临时停水停电、暗室及夜间施工照明、地下室施工增加、冬雨季施工(包含因冬雨季施工添加的混凝土外加剂）、赶工措施和降效、孔洞预留、洞口封堵及收口、工程验收、完工清场及垃圾外运、图纸和资料等、临时设施（含监理和甲方办公室）水电费、为满足运输要求的地下室顶板加固费用等。 | 58464.1355 | 7267.35 | 4329.5899 | 3711.047 | 3711.047 | 3711.047 | 3711.047 | 7083.16 | 17621.9075 | 7317.9401 |  |  |  |  | 0
7 | PL09007 | 配合甲方销售或其他营销等费用 | m2 | 按建筑面积计算 | 配合甲方销售的修改脚手架、搭设悬挑脚手架、调整施工顺序流程、调整施工总平面、场地清理、相应的安全措施、示范区与其他施工区域之间的施工围板隔离，以及迎接各级检查现场布置费用(标语横幅悬挂、清洁卫生、脏乱清理等)、实体样板房临时用水电、为配合销售施工材料的堆放和加工场地的转移、分期分批竣工或交房之临时围挡及拆除等所有措施。 | 58464.1355 | 7267.35 | 4329.5899 | 3711.047 | 3711.047 | 3711.047 | 3711.047 | 7083.16 | 17621.9075 | 7317.9401 |  |  |  |  | 0
8 | PL09009 | 总包管理及配合服务费 | m2 | 按建筑面积计算 | 包括整个项目的所有甲方分包、甲供材料设备供货商等提供现场管理、质量管理、进度计划管理、技术管理、安全文明施工管理、资料管理等管理及配合服务，还包括所有上述单位验收的组织、资料收集整理归档、无条件盖章及其它必要的验收用合同等，包括为所有甲方分包提供必要的临设场地、水电接驳点，以及施工场地及界面移交配合。还应包括配置专职用于进行总包管理及配合服务的组织架构。合同规定的其它总包管理及配合服务。包含所有分包单位的备案合同的签订、质量验收监督资料审查和盖章、分部分项工程的验收和盖章、安全管理。 总包单位不能再收取项目上所有承包单位的总包管理及配合服务费，如有发生另行收取或收到甲分包、甲供材单位投诉收取此项费用的，甲方按收取费用的2倍对总包单位进行处罚。 如本项目未发生由甲方单独发包的单位工程，则本项费用在结算中不予计取。 | 58464.1355 | 7267.35 | 4329.5899 | 3711.047 | 3711.047 | 3711.047 | 3711.047 | 7083.16 | 17621.9075 | 7317.9401 |  |  |  |  | 0
9 | PL09010 | 危险作业意外伤害保险费和工程一切险保险费用和工人工资保证金 | 项 | 按项总价包干 | 1、包括总承包单位按照法规规定，为从事危险作业的建筑安装施工人员支付的意外伤害保险费。意外伤害保险期限自建设工程开工之日起至竣工验收合格止。2、工程一切险保险费用和工人工资保证金 | 1 | 1 | 1 | 1 | 1 | 1 | 1 | 1 | 1 | 1 |  |  |  |  | 0
10 | PL09014 | 其他措施费 | 项 | 按项总价包干 | 1.除以上单列措施费外，其他包括但不限于2018年《广东省建筑与装饰工程定额》A.1.26所列明的绿色施工安全防护措施费所列内容及招标文件、合同工程技术要求及其合同相关文件、条款所列，履行必须实施措施内容。2.关于监质站相关的协调费用。 | 1 | 1 | 1 | 1 | 1 | 1 | 1 | 1 | 1 | 1 |  |  |  |  | 0
|  | 含税小计 | [17 empty] | 0
第二部分：不可竞争费用
11 | PL09015 | 安全文明施工措施 | m2 | 按建筑面积计算 | 完成本项目工程的任何必要的及政府要求的所有安全文明施工项目，总包单位施工管理所花费的安全文明措施费用均包含在此项内。包括但不限于：环境保护；五牌一图；堆放及加工场地硬化创建与保持；道路开口、施工道路的创建与保持、视频监控（含指纹打卡、人脸识别等，需同时满足甲方及当地地方政府管理要求，相关费用含于总价中，不另计取）、平安卡；现场防火及配备相应灭火设施；临边洞口防护(如爬架、铝模项目，窗扇未安装前所有外窗洞口、阳台等部位临边防护)、交叉高处作业、重点位置及危险位置的安全防护；保健急救措施；安全测试费用；施工机具防护、智慧工地、临水临电等。安全文明施工应达到甲方第三方巡检要求，甲方第三方评估均符合国标要求。 注：（1）质量标准：广州市优良样板工地，必须有100%以上的建筑面积达到以上标准 （2）安全文明标准：广东省AA级安全文明标准化工地，必须有100%以上的建筑面积达到以上标准 | 58464.1355 | 7267.35 | 4329.5899 | 3711.047 | 3711.047 | 3711.047 | 3711.047 | 7083.16 | 17621.9075 | 7317.9401 |  |  |  | 62.3 | 3642315.6417
|  | 含税小计 | [17 empty] | 3642315.6417
|  | 含税合计（一+二） | [17 empty] | 3642315.6417
特别注意说明： 1、本措施费报价现场临时围墙砌筑、红线内外临时道路、临时设施场地租赁费、销售配合费、看房通道等相关建筑安装费须在招标或合同签订时进行总价包干。 2、上述所有措施项均为包括从项目开工到竣工验收的全部费用，不因工序交接、中间完工等因素而另行计价，也不因变更措施方案而调整。甲方单独发包的专业分包要使用总包单位措施工程的（如：脚手架、垂直运输等），总包相应提供服务至工程完工为止。 3、即使实际施工方案与投标时不同，本价格也不作调整。 4、措施钢筋、里脚手架、满堂脚手架、电梯井脚手架等费用都应在措施项目报价中考虑。

## 暂估价项目清单
增城区专精特新产业基地二期项目施工总承包工程
暂估价项目清单清单
单位：人民币元
序号 | 项目名称 | 范围 | 计量单位 | 工程量 | 含税合价 | 备注
一 | 暂估价工程 |  |  |  | 11512550.119
1 | 电梯工程 |  | 项 | 1 | 2000000
2 | 园区信号覆盖工程 | 本项目所有园区信号覆盖工程 | 项 | 1 | 584404.174
3 | 园区智能化工程 | 满足园区智能化需求 | 项 | 1 | 525963.7566
4 | 永久用电工程 |  | 项 | 1 | 2000000
5 | 抗震支架工程 | 本项目所有抗震支架工程 | 项 | 1 | 200000
6 | 铝合金门窗百叶工程 | 本项目园区所有铝合金门窗及百叶供货及安装工程 | 项 | 1 | 5255682.1884
7 | 宿舍楼入户门工程 |  | 项 | 1 | 346500
8 | 园区路口开设 | 含路口开设实体费及报批报建费 | 项 | 1 | 600000
| 小计： |  |  |  | 11512550.119

## 暂列金项目清单
增城区专精特新产业基地二期项目施工总承包工程
暂列金额项目清单清单
单位：人民币元
序号 | 项目名称 | 范围说明 | 计量单位 | 计算基础 | 费率 | 含税合价 | 备注
一 | 暂列金额 |  |  |  |  | 2000000
1 | 暂列金 |  | 项 | 1 |  | 2000000
| 小计： |  |  |  |  | 2000000

## 零星工程单价清单
增城区专精特新产业基地二期项目施工总承包工程
零星工程单价清单
单位：人民币元
序号 | 项目名称 | 工作内容 | 计量 单位 | 工程量 | 不含税综合单价限价 | 备注
一、 | 计日工等零星工程
1 | 签证人工 | 技工：含砼工、钢筋工、金属工、木工、架子工、抹灰工、油漆工、机械装配工、焊工、电气技工、起重工（塔吊、人货电梯）、风动钻机手、机械设备操作工（挖土机、推土机等）、车辆司机等 | 工日 | 1 |  | 根据所做工作划分（1工日=8小时制）
2 | 签证人工 | 普工、杂工 | 工日 | 1 |  | 根据所做工作划分（1工日=8小时制）
3 | 挖掘机，PC120 | 含机械租金、能源、司机、指挥人员、进退场摊销等 | 小时 | 1
4 | 挖掘机，PC200 | 含机械租金、能源、司机、指挥人员、进退场摊销等 | 小时 | 1
5 | 附有吊臂型货车QY30 | 含机械租金、能源、司机、指挥人员、进退场摊销等 | 小时 | 1
6 | 装载机ZL30 | 含机械租金、能源、司机、指挥人员、进退场摊销等 | 小时 | 1
7 | 装载机ZL40 | 含机械租金、能源、司机、指挥人员、进退场摊销等 | 小时 | 1
8 | 装载机ZL50 | 含机械租金、能源、司机、指挥人员、进退场摊销等 | 小时 | 1
9 | 推土机TY180 | 含机械租金、能源、司机、指挥人员、进退场摊销等 | 小时 | 1
10 | 推土机D60 | 含机械租金、能源、司机、指挥人员、进退场摊销等 | 小时 | 1
11 | 吊蓝 | 含机械租金、能源、司机、指挥人员、进退场摊销等 | 月 | 1
12 | 自卸运输车5T内 | 含机械租金、能源、司机、指挥人员、进退场摊销等 | 小时 | 1
13 | 自卸运输车10T | 含机械租金、能源、司机、指挥人员、进退场摊销等 | 小时 | 1
14 | 自卸运输车15T | 含机械租金、能源、司机、指挥人员、进退场摊销等 | 小时 | 1
15 | 自卸运输车20T | 含机械租金、能源、司机、指挥人员、进退场摊销等 | 小时 | 1
16 | 潜水泵Φ50 | 含机械租金、能源、司机、指挥人员、进退场摊销等 | 台班 | 1
17 | 潜水泵Φ80 | 含机械租金、能源、司机、指挥人员、进退场摊销等 | 台班 | 1
18 | 潜水泵Φ150 | 含机械租金、能源、司机、指挥人员、进退场摊销等 | 台班 | 1
19 | 潜水泵Φ200 | 含机械租金、能源、司机、指挥人员、进退场摊销等 | 台班 | 1
20 | 汽车起重机 提升质量12t | 含机械租金、能源、司机、指挥人员、进退场摊销等 | 台班 | 1
21 | 汽车起重机 提升质量16t | 含机械租金、能源、司机、指挥人员、进退场摊销等 | 台班 | 1
22 | 汽车起重机 提升质量25t | 含机械租金、能源、司机、指挥人员、进退场摊销等 | 台班 | 1
23 | 汽车起重机 提升质量30t | 含机械租金、能源、司机、指挥人员、进退场摊销等 | 台班 | 1
24 | 汽车起重机 提升质量35t | 含机械租金、能源、司机、指挥人员、进退场摊销等 | 台班 | 1
25 | 汽车起重机 提升质量40t | 含机械租金、能源、司机、指挥人员、进退场摊销等 | 台班 | 1
26 | 汽车起重机 提升质量50t | 含机械租金、能源、司机、指挥人员、进退场摊销等 | 台班 | 1
27 | 汽车起重机 提升质量55t | 含机械租金、能源、司机、指挥人员、进退场摊销等 | 台班 | 1
28 | 汽车起重机 提升质量70t | 含机械租金、能源、司机、指挥人员、进退场摊销等 | 台班 | 1
29 | 汽车起重机 提升质量80t | 含机械租金、能源、司机、指挥人员、进退场摊销等 | 台班 | 1
30 | 汽车起重机 提升质量100t | 含机械租金、能源、司机、指挥人员、进退场摊销等 | 台班 | 1
31 | 汽车起重机 提升质量120t | 含机械租金、能源、司机、指挥人员、进退场摊销等 | 台班 | 1
32 | 汽车起重机 提升质量200t | 含机械租金、能源、司机、指挥人员、进退场摊销等 | 台班 | 1
33 | 砌体拆除 | 含人工、脚手架（如有）、机械、拆除、清运垃圾等 | m3 | 1
34 | 素砼破除 | 含人工、脚手架（如有）、机械、拆除、清运垃圾等 | m3 | 1
35 | 钢筋砼破除 | 含人工、脚手架（如有）、机械、拆除、清运垃圾等 | m3 | 1
36 | 凿毛混凝土面 | 含人工、脚手架（如有）、机械、拆除、清运垃圾等 | m2 | 1 |  | 梁、柱、墙、板面(含渣清理)
37 | 楼板、梁开洞及修复 直径50mm以下（不含50mm) | 含人工、脚手架（如有）、机械、拆除、清运垃圾等 | 个 | 1
38 | 楼板、梁开洞及修复 直径50mm至100mm（不含100mm) | 含人工、脚手架（如有）、机械、拆除、清运垃圾等 | 个 | 1
39 | 楼板、梁开洞及修复 直径100mm至150mm（不含150mm) | 含人工、脚手架（如有）、机械、拆除、清运垃圾等 | 个 | 1
40 | 楼板、梁开洞及修复 直径150mm至250mm | 含人工、脚手架（如有）、机械、拆除、清运垃圾等 | 个 | 1
41 | 剪力墙开洞及修复 直径50mm以下（不含50mm) | 含人工、脚手架（如有）、机械、拆除、清运垃圾等 | 个 | 1
42 | 剪力墙开洞及修复 直径50mm至100mm（不含100mm) | 含人工、脚手架（如有）、机械、拆除、清运垃圾等 | 个 | 1
43 | 剪力墙开洞及修复 直径100mm至150mm（不含150mm) | 含人工、脚手架（如有）、机械、拆除、清运垃圾等 | 个 | 1
44 | 剪力墙开洞及修复 直径150mm至250mm | 含人工、脚手架（如有）、机械、拆除、清运垃圾等 | 个 | 1
45 | 砖墙开洞及修复 直径50mm以下（不含50mm) | 含人工、脚手架（如有）、机械、拆除、清运垃圾等 | 个 | 1
46 | 砖墙开洞及修复 直径50mm至100mm（不含100mm) | 含人工、脚手架（如有）、机械、拆除、清运垃圾等 | 个 | 1
47 | 砖墙开洞及修复 直径100mm至150mm（不含150mm) | 含人工、脚手架（如有）、机械、拆除、清运垃圾等 | 个 | 1
48 | 砖墙开洞及修复 直径150mm至250mm | 含人工、脚手架（如有）、机械、拆除、清运垃圾等 | 个 | 1
49 | 混凝土机械切割及修复 厚度150mm以内（不含150mm) | 含人工、脚手架（如有）、机械、拆除、清运垃圾等 | m | 1
50 | 混凝土机械切割及修复 厚度200mm以内 | 含人工、脚手架（如有）、机械、拆除、清运垃圾等 | m | 1
51 | 砖墙机械切割及修复 厚度100mm以内（不含100mm) | 含人工、脚手架（如有）、机械、拆除、清运垃圾等 | m | 1
52 | 砖墙机械切割及修复 厚度200mm以内 | 含人工、脚手架（如有）、机械、拆除、清运垃圾等 | m | 1
53 | 顶板开槽及修复 | 含人工、脚手架（如有）、机械、拆除、清运垃圾等 | m | 1 |  | 仅甲方设计变更导致的开槽、剔凿单独按此计取费用
54 | 砖墙开槽及修补 | 含人工、脚手架（如有）、机械、拆除、清运垃圾等 | m | 1
55 | 混凝土墙开槽及修补 | 含人工、脚手架（如有）、机械、拆除、清运垃圾等 | m | 1
56 | 砖墙剔盒洞及修复86盒 | 含人工、脚手架（如有）、机械、拆除、清运垃圾等 | 个 | 1
57 | 混凝土墙剔盒洞及修复86盒 | 含人工、脚手架（如有）、机械、拆除、清运垃圾等 | 个 | 1
58 | 钢板桩（一个月内） | 含打拔一次，一个月租金，桩长12米内 | 吨 | 1
59 | 钢板桩租金（超出一个月） | 含租金，不含打拔，桩长12米内 | 吨月 | 1
60 | 植筋φ6 | 钻孔，涂胶水，安放钢筋 ，不含钢筋材料制安。植筋深度15d 。含检测报告。JGN建筑结构胶或同档次 | 根 | 1
61 | 植筋φ8 | 钻孔，涂胶水，安放钢筋 ，不含钢筋材料制安。植筋深度15d 。含检测报告。JGN建筑结构胶或同档次 | 根 | 1
62 | 植筋φ10 | 钻孔，涂胶水，安放钢筋 ，不含钢筋材料制安。植筋深度15d 。含检测报告。JGN建筑结构胶或同档次 | 根 | 1
63 | 植筋φ12 | 钻孔，涂胶水，安放钢筋 ，不含钢筋材料制安。植筋深度15d 。含检测报告。JGN建筑结构胶或同档次 | 根 | 1
64 | 植筋φ14 | 钻孔，涂胶水，安放钢筋 ，不含钢筋材料制安。植筋深度15d 。含检测报告。JGN建筑结构胶或同档次 | 根 | 1
65 | 植筋φ16 | 钻孔，涂胶水，安放钢筋 ，不含钢筋材料制安。植筋深度15d 。含检测报告。JGN建筑结构胶或同档次 | 根 | 1
66 | 植筋φ18 | 钻孔，涂胶水，安放钢筋 ，不含钢筋材料制安。植筋深度15d 。含检测报告。JGN建筑结构胶或同档次 | 根 | 1
67 | 植筋φ20 | 钻孔，涂胶水，安放钢筋 ，不含钢筋材料制安。植筋深度20d 。含检测报告。JGN建筑结构胶或同档次 | 根 | 1
68 | 植筋φ22 | 钻孔，涂胶水，安放钢筋 ，不含钢筋材料制安。植筋深度20d 。含检测报告。JGN建筑结构胶或同档次 | 根 | 1
69 | 植筋φ25 | 钻孔，涂胶水，安放钢筋 ，不含钢筋材料制安。植筋深度20d 。含检测报告。JGN建筑结构胶或同档次 | 根 | 1
70 | 植筋φ28 | 钻孔，涂胶水，安放钢筋 ，不含钢筋材料制安。植筋深度20d 。含检测报告。JGN建筑结构胶或同档次 | 根 | 1
71 | 植筋φ32 | 钻孔，涂胶水，安放钢筋 ，不含钢筋材料制安。植筋深度20d 。含检测报告。JGN建筑结构胶或同档次 | 根 | 1
72 | 补洞吊洞直径100mm以下（不含100mm) | 含人工、脚手架（如有）、机械、材料、清运垃圾等 | 个 | 1 |  | 仅签证增加部分计取，新建工程的补洞吊洞已含在措施费报价
73 | 补洞吊洞 直径100mm至200mm（不含200mm) | 含人工、脚手架（如有）、机械、材料、清运垃圾等 | 个 | 1
74 | 补洞吊洞 直径200mm至300mm（不含300mm) | 含人工、脚手架（如有）、机械、材料、清运垃圾等 | 个 | 1
75 | 铲除楼、地面砖 | 含人工、脚手架（如有）、机械、材料、清运垃圾等 | m3 | 1
76 | 铲除楼、地面水泥砂浆面层 | 含人工、脚手架（如有）、机械、材料、清运垃圾等 | m3 | 1
77 | 铲除墙面瓷砖 | 含人工、脚手架（如有）、机械、材料、清运垃圾等 | m3 | 1
78 | 内墙涂料（含腻子）拆除 | 含人工、脚手架（如有）、机械、材料、清运垃圾等 | m2 | 1
79 | 外墙涂料（含腻子）拆除 | 含人工、脚手架（如有）、机械、材料、清运垃圾等 | m2 | 1
80 | 预埋接线盒、开关盒、插座盒 | 含人工、脚手架（如有）、机械、材料、清运垃圾等 | 个 | 1
81 | 原开关、插座拆除 | 含人工、脚手架（如有）、机械、材料、清运垃圾等 | 个 | 1
82 | 原灯具拆除 | 含人工、脚手架（如有）、机械、材料、清运垃圾等 | 套 | 1
83 | 原给排水管拆除 | 含人工、脚手架（如有）、机械、材料、清运垃圾等 | m | 1
二、 | 材料等级及厚度调差
84 | 早强商品混凝土 | 在同规格普通商品混凝土价格上加价 | m3 | 1 |  | 仅设计说明采用此类混凝土时计取此项；因冬雨季施工等采用此类混凝土的，增加费用已含在措施费报价中
85 | 膨胀商品混凝土 | 在同规格普通商品混凝土价格上加价 | m3 | 1
86 | 纤维商品混凝土 | 在同规格普通商品混凝土价格上加价 | m3 | 1
87 | 防水砼P6 | 在同规格普通商品混凝土价格上加价 | m3 | 1 |  | 仅设计说明采用此类混凝土时计取此项；因冬雨季施工等采用此类混凝土的，增加费用已含在措施费报价中
88 | 防水砼P8 | 在同规格普通商品混凝土价格上加价 | m3 | 1
89 | 防水砼P10 | 在同规格普通商品混凝土价格上加价 | m3 | 1
90 | C15细石混凝土厚度调整 | 在项目特征所示厚度的基础上增减5mm | ㎡ | 1
91 | C20细石混凝土厚度调整 | 在项目特征所示厚度的基础上增减5mm | ㎡ | 1
92 | C25细石混凝土厚度调整 | 在项目特征所示厚度的基础上增减5mm | ㎡ | 1
93 | C30细石混凝土厚度调整 | 在项目特征所示厚度的基础上增减5mm | ㎡ | 1
94 | 水泥砂浆厚度调整 | 在项目特征所示厚度的基础上增减1mm | ㎡ | 1 |  | 综合考虑各种配合比
95 | 混合砂浆厚度调整 | 在项目特征所示厚度的基础上增减1mm | ㎡ | 1 |  | 综合考虑各种配合比
96 | 抗裂砂浆厚度调整 | 在项目特征所示厚度的基础上增减1mm | ㎡ | 1 |  | 综合考虑各种配合比
97 | 石膏砂浆厚度调整 | 在项目特征所示厚度的基础上增减1mm | m2 | 1 |  | 综合考虑各种配合比
98 | B2级挤塑聚苯乙烯泡沫（XPS板）厚度调整 | 在项目特征所示厚度的基础上增减5mm | ㎡ | 1
99 | B1级挤塑聚苯乙烯泡沫（XPS板）厚度调整 | 在项目特征所示厚度的基础上增减5mm | ㎡ | 1
100 | 柴油发电机 | 30KW | 台班 | 1
101 | 柴油发电机 | 50KW | 台班 | 1
102 | 柴油发电机 | 60KW | 台班 | 1
103 | 柴油发电机 | 90KW | 台班 | 1
104 | 柴油发电机 | 100KW | 台班 | 1
105 | 柴油发电机 | 120KW | 台班 | 1
106 | 柴油发电机 | 160KW | 台班 | 1
107 | 柴油发电机 | 200KW | 台班 | 1
108 | 柴油发电机 | 250KW | 台班 | 1
备注： | 1、以上厚度调整按就近原则以规格最相近的清单项价格为基准进行增减； 2、混凝土及保温材料厚度增减不足5mm的，按线性比例计算差值。如增加3mm的价差=增减5mm的单价*3/5

## 品牌一览表
品牌材料设备品牌表
工程名称：
序号 | 材料品类 | 品牌名称 | 备注
1 | 钢筋、钢结构材料 | 湘钢、广钢、韶钢、鞍钢、武钢或同等品牌
2 | 水泥 | 华润、南方、海螺、台泥、红狮或同等品牌
3 | 楼面、墙面、地面防水材料 | 东方雨虹、大禹、科顺、卓宝或同等品牌
4 | 防火门、管井门 | 广东华棱安防、东莞市中盾实业、广东蓝盾、佛山市桂安、广东通晓科技或同等品牌
5 | 公共区域照明灯具（泛光照明及航空障碍灯具除外） | 佛山照明、欧普、三雄极光、美的、雷士、欧曼照明或同等品牌
6 | 公共区域开关、 插座面板 | ABB、施耐德、西门子、公牛、正泰或同等品牌
7 | 内墙涂料、外墙涂料 | 立邦、多乐士、华润、三棵树或同等品牌
8 | 铝合金门窗及幕墙五金配件 | 坚朗、合和、盾卫士、慧智惠或同等品牌
9 | 墙地砖 | 蒙娜丽莎、马可波罗、宏宇、简一、冠珠陶瓷或同等品牌
10 | 恒压供水设备 | 广一泵业、广州白云、上海东方、南方泵业或同等品牌
11 | 阀门类 | 上海标一阀门有限公司、广东永泉、宁波埃美柯、上海冠龙或同等品牌
12 | 金属电缆桥架、金属线槽、金属电线管 | 广州中兴、广州文兴、番禺天虹、广州宇恒、捷克森或同等品牌
13 | 电线电缆 | 番禺电缆、珠江电缆、广州南洋(南牌)、广州电缆、坚宝电缆或同等品牌
14 | 消防应急照明、疏散指示 | 敏华、劳士、振辉、三雄极光或同等品牌
15 | 消防模块、声光报警、火灾探测 | 北大青鸟、泛海三江、海湾安全或同等品牌
16 | 给水（PVC、PPR、PVC-U、UPVC、PE、钢丝网骨架PE）管材、管件 | 联塑、伟星、雄塑或同等品牌
17 | 铝合金型材 | 兴发铝材、坚美铝型材、广铝铝型材、凤铝型材、亚铝铝型材或同等品牌
18 | 国内硅酮耐候胶 密封耐腐蚀 | 白云、之江、力达、西卡、道康宁或同等品牌
19 | 变压器 | 广东广特电气有限公司、明珠电气有限公司、广州干式变压器厂、海鸿电气有限公司、广东增特电气或同等品牌
20 | 高低压成套 | 广州万通达电气制造有限公司、广东番开电气设备有限公司、广东新会电器厂、江门繁华输配电设备有限公司、广东增特电气或同等品牌
21 | 开关元器件 | 公牛、正泰、松下、施耐德、泰永或同等品牌
22 | 智能仪表、电度表 | 安科瑞、江苏赛电、安徽鑫龙、图腾或同等品牌
23 | 火灾监控、消防电源监控 | 万高、安科瑞、贵州泰永长征、海湾公司、北大青鸟或同等品牌
24 | 电梯 | 西奥、康力、三菱、雷登或同等品牌
25 | 入户门 | 钢将军、灿阳、杨子、汇丰木业或同等品牌
26 | 入户门锁（智能锁） | 凯迪仕、必达、美的、康佳或同等品牌
27 | 玻璃 | 中南、南玻、耀皮或同等品牌
28 | 空调设备 | 美的、格力、海尔或同等品牌
29 | 洁具 | 箭牌、九牧、东鹏或同等品牌
30 | 固定家具 | 现代家居、欧派、索菲亚或同等品牌
31 | 智能化设备 | 科信网络
说明： 1.乙方若采用材料非上述推荐品牌内，需报建设单位批准后才能实施。 2.根据项目推进情况，甲方有权对以上材料设备品牌表作修改或调整，乙方需无条件配合。 3.其他未提及材料，需经甲方同意、满足设计和验收规范方能实施。
投标人：（盖章）