## 汇总表
阅江路（广州大道-猎德大道）品质提升项目（黄埔涌步行桥）第三方检测服务工程量清单
序号 | 项目名称 | 审核检测预算（元） | 备 注
1 | 排水检测
2 | 桩基检测
3 | 桥梁检测
4 | 材料检测
5 | 幕墙检测
6 | 园林绿化检测
7 | 道路及照明检测
8 | 钢结构检测
9 | 合计

## 排水检测
阅江路（广州大道-猎德大道）品质提升项目（黄埔涌步行桥）第三方检测服务 排水检测
序号 | 检测名称 | 检测参数 | 单位 | 工程量 | 检测数量 | 综合单价（元） | 综合合价（元） | 综合单价最高限价（元） | 备注
1 | 供水管道 | 水压试验 | m | 310 | 310 |  |  | 12.5
2 | 雨水管道 | cctv检测 | m | 76 | 76 |  |  | 34
|  | 闭水试验 | m | 76 | 76 |  |  | 7.5
合计
0

## 桩基检测
阅江路（广州大道-猎德大道）品质提升项目（黄埔涌步行桥）第三方检测服务 桩基检测
序号 | 检测项目 | 检测参数 | 单位 | 工程量 | 检测数量 | 综合单价（元） | 综合合价（元） | 综合单价最高限价（元） | 备注
1 | 桥灌注桩 | 钻芯法 | 米 | 16根（黄埔桥） | 185 |  |  | 200
2 |  | 声波透射法 | 管·米 |  | 1475 |  |  | 15
3 |  | 高应变法 | 根 |  | 1 |  |  | 23437.5
4 |  | 高应变法 | 根 |  | 2 |  |  | 15000
5 |  | 高应变法 | 根 |  | 2 |  |  | 6000
6 | 水工部分灌注桩 | 钻芯法 | 米 | 30 | 50 |  |  | 200
7 |  | 声波透射法 | 管·米 |  | 1080 |  |  | 15
8 |  | 高应变法 | 根 |  | 5 |  |  | 4000
9 |  | 低应变法 | 根 |  | 10 |  |  | 250
10 | 天然地基/复合地基 | 轻型动力触探 | 孔.米 | 排水管井基础（1km暂定） | 60 |  |  | 100
11 |  | 平板载荷 | 点 |  | 3 |  |  | 3904
12 | 植筋 | 抗拔试验 | 根 | 750 | 6 |  |  | 600
合计

## 桥梁检测
阅江路（广州大道-猎德大道）品质提升项目（黄埔涌步行桥）第三方检测服务 桥梁检测
序号 | 项目名称 | 检测参数 | 单位 | 检测数量 | 综合单价（元） | 综合合价（元） | 综合单价最高限价（元） | 备注
1 | 混凝土结构的监督抽测 | 钻芯法混凝土强度检测 | 构件 | 3 |  |  | 250
|  | 回弹法混凝土强度检测 | 构件 | 10 |  |  | 300
|  | 受力钢筋位置及保护层厚度检测 | 构件 | 5 |  |  | 150
|  | 构件尺寸偏差 | 构件 | 3 |  |  | 75
2 | 桥梁外观检测 | 连续梁/斜拉桥 | 座 | 1 |  |  | 19195
3 | 单位工程实体质量监督抽测-形体方面 | 桥梁轴线位移 | 点 | 9 |  |  | 250
|  | 桥宽 | 点 | 9 |  |  | 75
|  | 长度 | 点 | 9 |  |  | 100
|  | 引道中线与桥梁中线偏差 | 点 | 9 |  |  | 250
|  | 桥头高程衔接 | 点 | 9 |  |  | 250
4 | 单位工程实体质量监督抽测-桥梁使用功能检测 | 静载试验 | 孔 | 2 |  |  | 58100
|  | 动载试验 | 孔 | 2 |  |  | 24500
合计

## 材料检测
阅江路（广州大道-猎德大道）品质提升项目（黄埔涌步行桥）第三方检测服务 材料检测
序号 | 检测项目 |  | 检测数量 | 单位 | 综合单价（元） | 综合合价（元） | 综合单价最高限价（元） | 备注
1 | 混凝土原材、配合比 | 水泥（标准稠度用水量、凝结时间、胶砂强度、安定性、氯离子） | 6 | 组 |  |  | 500
2 |  | 砂（筛分、表观密度、堆积密度、紧密密度、含泥量、含泥量、氯离子、硫化物及硫酸盐含量、碱化物） | 6 | 组 |  |  | 550
3 |  | 石（颗粒级配、表观密度、堆积密度、含泥量、针片状含量、压碎值指标) | 6 | 组 |  |  | 525
4 |  | 粉煤灰（细度、需水量比、烧失量、三氧化硫、含水量、游离氧化钙、安定性） | 6 | 组 |  |  | 750
5 |  | 矿粉(密度、比表面积、活度系数、流动度比、含水量、三氧化硫、烧失量) | 6 | 组 |  |  | 1125
6 |  | 外加剂（减水率、泌水率比、含气量、凝结时间差、抗压强度比） | 6 | 组 |  |  | 1300
7 |  | 混凝土配合比设计或验证 | 6 | 组 |  |  | 500
8 |  | 混凝土抗压 | 40 | 组 |  |  | 30
9 |  | 混凝土拌合物氯离子 | 6 | 组 |  |  | 1500
10 |  | 硬化混凝土氯离子含量 | 6 | 组 |  |  | 500
11 | 水泥砂浆原材、配合比 | 水泥（标准稠度用水量、凝结时间、胶砂强度、安定性、氯离子） | 2 | 组 |  |  | 500
12 |  | 砂（筛分、表观密度、堆积密度、紧密密度、含泥量、含泥量、氯离子） | 2 | 组 |  |  | 550
13 |  | 水泥砂浆配合比 | 2 | 组 |  |  | 300
14 |  | 砂浆抗压 | 2 | 组 |  |  | 25
15 | 路面透水砖 | 抗压强度、抗折强度、耐磨性 | 1 | 组 |  |  | 550
16 | 实心砖 | 抗压强度、抗折强度 | 1 | 组 |  |  | 300
17 | 钢筋 | 屈服强度、抗拉强度、弯曲、断后伸长率、反向弯曲、 重量偏差、最大力下总伸长率、强屈比、超屈比 | 20 | 组 |  |  | 190
18 | 钢筋焊接 | 抗拉强度 | 10 | 组 |  |  | 50
19 | 钢筋机械连接 | 抗拉强度 | 4 | 组 |  |  | 50
20 |  | 最大力总伸长率 | 4 |  |  |  | 25
21 |  | 工艺检验（抗拉强度、最大力总伸长率、,残余变形） | 4 |  |  |  | 325
22 | 钢材（角钢、方钢、圆钢、钢板等） | 屈服强度、抗拉强度、断后伸长率、弯曲 | 10 | 组 |  |  | 75
23 | 普通螺栓 | 屈服强度、抗拉强度、伸长率 | 1 | 组 |  |  | 450
24 | 土工布 | 单位面积质量、厚度、T型撕破张裂、CBR顶破张力、垂直渗透系数、断裂张力、伸长率 | 1 | 组 |  |  | 1250
25 | 防水涂料 | 外观 | 1 | 组 |  |  | 50
26 |  | 固体含量 | 1 |  |  |  | 100
27 |  | 耐热性 | 1 |  |  |  | 150
28 |  | 拉伸强度/断裂伸长率 | 1 |  |  |  | 250
29 |  | 不透水性 | 1 |  |  |  | 150
30 |  | 低温弯折性 | 1 |  |  |  | 150
31 | 建筑涂料（油漆） | 涂膜外观 | 2 | 组 |  |  | 25
32 |  | 容器中状态 | 2 |  |  |  | 50
33 |  | 施工性 | 2 |  |  |  | 50
34 |  | 耐水性 | 2 |  |  |  | 100
35 |  | 耐碱性 | 2 |  |  |  | 100
36 |  | 干燥时间 | 2 |  |  |  | 100
37 |  | 附着力 | 2 |  |  |  | 125
38 |  | 耐冲击 | 2 |  |  |  | 100
39 |  | 柔韧性 | 2 |  |  |  | 100
40 | 钢筋混凝土管 | 外压荷载、内水压力、外观质量、尺寸偏差 | 2 | 组 |  |  | 2000
41 | 电缆（2芯） | 绝缘厚度、护套厚度、绝缘老化前机械性能、护套老化前机械性能、导体电阻、体积电阻率、绝缘电阻常数、成品电压 | 1 | 组 |  |  | 880
| 电缆（3芯） | 绝缘厚度、护套厚度、绝缘老化前机械性能、护套老化前机械性能、导体电阻、体积电阻率、绝缘电阻常数、成品电压 | 1 | 组 |  |  | 1120
| 电缆（5芯） | 绝缘厚度、护套厚度、绝缘老化前机械性能、护套老化前机械性能、导体电阻、体积电阻率、绝缘电阻常数、成品电压 | 1 | 组 |  |  | 1600
42 | PVC电工套管 | 外观、标志、尺寸、抗压性能、弯曲性能、跌落性能、耐热性能、自熄性、绝缘强度、绝缘电阻 | 1 | 组 |  |  | 850
43 | 镀锌线管 | 标记、尺寸、弯曲试验、抗压性能、绝缘强度、绝缘电阻、晶间腐蚀 | 2 | 组 |  |  | 825
44 | 灯具 | 光色参数（显色指数、相关色温、色品坐标、光通量、灯具效能、电参数（功率、电流、功率因数、谐波电流） | 2 | 组 |  |  | 1000
45 | 回填材料 | 击实试验（最大干密度、最 佳含水量） | 2 | 组 |  |  | 400
| 路堤回填 | 压实度 | 30 | 点 |  |  | 75
| 管道回填 | 压实度 | 18 | 点 |  |  | 75
46 | PVC-U给水管材 | 外观、尺寸、纵向回缩率、维卡软化温度、静液压试验 | 1 | 组 |  |  | 800
47 | PVC-U给水管件 | 外观、尺寸、烘箱试验、坠落试验、维卡软化温度、静液压试验 | 3 | 组 |  |  | 900
48 | 普通钢管 | 屈服强度、抗拉强度、伸长率、弯曲 | 3 | 组 |  |  | 250
49 | 橡胶止水带 | 拉伸强度、撕裂强度、硬度、压缩永久变形 | 1 | 组 |  |  | 600
50 | PVC-U排水管材 | 外观 | 3 | 组 |  |  | 25
51 |  | 尺寸 | 3 |  |  |  | 50
52 |  | 纵向回缩率 | 3 |  |  |  | 100
53 |  | 维卡软化温度 | 3 |  |  |  | 125
54 |  | 拉伸性能 | 3 |  |  |  | 200
55 |  | 落锤冲击试验 | 3 |  |  |  | 150
56 | 铝单板 | 涂镀层厚度、铅笔硬度、涂层附着力、涂层耐冲击性 | 1 | 组 |  |  | 500
57 | 植筋胶 | 劈裂抗拉强度、抗弯强度、抗压强度 | 1 | 组 |  |  | 750
58 | 标志反光膜 | 光度性能、色度性能 | 1 | 组 |  |  | 200
59 | 预埋地脚螺栓 | 屈服强度、抗拉强度、伸长率 | 2 | 组 |  |  | 450
60 | 高强螺栓 | 扭矩系数（紧固轴力）、抗滑移 | 3 | 组 |  |  | 1100
61 | 焊接材料 | 拉伸 | 2 | 组 |  |  | 600
62 | 开关 | 标志 | 1 | 组 |  |  | 25
63 |  | 防触电保护 | 1 |  |  |  | 75
64 |  | 温升 | 1 |  |  |  | 100
65 |  | 绝缘电阻 | 1 |  |  |  | 75
66 |  | 电气强度 | 1 |  |  |  | 75
67 |  | 灼热丝试验 | 1 |  |  |  | 50
68 | 防腐涂料 | 干燥时间 | 4 | 组 |  |  | 100
69 |  | 耐水性 | 4 | 组 |  |  | 100
70 |  | 耐盐水性 | 4 | 组 |  |  | 100
71 |  | 附着力 | 4 | 组 |  |  | 125
72 |  | 耐弯曲性 | 4 | 组 |  |  | 100
73 | 气泡轻质土 | 配合比设计或验证 | 1 | 组 |  |  | 1500
74 |  | 表干容重、抗压强度 | 10 | 组 |  |  | 400
75 | 球形支座 | 竖向承载力 | 9 | 组 |  |  | 1500
76 | 挤塑板 | 表观密度、压缩强度、吸水率 | 1 | 组 |  |  | 450
77 | 井盖和雨水篦 | 承载能力、残余变形、安全性与便利性 | 1 | 组 |  |  | 800
合计

## 幕墙检测
阅江路（广州大道-猎德大道）品质提升项目（黄埔涌步行桥）第三方检测服务 幕墙检测
序号 | 检测项目 |  | 检测数量 | 单位 | 综合单价（元） | 综合合价（元） | 综合单价最高限价（元） | 备注
1 | 中空玻璃 | 遮阳系数、可见光透射比 | 1 | 组 |  |  | 2400
2 | 中空玻璃 | 密封性能 | 1 | 组 |  |  | 600
3 | 钢材型材 | 屈服强度、抗拉强度、断后伸长率、弯曲 | 1 | 组 |  |  | 75
4 | 铝单板 | 尺寸、涂层厚度、硬度、抗拉强度、伸长率 | 1 | 组 |  |  | 500
5 | 密封胶 | 外观质量、下垂度、表干时间、硬度、拉伸粘结性、剥离粘结性、热老化 | 1 | 组 |  |  | 2550
6 | 结构胶 | 外观、表干时间、下垂度、剥离粘结性、拉伸粘结性、相容性、邵氏硬度 | 1 | 组 |  |  | 2800
7 | 幕墙四性 | 抗风压性能、平面内变形性能 | 1 | 组 |  |  | 25900
合计

## 园林绿化检测
阅江路（广州大道-猎德大道）品质提升项目（黄埔涌步行桥）第三方检测服务 园林绿化检测
序号 | 检测项目 |  | 检测数量 | 单位 | 综合单价（元） | 综合合价（元） | 综合单价最高限价（元） | 备注
1 | 种植土 | 质地 | 1 | 批次 |  |  | 125
2 |  | 全盐量/电导率/EC值 | 1 |  |  |  | 125
3 |  | 有机质 | 1 |  |  |  | 250
4 |  | pH | 1 |  |  |  | 250
5 |  | 水解性氮 | 1 |  |  |  | 250
6 |  | 有效磷 | 1 |  |  |  | 175
7 |  | 速效钾 | 1 |  |  |  | 175
合计

## 道路及照明检测
阅江路（广州大道-猎德大道）品质提升项目（黄埔涌步行桥）第三方检测服务 道路及照明检测检测
序号 | 检测项目 |  |  | 检测数量 | 单位 | 综合单价（元） | 综合合价（元） | 综合单价最高限价（元） | 备注
1 | 海绵城市 | 透水铺装 | 渗透系数 | 2 | 处 |  |  | 300
2 |  | 下凹式绿地 | 渗透系数 | 6 | 点 |  |  | 300
3 | 照明工程 | 桥面照明 | 平均照度 | 5 | 处 |  |  | 400
4 |  |  | 照度均匀度 | 5 | 处 |  |  | 400
5 |  |  | 照明功率密度 | 5 | 处 |  |  | 400
6 |  |  | 不间断电源运行噪声测试 | 2 | 台 |  |  | 250
7 | 电箱 | 接地装置接地电阻 | 接地电阻 | 2 | 点 |  |  | 150
合计

## 钢结构检测
阅江路（广州大道-猎德大道）品质提升项目（黄埔涌步行桥）第三方检测服务 钢结构检测
序号 | 检测项目 | 检测数量 | 单位 | 综合单价（元） | 综合合价（元） | 综合单价最高限价（元） | 备注
1 | 超声波无损检测（一级焊缝） | 7474 | 米 |  |  | 75
2 | 防腐涂层厚度检测 | 60 | 件 |  |  | 125
3 | 射线检测 | 222 | 张 |  |  | 100
4 | 磁粉检测 | 5601 | 米 |  |  | 75
合计