## 表-01 总说明
总 说 明
项目名称：白鹅潭聚龙湾启动区协同和机器厂旧址修缮工程施工 | 第 1 页 共 2 页
一、工程概况 1.工程名称:白鹅潭聚龙湾启动区协同和机器厂旧址修缮工程施工 2.工程内容:本次修缮的范围为主厂房南座、主厂房北座、仓库、附属建筑一和附属建筑二。修缮方案主要内容如下: （1）周边建筑拆除、环境整治、排水设施修复； （2）室内清水混凝土地面修复； （3）室内外墙面修复； （4）钢柱、钢梁、木析架修复； （5）屋面揭顶重铺，更换糟朽严重擦条、榆板、飞子，重新制作正垂脊:并增设防水、保温等做法； （6）门窗修复和复原； （7）装饰构件修复、价值元素保护； （8）木构件防腐防蚁，钢构件除锈、防火、防锈保护； （9）结构加固，含基础、钢柱、钢梁、钢桥架的加固； （10）增设强弱电、给排水、防雷等，增设消防系统等。 二、编制依据： 1、广州匠舍建筑设计咨询有限公司提供的《广州市文物保护单位协同和机器厂旧址修缮图纸》，（1）结构新建工程参阅图纸：GS-ML、GS-01~09；（2）结构加固工程参阅图纸：JG-ML、JG-01~16；（3）土建拆除及修缮工程参阅图纸：主厂房南座、北座、仓库、附属建筑一及附属建筑二修缮图。 2、执行《工程量清单计量规范（2018-广东）》、《广东省房屋建筑和市政修缮工程工程量清单(2012)》、《广东省房屋建筑与装饰工程综合定额(2018)》、《广东省通用安装工程综合定额(2018)》、《广东省传统建筑保护修复工程综合定额(2018)》、绿色围蔽参照《广州市市政工程补充定额（2019）》及相关配套定额。 3、建设工程余泥渣土场外运输费用参照（穗建造价【2019】53号文）和（穗建协【2018】12号文）。 4、材料价差执行穗建造价[2024]68号文及其附件【2024年5月份广州地区建设工程常用材料税前综合单价】。 5、报价人在报价前对本工程的询价文件约定、施工图纸、承包范围、界面划分、措施项目、技术要求、施工现场及周边环境等条件均已详细研究明了，报价中已按工程质量、工期、现场管理等要求充分考虑了人工、材料、机械、施工措施、成品保护、质监质检、设备调试、样板制作、深化设计、甲供材采保费、外部手续及关系协调、销售及现场配合、管理费、利润及除增值税外的其他税费，以及施工期内的市场涨价、税率汇率变化、政策变化及其他风险因素，保证报价合理、准确。 6、报价人应充分考虑交叉施工对施工安排、人员组织、施工总工期、成品保护及费用等的影响，各种因此可能影响施工的因素及增加的费用均已包含于报价内。 三、工程量清单填报说明： 1、工程量清单中的所有需要填报的单价和（或)合价，报价人均应填报，且只允许提供一个报价。未填报的单价和(或)合价，视为此项费用已包含在工程量清单的其他单价和合价中。报价人必须按发包人指令完成工程量清单中未填报单价或总价的工程项目，但不能得到额外的结算与支付； 2、原则上同一清单/同一业态下相同项目所填报的单价应一致，若不一致的，其中较低的单价将作为以后计算变更及暂定数量重计量之超出部分(即超出暂定数量之部分)； 3、本项目为单价包干项目，工程量清单中的单价报价均应包含报价人为实施或完成该项目的所有工作内容。 4、本工程工程量清单为综合单价包干，所列项目仅确定综合单价，所列工程量均为暂定数量，发包人有权对清单子目或清单工程量涉及范围进行调整，无论清单子目或工程量减少或增加，分包人需根据发包人要求的工作内容实施，不得以清单子目的减少或工程量的减少为由调整综合单价或索赔费用。 5、暂列金额：指发包人在工程量清单中暂定并包括在合同价款中的一笔款项。用于在签订协议书时尚未确定或者不可预见的所需材料、设备、服务等的采购，施工过程中可能发生的工程变更、合同约定的工程款调整以及经确认的索赔、现场签证等的金额。暂列金额不纳入竞争，且发包人有权决定该项目是否给予中标单位实施。暂列金额项目的金额将按发包人指令部分或全部使用，若发包人决定取消该项目或改由其他单位实施时，发包人有权完全扣除该项目之款项，中标单位不可以由此扣除款项而要求任何金钱上的索偿。 四、其他 1、本工程报价清理料转运至甲方指定地点，分类后外运；
表-01
总 说 明
项目名称：白鹅潭聚龙湾启动区协同和机器厂旧址修缮工程施工 | 第 2 页 共 2 页
2、本工程报价按综合单价包干拆运，工程量按实结算； 3、本工程报价已含废水收集处理、立车原地保护、原有钢结构保护等措施。 4、本工程报价已考虑需要拆下来修复或回收再利用的材料，比如砖、瓦等，考虑以手工拆除为主，包括拆卸、凿除、铲灰清理、分类、堆放等措施；拆除更换的材料，比如木构，包括支顶、编号、起退销钉及拉接铁件、分解出位、运至地面、分类整理等措施；尽量采用人工拆除，拆除过程中，不应对文物建筑本体造成二次破坏，必要时先对文物建筑本体进行临时加固后再拆除。
表-01