## Sheet1
管 线 点 成 果 表
管线种类:给水 | [10 empty] | 权属单位：广州市自来水有限公司
图上 点号 | 物探 点号 | 测量 点号 | 管线 材料 | 管线点类别 |  | 平面坐标 |  | 高程(m) |  |  | 管径或 断面尺寸 (mm) | 埋深 (m) | 电缆 根数 | 连接 方向 | 备注
|  |  |  | 特征 | 附属物 | X(m) | Y(m) | 地面 | 管顶 | 管底
J1 | J19 | 59 | 铸铁 |  |  | 222670.41 | 42192.20 | 7.48 | 6.49 |  | 300 | 0.99 |  |  | 非测区
J2 | J20 | 60 | 铸铁 |  |  | 222659.79 | 42196.32 | 7.51 | 6.52 |  | 300 | 0.99
J3 | J21 | 61 | 铸铁 |  |  | 222629.37 | 42208.44 | 7.46 | 6.49 |  | 300 | 0.97
J4 | J22 | 62 | 铸铁 |  |  | 222605.02 | 42218.49 | 7.59 | 6.64 |  | 300 | 0.95
J5 | J23 | 63 | 铸铁 | 弯头 |  | 222588.81 | 42224.74 | 7.59 | 6.65 |  | 300 | 0.94
J6 | J24 | 64 | 铸铁 | 弯头 |  | 222587.20 | 42225.75 | 7.55 | 6.61 |  | 300 | 0.94
J7 | JS25 | 65 | 铸铁 | 三通 |  | 222584.43 | 42226.72 | 7.55 | 6.60 |  | 300 | 0.95 |  | J24
J7 | JS25 | 65 | 铸铁 | 三通 |  | 222584.43 | 42226.72 | 7.55 | 6.60 |  | 150 | 0.95 |  | J26
J7 | JS25 | 65 | 铸铁 | 三通 |  | 222584.43 | 42226.72 | 7.55 | 6.60 |  | 300 | 0.95 |  | J8
J8 | J26 | 66 | 铸铁 | 三通 |  | 222585.58 | 42230.80 | 7.77 | 7.77 |  | 150 | 0.00 |  | JS25
J8 | J26 | 66 | 铸铁 | 三通 |  | 222585.58 | 42230.80 | 7.77 | 7.00 |  | 100 | 0.77 |  | J18
J8 | J26 | 66 | 铸铁 | 三通 |  | 222585.58 | 42230.80 | 7.77 | 7.00 |  | 150 | 0.77 |  | J27
J9 | J18 | 67 | 铸铁 |  | 消防栓 | 222586.61 | 42230.46 | 7.44 | 7.44 |  | 100 | 0.00
J10 | J27 | 68 | 铸铁 | 边点 | 水表组 | 222586.38 | 42234.15 | 7.67 | 6.94 |  | 150 | 0.73
J11 | J1 | 69 | 铸铁 | 边点 | 水表组 | 222585.89 | 42238.98 | 7.67 | 6.98 |  | 150 | 0.69
J12 | J2 | 70 | 铸铁 |  |  | 222586.61 | 42267.48 | 7.73 | 6.80 |  | 150 | 0.93
J13 | J3 | 71 | 铸铁 |  |  | 222587.93 | 42298.97 | 7.72 | 6.84 |  | 150 | 0.88
J14 | J4 | 72 | 铸铁 |  |  | 222587.93 | 42326.44 | 7.70 | 6.91 |  | 150 | 0.79
J15 | J5 | 73 | 铸铁 | 弯头 |  | 222588.21 | 42361.56 | 7.81 | 7.21 |  | 150 | 0.60
J16 | J6 | 74 | 铸铁 |  |  | 222583.93 | 42363.36 | 7.72 | 7.21 |  | 150 | 0.51 |  |  | 入房
J17 | J8 | 75 | 铸铁 |  |  | 222584.05 | 42226.14 | 7.55 | 6.60 |  | 300 | 0.95
J18 | J9 | 76 | 铸铁 | 弯头 |  | 222567.52 | 42232.47 | 7.52 | 6.76 |  | 300 | 0.76
J19 | J10 | 77 | 铸铁 | 弯头 |  | 222566.96 | 42233.31 | 7.53 | 6.77 |  | 300 | 0.76
J20 | J11 | 78 | 铸铁 | 弯头 |  | 222543.45 | 42242.64 | 7.47 | 6.75 |  | 300 | 0.72
J21 | J12 | 79 | 铸铁 | 弯头 |  | 222530.48 | 42247.72 | 7.48 | 6.78 |  | 300 | 0.70
探 测 |  | 钟 毓 |  | 审 查 |  | 甄兆聪 |  |  | 审 定 |  | 葛如冰 |  | 日 期 |  | 2024-07-23
广州市城市规划勘测设计研究院有限公司
第 1 页(共 17 页)
管 线 点 成 果 表
管线种类:给水 | [10 empty] | 权属单位：广州市自来水有限公司
图上 点号 | 物探 点号 | 测量 点号 | 管线 材料 | 管线点类别 |  | 平面坐标 |  | 高程(m) |  |  | 管径或 断面尺寸 (mm) | 埋深 (m) | 电缆 根数 | 连接 方向 | 备注
|  |  |  | 特征 | 附属物 | X(m) | Y(m) | 地面 | 管顶 | 管底
J22 | J13 | 80 | 铸铁 | 弯头 |  | 222509.65 | 42255.58 | 7.53 | 6.87 |  | 300 | 0.66
J23 | J14 | 81 | 铸铁 | 弯头 |  | 222480.33 | 42266.78 | 7.86 | 7.21 |  | 300 | 0.65
J24 | J15 | 82 | 铸铁 | 弯头 |  | 222456.33 | 42276.10 | 7.53 | 6.85 |  | 300 | 0.68
J25 | J16 | 83 | 铸铁 | 弯头 |  | 222415.32 | 42292.30 | 7.53 | 6.76 |  | 300 | 0.77
J26 | J17 | 84 | 铸铁 | 弯头 |  | 222385.46 | 42303.68 | 7.37 | 6.49 |  | 300 | 0.88 |  |  | 非测区
探 测 |  | 钟 毓 |  | 审 查 |  | 甄兆聪 |  |  | 审 定 |  | 葛如冰 |  | 日 期 |  | 2024-07-23
广州市城市规划勘测设计研究院有限公司
第 2 页(共 17 页)

## Sheet2
管 线 点 成 果 表
管线种类:排水 | [10 empty] | 权属单位：广州市净水有限公司
图上 点号 | 物探 点号 | 测量 点号 | 管线 材料 | 管线点类别 |  | 平面坐标 |  | 高程(m) |  |  | 管径或 断面尺寸 (mm) | 埋深 (m) | 电缆 根数 | 连接 方向 | 备注
|  |  |  | 特征 | 附属物 | X(m) | Y(m) | 地面 | 管顶 | 管底
W1 | W3B | 158 | 塑料 |  | 窨井 | 222898.65 | 42321.36 | 7.70 |  | 4.90 | 400 | 2.80
W4 | W4B | 161 | 塑料 |  | 窨井 | 222890.41 | 42335.75 | 7.88 |  | 4.83 | 400 | 3.05
W5 | W5B | 162 | 塑料 |  | 窨井 | 222880.41 | 42354.58 | 7.68 |  | 4.82 | 400 | 2.86
W6 | W6B | 163 | 塑料 | 四通 | 窨井 | 222855.29 | 42389.05 | 7.84 |  | 4.74 | 400 | 3.10 |  | W5B
W6 | W6B | 163 | 塑料 | 四通 | 窨井 | 222855.29 | 42389.05 | 7.84 |  | 5.64 | 600 | 2.20 |  | W7B
W6 | W6B | 163 | 砼 | 四通 | 窨井 | 222855.29 | 42389.05 | 7.84 |  | 6.26 | 500 | 1.58 |  | W9B
W6 | W6B | 163 | 塑料 | 四通 | 窨井 | 222855.29 | 42389.05 | 7.84 |  | 4.73 | 400 | 3.11 |  | W22B | 井被盖
W7 | W7B | 164 | 塑料 |  | 窨井 | 222856.52 | 42390.23 | 7.87 |  | 5.62 | 600 | 2.25 |  | W6B
W7 | W7B | 164 | 塑料 |  | 窨井 | 222856.52 | 42390.23 | 7.87 |  | 5.12 | 600 | 2.75 |  | W8B
W8 | W8B | 165 | 塑料 | 出水口 |  | 222858.53 | 42392.31 | 7.88 |  | 5.33 | 600 | 2.55
W9 | W9B | 166 | 砼 |  | 窨井 | 222848.28 | 42381.94 | 7.67 |  | 6.77 | 500 | 0.90 |  | W6B
W9 | W9B | 166 | 砼 |  | 窨井 | 222848.28 | 42381.94 | 7.67 |  | 6.77 | 500 | 0.90 |  | W10B
W10 | W10B | 167 | 砼 |  | 窨井 | 222828.40 | 42398.31 | 7.45 |  | 6.75 | 500 | 0.70 |  | W9B
W10 | W10B | 167 | 砼 |  | 窨井 | 222828.40 | 42398.31 | 7.45 |  | 6.75 | 400 | 0.70 |  | W11B
W11 | W11B | 168 | 砼 |  | 污水篦 | 222818.09 | 42405.56 | 7.53 |  | 6.91 | 400 | 0.62
W12 | W12B | 169 | 砼 |  | 污水篦 | 222810.80 | 42410.84 | 7.56 |  | 6.98 | 400 | 0.58
W13 | W13B | 170 | 砼 |  | 污水篦 | 222795.82 | 42421.19 | 7.54 |  | 7.14 | 400 | 0.40 |  | KW12B
W13 | W13B | 170 | 砼 |  | 污水篦 | 222795.82 | 42421.19 | 7.54 |  | 7.14 | 300 | 0.40 |  | W14B
W14 | W14B | 171 | 砼 |  | 污水篦 | 222788.41 | 42426.47 | 7.45 |  | 6.95 | 300 | 0.50 |  | W13B
W14 | W14B | 171 | 砼 |  | 污水篦 | 222788.41 | 42426.47 | 7.45 |  | 6.94 | 300 | 0.51 |  | W15B
W15 | W15B | 172 | 砼 |  | 污水篦 | 222780.97 | 42430.48 | 7.35 |  | 6.87 | 300 | 0.48
W16 | W16B | 173 | 砼 |  | 污水篦 | 222773.07 | 42435.29 | 7.35 |  | 6.78 | 300 | 0.57
W17 | W17B | 174 | 砼 |  | 污水篦 | 222764.47 | 42439.83 | 7.35 |  | 6.70 | 300 | 0.65
W18 | W18B | 175 | 砼 |  | 污水篦 | 222751.91 | 42446.88 | 7.35 |  | 6.65 | 300 | 0.70 |  | W17B
W18 | W18B | 175 | 砼 |  | 污水篦 | 222751.91 | 42446.88 | 7.35 |  | 6.65 | 400 | 0.70 |  | W19B
探 测 |  | 钟 毓 |  | 审 查 |  | 甄兆聪 |  |  | 审 定 |  | 葛如冰 |  | 日 期 |  | 2024-07-23
广州市城市规划勘测设计研究院有限公司
第 3 页(共 17 页)
管 线 点 成 果 表
管线种类:排水 | [10 empty] | 权属单位：广州市净水有限公司
图上 点号 | 物探 点号 | 测量 点号 | 管线 材料 | 管线点类别 |  | 平面坐标 |  | 高程(m) |  |  | 管径或 断面尺寸 (mm) | 埋深 (m) | 电缆 根数 | 连接 方向 | 备注
|  |  |  | 特征 | 附属物 | X(m) | Y(m) | 地面 | 管顶 | 管底
W19 | W19B | 176 | 砼 |  | 窨井 | 222742.10 | 42454.19 | 7.83 |  | 6.63 | 400 | 1.20 |  | W18B
W19 | W19B | 176 | 砼 |  | 窨井 | 222742.10 | 42454.19 | 7.83 |  | 6.63 | 400 | 1.20 |  | W20B
W20 | W20B | 177 | 砼 |  | 窨井 | 222739.49 | 42447.74 | 7.83 |  | 6.34 | 400 | 1.49
W21 | W21B | 179 | 砼 |  | 窨井 | 222731.88 | 42428.78 | 7.83 |  | 6.94 | 400 | 0.89
W22 | W22B | 180 | 塑料 |  | 窨井 | 222835.20 | 42411.50 | 7.80 |  | 4.68 | 400 | 3.12 |  |  | 被埋
W23 | W23B | 181 | 塑料 |  | 窨井 | 222817.50 | 42428.80 | 7.76 |  | 4.62 | 400 | 3.14 |  |  | 被埋
W24 | W24B | 182 | 塑料 | 三通 | 窨井 | 222790.48 | 42447.54 | 7.98 |  | 4.58 | 400 | 3.40 |  | KW23B
W24 | W24B | 182 | 塑料 | 三通 | 窨井 | 222790.48 | 42447.54 | 7.98 |  | 5.53 | 600 | 2.45 |  | W25B
W24 | W24B | 182 | 塑料 | 三通 | 窨井 | 222790.48 | 42447.54 | 7.98 |  | 4.42 | 500 | 3.56 |  | W27B
W25 | W25B | 183 | 塑料 |  | 窨井 | 222791.62 | 42449.12 | 7.98 |  | 5.51 | 600 | 2.47 |  | W24B
W25 | W25B | 183 | 塑料 |  | 窨井 | 222791.62 | 42449.12 | 7.98 |  | 4.97 | 600 | 3.01 |  | W26B
W26 | W26B | 184 | 塑料 | 出水口 |  | 222793.75 | 42452.26 | 7.78 |  | 4.97 | 600 | 2.81
W27 | W27B | 185 | 塑料 |  | 窨井 | 222772.80 | 42459.95 | 7.61 |  | 3.96 | 500 | 3.65
W28 | W28B | 186 | 塑料 |  | 窨井 | 222748.68 | 42473.02 | 8.07 |  | 4.45 | 500 | 3.62 |  | W27B
W28 | W28B | 186 | 塑料 |  | 窨井 | 222748.68 | 42473.02 | 8.07 |  | 4.24 | 500 | 3.83 |  | W29B
W29 | W29B | 187 | 塑料 | 三通 | 窨井 | 222711.42 | 42489.32 | 8.07 |  | 4.40 | 500 | 3.67 |  | W28B
W29 | W29B | 187 | 塑料 | 三通 | 窨井 | 222711.42 | 42489.32 | 8.07 |  | 5.37 | 600 | 2.70 |  | W30B
W29 | W29B | 187 | 塑料 | 三通 | 窨井 | 222711.42 | 42489.32 | 8.07 |  | 4.38 | 500 | 3.69 |  | W32B
W30 | W30B | 188 | 塑料 |  | 窨井 | 222712.42 | 42491.06 | 8.03 |  | 5.33 | 600 | 2.70 |  | W29B
W30 | W30B | 188 | 塑料 |  | 窨井 | 222712.42 | 42491.06 | 8.03 |  | 5.17 | 600 | 2.86 |  | W31B
W31 | W31B | 189 | 塑料 | 出水口 |  | 222713.92 | 42494.14 | 7.82 |  | 5.00 | 600 | 2.82
W32 | W32B | 190 | 塑料 |  | 窨井 | 222685.15 | 42499.78 | 8.05 |  | 4.32 | 500 | 3.73
W33 | W33B | 191 | 塑料 | 三通 | 窨井 | 222666.04 | 42504.58 | 8.06 |  | 4.29 | 500 | 3.77 |  | KW32B
W33 | W33B | 191 | 塑料 | 三通 | 窨井 | 222666.04 | 42504.58 | 8.06 |  | 5.48 | 800 | 2.58 |  | W34B
W33 | W33B | 191 | 塑料 | 三通 | 窨井 | 222666.04 | 42504.58 | 8.06 |  | 4.27 | 500 | 3.79 |  | W36B
探 测 |  | 钟 毓 |  | 审 查 |  | 甄兆聪 |  |  | 审 定 |  | 葛如冰 |  | 日 期 |  | 2024-07-23
广州市城市规划勘测设计研究院有限公司
第 4 页(共 17 页)
管 线 点 成 果 表
管线种类:排水 | [10 empty] | 权属单位：广州市净水有限公司
图上 点号 | 物探 点号 | 测量 点号 | 管线 材料 | 管线点类别 |  | 平面坐标 |  | 高程(m) |  |  | 管径或 断面尺寸 (mm) | 埋深 (m) | 电缆 根数 | 连接 方向 | 备注
|  |  |  | 特征 | 附属物 | X(m) | Y(m) | 地面 | 管顶 | 管底
W34 | W34B | 192 | 塑料 |  | 窨井 | 222666.51 | 42506.39 | 8.07 |  | 5.48 | 800 | 2.59 |  | W33B
W34 | W34B | 192 | 塑料 |  | 窨井 | 222666.51 | 42506.39 | 8.07 |  | 5.12 | 800 | 2.95 |  | W35B
W35 | W35B | 193 | 塑料 | 出水口 |  | 222667.22 | 42509.84 | 7.81 |  | 4.90 | 800 | 2.91
W36 | W36B | 194 | 塑料 |  | 窨井 | 222629.74 | 42516.51 | 8.07 |  | 4.20 | 500 | 3.87 |  | W33B
W36 | W36B | 194 | 塑料 |  | 窨井 | 222629.74 | 42516.51 | 8.07 |  | 4.13 | 500 | 3.94 |  | W37B
W37 | W37B | 195 | 塑料 | 三通 | 窨井 | 222600.73 | 42520.71 | 7.74 |  | 3.80 | 500 | 3.94 |  | W36B
W37 | W37B | 195 | 砼 | 三通 | 窨井 | 222600.73 | 42520.71 | 7.74 |  | 5.89 | 300 | 1.85 |  | W38B
W37 | W37B | 195 | 塑料 | 三通 | 窨井 | 222600.73 | 42520.71 | 7.74 |  | 3.84 | 500 | 3.90 |  | KW39B
W38 | W38B | 196 | 砼 | 出水口 |  | 222603.29 | 42529.10 | 7.76 |  | 4.91 | 300 | 2.85
W39 | W39B | 197 | 塑料 | 四通 | 窨井 | 222592.98 | 42519.42 | 7.95 |  | 4.11 | 600 | 3.84 |  | PP20B
W39 | W39B | 197 | 塑料 | 四通 | 窨井 | 222592.98 | 42519.42 | 7.95 |  | 3.95 | 500 | 4.00 |  | KW37B
W39 | W39B | 197 | 塑料 | 四通 | 窨井 | 222592.98 | 42519.42 | 7.95 |  | 4.22 | 400 | 3.73 |  | W40B
W39 | W39B | 197 | 砼 | 四通 | 窨井 | 222592.98 | 42519.42 | 7.95 |  | 6.28 | 400 | 1.67 |  | W41B
W40 | W40B | 198 | 塑料 | 出水口 |  | 222594.17 | 42531.44 | 6.06 |  | 4.06 | 400 | 2.00
W41 | W41B | 199 | 砼 |  | 窨井 | 222591.99 | 42510.43 | 7.86 |  | 6.33 | 400 | 1.53
W42 | W42B | 200 | 砼 |  | 窨井 | 222592.00 | 42499.16 | 7.92 |  | 6.55 | 400 | 1.37
W43 | W43B | 201 | 砼 |  | 窨井 | 222592.45 | 42481.14 | 7.85 |  | 6.55 | 400 | 1.30 |  | W42B
W43 | W43B | 201 | 砼 |  | 窨井 | 222592.45 | 42481.14 | 7.85 |  | 6.55 | 400 | 1.30 |  | W44B
W44 | W44B | 202 | 砼 |  | 窨井 | 222592.63 | 42462.17 | 7.87 |  | 6.66 | 400 | 1.21
W45 | W45B | 203 | 砼 |  | 窨井 | 222592.43 | 42434.63 | 7.88 |  | 6.67 | 400 | 1.21
W46 | W46B | 204 | 砼 |  | 窨井 | 222592.45 | 42405.61 | 7.87 |  | 6.80 | 400 | 1.07
W47 | W47B | 205 | 砼 |  | 窨井 | 222592.50 | 42380.54 | 7.89 |  | 6.84 | 400 | 1.05
W48 | W48B | 206 | 砼 | 三通 | 窨井 | 222592.27 | 42354.14 | 7.79 |  | 6.82 | 400 | 0.97 |  | W47B
W48 | W48B | 206 | 砼 | 三通 | 窨井 | 222592.27 | 42354.14 | 7.79 |  | 7.12 | 300 | 0.67 |  | W49B
W48 | W48B | 206 | 砼 | 三通 | 窨井 | 222592.27 | 42354.14 | 7.79 |  | 6.75 | 400 | 1.04 |  | KW50B
探 测 |  | 钟 毓 |  | 审 查 |  | 甄兆聪 |  |  | 审 定 |  | 葛如冰 |  | 日 期 |  | 2024-07-23
广州市城市规划勘测设计研究院有限公司
第 5 页(共 17 页)
管 线 点 成 果 表
管线种类:排水 | [10 empty] | 权属单位：广州市净水有限公司
图上 点号 | 物探 点号 | 测量 点号 | 管线 材料 | 管线点类别 |  | 平面坐标 |  | 高程(m) |  |  | 管径或 断面尺寸 (mm) | 埋深 (m) | 电缆 根数 | 连接 方向 | 备注
|  |  |  | 特征 | 附属物 | X(m) | Y(m) | 地面 | 管顶 | 管底
W49 | W49B | 207 | 砼 |  | 窨井 | 222595.13 | 42348.45 | 7.77 |  | 7.14 | 300 | 0.63
W50 | W50B | 208 | 砼 |  | 窨井 | 222622.95 | 42353.68 | 7.77 |  | 6.82 | 400 | 0.95
W51 | W31 | 209 | 砼 |  | 窨井 | 222664.19 | 42353.19 | 7.74 |  | 6.58 | 400 | 1.16
W52 | W30 | 210 | 砼 |  | 窨井 | 222681.33 | 42353.09 | 7.81 |  | 6.85 | 400 | 0.96
W53 | W29 | 211 | 砼 |  | 窨井 | 222705.10 | 42352.77 | 7.80 |  | 6.99 | 400 | 0.81
W54 | W28 | 212 | 砼 |  | 窨井 | 222734.28 | 42352.49 | 7.77 |  | 6.97 | 400 | 0.80
W55 | W27 | 213 | 砼 |  |  | 222868.49 | 42304.76 | 7.82 |  | 5.77 | 300 | 2.05 |  |  | 非测区
W56 | W1 | 214 | 砼 |  | 窨井 | 222851.21 | 42304.85 | 7.60 |  | 5.82 | 300 | 1.78
W57 | W24 | 215 | 砼 |  | 污水篦 | 222828.40 | 42305.25 | 7.61 |  | 6.03 | 300 | 1.58
W58 | W25 | 216 | 砼 |  | 污水篦 | 222807.79 | 42305.63 | 7.56 |  | 6.15 | 300 | 1.41
W59 | W26 | 217 | 砼 |  | 污水篦 | 222795.50 | 42306.01 | 7.57 |  | 6.12 | 300 | 1.45
W60 | W7 | 218 | 砼 |  | 窨井 | 222780.46 | 42307.50 | 7.60 |  | 6.20 | 300 | 1.40 |  |  | 打不开
W61 | W15 | 219 | 塑料 |  | 窨井 | 222658.97 | 42195.54 | 7.51 |  | 5.59 | 300 | 1.92
W62 | W16 | 220 | 塑料 |  | 窨井 | 222637.82 | 42203.73 | 7.46 |  | 5.56 | 300 | 1.90
W63 | W17 | 221 | 塑料 |  | 窨井 | 222627.98 | 42207.98 | 7.46 |  | 5.59 | 300 | 1.87
W64 | W2 | 222 | 塑料 | 三通 | 窨井 | 222600.25 | 42219.19 | 7.56 |  | 5.56 | 300 | 2.00 |  | W17
W64 | W2 | 222 | 塑料 | 三通 | 窨井 | 222600.25 | 42219.19 | 7.56 |  | 4.46 | 300 | 3.10 |  | KW18
W64 | W2 | 222 | 塑料 | 三通 | 窨井 | 222600.25 | 42219.19 | 7.56 |  | 4.94 | 300 | 2.62 |  | KW3
W65 | W18 | 223 | 塑料 |  | 窨井 | 222598.31 | 42212.47 | 7.53 |  | 4.46 | 300 | 3.07 |  | KW2
W65 | W18 | 223 | 塑料 |  | 窨井 | 222598.31 | 42212.47 | 7.53 |  | 4.88 | 300 | 2.65 |  | W19
W66 | W19 | 224 | 塑料 | 三通 | 窨井 | 222594.16 | 42197.66 | 7.55 |  | 4.88 | 300 | 2.67 |  | W18
W66 | W19 | 224 | 塑料 | 三通 | 窨井 | 222594.16 | 42197.66 | 7.55 |  | 5.80 | 300 | 1.75 |  | W33
W66 | W19 | 224 | 塑料 | 三通 | 窨井 | 222594.16 | 42197.66 | 7.55 |  | 4.88 | 300 | 2.67 |  | W20
W67 | W33 | 225 | 塑料 |  | 窨井 | 222586.25 | 42200.79 | 7.61 |  | 5.88 | 300 | 1.73
W68 | W20 | 226 | 塑料 |  | 窨井 | 222584.87 | 42173.78 | 7.58 |  | 4.87 | 300 | 2.71
探 测 |  | 钟 毓 |  | 审 查 |  | 甄兆聪 |  |  | 审 定 |  | 葛如冰 |  | 日 期 |  | 2024-07-23
广州市城市规划勘测设计研究院有限公司
第 6 页(共 17 页)
管 线 点 成 果 表
管线种类:排水 | [10 empty] | 权属单位：广州市净水有限公司
图上 点号 | 物探 点号 | 测量 点号 | 管线 材料 | 管线点类别 |  | 平面坐标 |  | 高程(m) |  |  | 管径或 断面尺寸 (mm) | 埋深 (m) | 电缆 根数 | 连接 方向 | 备注
|  |  |  | 特征 | 附属物 | X(m) | Y(m) | 地面 | 管顶 | 管底
W69 | W21 | 227 | 塑料 |  | 窨井 | 222573.97 | 42146.95 | 7.56 |  | 4.79 | 300 | 2.77
W70 | W22 | 228 | 塑料 |  | 窨井 | 222566.02 | 42130.20 | 7.64 |  | 4.74 | 300 | 2.90 |  |  | 非测区
W71 | W3 | 229 | 塑料 |  | 窨井 | 222592.54 | 42222.34 | 7.57 |  | 4.93 | 300 | 2.64
W72 | W5 | 230 | 塑料 |  | 窨井 | 222584.75 | 42225.57 | 7.55 |  | 4.90 | 300 | 2.65
W73 | W6 | 231 | 塑料 |  | 窨井 | 222566.28 | 42232.76 | 7.52 |  | 4.99 | 300 | 2.53
W74 | W8 | 232 | 塑料 |  | 窨井 | 222543.12 | 42241.96 | 7.47 |  | 5.04 | 300 | 2.43
W75 | W9 | 233 | 塑料 |  | 窨井 | 222530.29 | 42246.82 | 7.48 |  | 5.11 | 300 | 2.37
W76 | W10 | 234 | 塑料 |  | 窨井 | 222509.45 | 42254.81 | 7.56 |  | 5.11 | 300 | 2.45
W77 | W11 | 235 | 塑料 |  | 窨井 | 222498.31 | 42259.09 | 7.57 |  | 5.17 | 300 | 2.40
W78 | W12 | 236 | 塑料 |  | 窨井 | 222480.06 | 42265.82 | 7.56 |  | 5.10 | 300 | 2.46
W79 | W13 | 237 | 塑料 |  | 窨井 | 222456.03 | 42275.27 | 7.51 |  | 5.17 | 300 | 2.34
W80 | W14 | 238 | 塑料 |  | 窨井 | 222448.34 | 42277.06 | 7.81 |  | 5.51 | 300 | 2.30
探 测 |  | 钟 毓 |  | 审 查 |  | 甄兆聪 |  |  | 审 定 |  | 葛如冰 |  | 日 期 |  | 2024-07-23
广州市城市规划勘测设计研究院有限公司
第 7 页(共 17 页)
管 线 点 成 果 表
管线种类:排水 | [10 empty] | 权属单位：广州市净水有限公司
图上 点号 | 物探 点号 | 测量 点号 | 管线 材料 | 管线点类别 |  | 平面坐标 |  | 高程(m) |  |  | 管径或 断面尺寸 (mm) | 埋深 (m) | 电缆 根数 | 连接 方向 | 备注
|  |  |  | 特征 | 附属物 | X(m) | Y(m) | 地面 | 管顶 | 管底
Y1 | Y13 | 101 | 砼 |  | 窨井 | 222798.80 | 42301.11 | 7.63 |  | 6.46 | 300 | 1.17
Y2 | Y12 | 100 | 砼 |  | 窨井 | 222816.76 | 42300.96 | 7.67 |  | 6.47 | 300 | 1.20
Y3 | Y7 | 99 | 砼 |  | 窨井 | 222830.13 | 42300.73 | 7.63 |  | 6.37 | 300 | 1.26
Y4 | Y6 | 98 | 砼 |  | 窨井 | 222853.33 | 42300.39 | 7.83 |  | 6.23 | 300 | 1.60 |  | Y7
Y4 | Y6 | 98 | 砼 |  | 窨井 | 222853.33 | 42300.39 | 7.83 |  | 6.17 | 400 | 1.66 |  | Y5
Y5 | Y5 | 97 | 砼 |  | 窨井 | 222853.54 | 42325.84 | 7.61 |  | 5.97 | 400 | 1.64
Y6 | Y4A | 89 | 砼 | 三通 | 窨井 | 222853.96 | 42352.56 | 7.53 |  | 5.61 | 400 | 1.92 |  | Y5
Y6 | Y4A | 89 | 砼 | 三通 | 窨井 | 222853.96 | 42352.56 | 7.53 |  | 5.55 | 600 | 1.98 |  | Y2
Y6 | Y4A | 89 | 砼 | 三通 | 窨井 | 222853.96 | 42352.56 | 7.53 |  | 5.61 | 300 | 1.92 |  | Y10A
Y7 | Y2 | 85 | 砼 | 四通 | 窨井 | 222854.47 | 42365.22 | 7.44 |  | 5.46 | 600 | 1.98 |  | Y4A
Y7 | Y2 | 85 | 砼 | 四通 | 窨井 | 222854.47 | 42365.22 | 7.44 |  | 5.84 | 300 | 1.60 |  | Y1
Y7 | Y2 | 85 | 砼 | 四通 | 窨井 | 222854.47 | 42365.22 | 7.44 |  | 5.24 | 600 | 2.20 |  | Y80
Y7 | Y2 | 85 | 砼 | 四通 | 窨井 | 222854.47 | 42365.22 | 7.44 |  | 5.69 | 300 | 1.75 |  | Y3
Y8 | Y1 | 86 | 砼 |  | 窨井 | 222872.43 | 42361.57 | 7.73 |  | 6.11 | 300 | 1.62
Y9 | Y80 | 87 | 砼 | 出水口 |  | 222869.36 | 42378.54 | 7.73 |  | 5.21 | 600 | 2.52
Y10 | Y3 | 88 | 砼 |  | 窨井 | 222837.16 | 42383.24 | 7.47 |  | 5.98 | 300 | 1.49
Y11 | Y10A | 90 | 砼 | 四通 | 窨井 | 222831.32 | 42353.26 | 7.69 |  | 5.85 | 300 | 1.84 |  | Y4A
Y11 | Y10A | 90 | 砼 | 四通 | 窨井 | 222831.32 | 42353.26 | 7.69 |  | 6.03 | 300 | 1.66 |  | Y9
Y11 | Y10A | 90 | 砼 | 四通 | 窨井 | 222831.32 | 42353.26 | 7.69 |  | 6.19 | 300 | 1.50 |  | Y11
Y11 | Y10A | 90 | 砼 | 四通 | 窨井 | 222831.32 | 42353.26 | 7.69 |  | 5.85 | 300 | 1.84 |  | Y29A
Y12 | Y9 | 95 | 砼 |  | 窨井 | 222831.67 | 42332.94 | 7.60 |  | 6.05 | 300 | 1.55
Y13 | Y18A | 96 | 砼 |  | 窨井 | 222830.80 | 42318.08 | 7.65 |  | 6.20 | 300 | 1.45
Y14 | Y11 | 91 | 砼 |  | 窨井 | 222831.13 | 42373.04 | 7.65 |  | 6.06 | 300 | 1.59
Y15 | Y29A | 92 | 砼 | 三通 | 窨井 | 222808.92 | 42353.40 | 7.68 |  | 5.94 | 300 | 1.74 |  | Y10A
Y15 | Y29A | 92 | 砼 | 三通 | 窨井 | 222808.92 | 42353.40 | 7.68 |  | 6.53 | 300 | 1.15 |  | Y30
探 测 |  | 钟 毓 |  | 审 查 |  | 甄兆聪 |  |  | 审 定 |  | 葛如冰 |  | 日 期 |  | 2024-07-23
广州市城市规划勘测设计研究院有限公司
第 8 页(共 17 页)
管 线 点 成 果 表
管线种类:排水 | [10 empty] | 权属单位：广州市净水有限公司
图上 点号 | 物探 点号 | 测量 点号 | 管线 材料 | 管线点类别 |  | 平面坐标 |  | 高程(m) |  |  | 管径或 断面尺寸 (mm) | 埋深 (m) | 电缆 根数 | 连接 方向 | 备注
|  |  |  | 特征 | 附属物 | X(m) | Y(m) | 地面 | 管顶 | 管底
Y15 | Y29A | 92 | 砼 | 三通 | 窨井 | 222808.92 | 42353.40 | 7.68 |  | 6.14 | 300 | 1.54 |  | Y79
Y16 | Y30 | 94 | 砼 |  | 窨井 | 222808.06 | 42347.85 | 7.62 |  | 6.60 | 300 | 1.02
Y17 | Y79 | 93 | 砼 |  | 窨井 | 222808.11 | 42356.54 | 7.73 |  | 6.16 | 300 | 1.57
Y18 | Y21 | 127 | 砼 |  | 窨井 | 222701.77 | 42262.05 | 7.57 |  | 6.22 | 300 | 1.35
Y19 | Y20 | 126 | 砼 |  | 窨井 | 222698.48 | 42291.88 | 7.54 |  | 6.18 | 300 | 1.36
Y20 | Y19 | 125 | 砼 | 三通 | 窨井 | 222698.68 | 42310.39 | 7.53 |  | 6.18 | 300 | 1.35 |  | Y20
Y20 | Y19 | 125 | 砼 | 三通 | 窨井 | 222698.68 | 42310.39 | 7.53 |  | 6.18 | 300 | 1.35 |  | Y22
Y20 | Y19 | 125 | 砼 | 三通 | 窨井 | 222698.68 | 42310.39 | 7.53 |  | 6.18 | 400 | 1.35 |  | Y18
Y21 | Y22 | 128 | 砼 |  | 窨井 | 222699.19 | 42341.18 | 7.70 |  | 6.18 | 300 | 1.52
Y22 | Y18 | 124 | 砼 |  | 窨井 | 222720.38 | 42310.23 | 7.61 |  | 5.97 | 400 | 1.64
Y23 | Y17 | 121 | 砼 | 三通 | 窨井 | 222737.21 | 42310.09 | 7.64 |  | 5.92 | 400 | 1.72 |  | Y18
Y23 | Y17 | 121 | 砼 | 三通 | 窨井 | 222737.21 | 42310.09 | 7.64 |  | 5.95 | 300 | 1.69 |  | Y73
Y23 | Y17 | 121 | 砼 | 三通 | 窨井 | 222737.21 | 42310.09 | 7.64 |  | 5.92 | 400 | 1.72 |  | Y16
Y24 | Y73 | 122 | 砼 |  | 窨井 | 222737.35 | 42330.32 | 7.66 |  | 6.00 | 300 | 1.66
Y25 | Y25 | 123 | 砼 |  | 窨井 | 222737.48 | 42345.50 | 7.63 |  | 6.19 | 300 | 1.44
Y26 | Y16 | 120 | 砼 |  | 窨井 | 222761.36 | 42309.77 | 7.61 |  | 5.79 | 400 | 1.82
Y27 | Y14 | 119 | 砼 |  | 窨井 | 222782.43 | 42309.57 | 7.56 |  | 5.82 | 400 | 1.74 |  | Y16
Y27 | Y14 | 119 | 砼 |  | 窨井 | 222782.43 | 42309.57 | 7.56 |  | 5.69 | 400 | 1.87 |  | Y29
Y28 | Y29 | 118 | 砼 |  | 窨井 | 222782.64 | 42331.22 | 7.55 |  | 5.62 | 400 | 1.93
Y29 | Y28 | 114 | 砼 | 三通 | 窨井 | 222783.05 | 42353.32 | 7.68 |  | 5.64 | 400 | 2.04 |  | Y29
Y29 | Y28 | 114 | 砼 | 三通 | 窨井 | 222783.05 | 42353.32 | 7.68 |  | 5.64 | 300 | 2.04 |  | Y27
Y29 | Y28 | 114 | 砼 | 三通 | 窨井 | 222783.05 | 42353.32 | 7.68 |  | 5.64 | 400 | 2.04 |  | Y32
Y30 | Y27 | 115 | 砼 |  | 窨井 | 222763.49 | 42354.10 | 7.69 |  | 5.81 | 300 | 1.88
Y31 | Y24 | 116 | 砼 |  | 窨井 | 222735.11 | 42354.82 | 7.79 |  | 5.97 | 300 | 1.82
Y32 | Y23 | 117 | 砼 |  | 窨井 | 222707.94 | 42355.04 | 7.85 |  | 6.16 | 300 | 1.69
探 测 |  | 钟 毓 |  | 审 查 |  | 甄兆聪 |  |  | 审 定 |  | 葛如冰 |  | 日 期 |  | 2024-07-23
广州市城市规划勘测设计研究院有限公司
第 9 页(共 17 页)
管 线 点 成 果 表
管线种类:排水 | [10 empty] | 权属单位：广州市净水有限公司
图上 点号 | 物探 点号 | 测量 点号 | 管线 材料 | 管线点类别 |  | 平面坐标 |  | 高程(m) |  |  | 管径或 断面尺寸 (mm) | 埋深 (m) | 电缆 根数 | 连接 方向 | 备注
|  |  |  | 特征 | 附属物 | X(m) | Y(m) | 地面 | 管顶 | 管底
Y33 | Y32 | 113 | 砼 |  | 窨井 | 222783.75 | 42373.45 | 7.70 |  | 5.69 | 400 | 2.01
Y34 | Y33 | 112 | 砼 |  | 窨井 | 222784.04 | 42398.61 | 7.69 |  | 5.69 | 400 | 2.00
Y35 | Y34 | 111 | 砼 |  | 窨井 | 222784.64 | 42418.05 | 7.54 |  | 5.69 | 400 | 1.85 |  | Y33
Y35 | Y34 | 111 | 砼 |  | 窨井 | 222784.64 | 42418.05 | 7.54 |  | 5.69 | 600 | 1.85 |  | Y35
Y36 | Y35 | 110 | 砼 |  | 窨井 | 222759.60 | 42423.95 | 7.60 |  | 5.64 | 600 | 1.96
Y37 | Y74 | 102 | 砼 | 三通 | 窨井 | 222739.68 | 42433.50 | 7.74 |  | 5.67 | 600 | 2.07 |  | Y35
Y37 | Y74 | 102 | 砼 | 三通 | 窨井 | 222739.68 | 42433.50 | 7.74 |  | 5.90 | 300 | 1.84 |  | Y75
Y37 | Y74 | 102 | 砼 | 三通 | 窨井 | 222739.68 | 42433.50 | 7.74 |  | 5.66 | 800 | 2.08 |  | Y37
Y38 | Y75 | 106 | 砼 |  | 窨井 | 222739.86 | 42409.46 | 7.68 |  | 5.91 | 300 | 1.77
Y39 | Y76 | 107 | 砼 |  | 窨井 | 222739.38 | 42383.00 | 7.73 |  | 6.02 | 300 | 1.71
Y40 | Y77 | 108 | 砼 |  | 窨井 | 222738.66 | 42365.47 | 7.73 |  | 6.05 | 300 | 1.68
Y41 | Y37 | 103 | 砼 | 三通 | 窨井 | 222748.20 | 42455.96 | 7.86 |  | 5.52 | 800 | 2.34 |  | Y74
Y41 | Y37 | 103 | 砼 | 三通 | 窨井 | 222748.20 | 42455.96 | 7.86 |  | 6.19 | 300 | 1.67 |  | Y38
Y41 | Y37 | 103 | 砼 | 三通 | 窨井 | 222748.20 | 42455.96 | 7.86 |  | 5.52 | 800 | 2.34 |  | Y78
Y42 | Y38 | 104 | 砼 |  | 窨井 | 222742.30 | 42458.48 | 7.94 |  | 6.21 | 300 | 1.73
Y43 | Y78 | 105 | 砼 | 出水口 |  | 222755.77 | 42475.52 | 7.81 |  | 5.21 | 800 | 2.60
Y44 | Y67 | 139 | 砼 |  | 窨井 | 222593.73 | 42231.29 | 7.63 |  | 6.06 | 400 | 1.57
Y45 | Y66 | 138 | 砼 |  | 窨井 | 222593.75 | 42246.64 | 7.71 |  | 6.11 | 400 | 1.60
Y46 | Y65 | 137 | 砼 |  | 窨井 | 222593.91 | 42263.18 | 7.74 |  | 6.02 | 400 | 1.72
Y47 | Y64 | 136 | 砼 |  | 窨井 | 222593.89 | 42282.40 | 7.77 |  | 5.97 | 400 | 1.80
Y48 | Y63 | 135 | 砼 |  | 窨井 | 222594.45 | 42309.40 | 7.69 |  | 5.97 | 400 | 1.72
Y49 | Y62 | 134 | 砼 |  | 窨井 | 222595.03 | 42326.77 | 7.65 |  | 5.87 | 400 | 1.78
Y50 | Y54 | 133 | 砼 | 三通 | 窨井 | 222595.77 | 42351.67 | 7.71 |  | 5.78 | 400 | 1.93 |  | Y62
Y50 | Y54 | 133 | 砼 | 三通 | 窨井 | 222595.77 | 42351.67 | 7.71 |  | 5.91 | 400 | 1.80 |  | KY50
Y50 | Y54 | 133 | 砼 | 三通 | 窨井 | 222595.77 | 42351.67 | 7.71 |  | 5.77 | 600 | 1.94 |  | Y55
探 测 |  | 钟 毓 |  | 审 查 |  | 甄兆聪 |  |  | 审 定 |  | 葛如冰 |  | 日 期 |  | 2024-07-23
广州市城市规划勘测设计研究院有限公司
第 10 页(共 17 页)
管 线 点 成 果 表
管线种类:排水 | [10 empty] | 权属单位：广州市净水有限公司
图上 点号 | 物探 点号 | 测量 点号 | 管线 材料 | 管线点类别 |  | 平面坐标 |  | 高程(m) |  |  | 管径或 断面尺寸 (mm) | 埋深 (m) | 电缆 根数 | 连接 方向 | 备注
|  |  |  | 特征 | 附属物 | X(m) | Y(m) | 地面 | 管顶 | 管底
Y51 | Y50 | 132 | 砼 |  | 窨井 | 222618.17 | 42351.44 | 7.62 |  | 6.01 | 400 | 1.61
Y52 | Y51 | 131 | 砼 |  | 窨井 | 222650.27 | 42350.87 | 7.77 |  | 6.11 | 400 | 1.66
Y53 | Y52 | 130 | 砼 |  | 窨井 | 222667.66 | 42350.93 | 7.75 |  | 6.13 | 400 | 1.62
Y54 | Y53 | 129 | 砼 |  | 窨井 | 222688.09 | 42350.69 | 7.78 |  | 6.23 | 400 | 1.55
Y55 | Y55 | 140 | 砼 |  | 窨井 | 222595.54 | 42382.27 | 7.80 |  | 5.72 | 600 | 2.08
Y56 | Y56 | 141 | 砼 |  | 窨井 | 222595.56 | 42401.60 | 7.84 |  | 5.63 | 600 | 2.21
Y57 | Y57 | 142 | 砼 |  | 窨井 | 222595.53 | 42420.70 | 7.80 |  | 5.55 | 600 | 2.25
Y58 | Y58 | 143 | 砼 |  | 窨井 | 222595.45 | 42441.57 | 7.79 |  | 5.53 | 600 | 2.26
Y59 | Y45 | 144 | 砼 | 三通 | 窨井 | 222595.44 | 42455.60 | 7.85 |  | 5.61 | 600 | 2.24 |  | Y58
Y59 | Y45 | 144 | 砼 | 三通 | 窨井 | 222595.44 | 42455.60 | 7.85 |  | 5.75 | 300 | 2.10 |  | KY44
Y59 | Y45 | 144 | 砼 | 三通 | 窨井 | 222595.44 | 42455.60 | 7.85 |  | 5.54 | 800 | 2.31 |  | Y59
Y60 | Y44 | 145 | 砼 | 三通 | 窨井 | 222629.40 | 42455.78 | 7.81 |  | 5.89 | 300 | 1.92 |  | KY45
Y60 | Y44 | 145 | 砼 | 三通 | 窨井 | 222629.40 | 42455.78 | 7.81 |  | 5.89 | 300 | 1.92 |  | Y46
Y60 | Y44 | 145 | 砼 | 三通 | 窨井 | 222629.40 | 42455.78 | 7.81 |  | 5.89 | 300 | 1.92 |  | Y43
Y61 | Y46 | 146 | 砼 |  | 窨井 | 222632.49 | 42435.54 | 7.71 |  | 6.13 | 300 | 1.58
Y62 | Y47 | 147 | 砼 |  | 窨井 | 222632.55 | 42417.10 | 7.66 |  | 6.05 | 300 | 1.61
Y63 | Y71 | 148 | 砼 |  | 窨井 | 222632.13 | 42391.73 | 7.64 |  | 6.19 | 300 | 1.45
Y64 | Y49 | 149 | 砼 |  | 窨井 | 222631.98 | 42371.97 | 7.78 |  | 6.42 | 300 | 1.36
Y65 | Y43 | 150 | 砼 |  | 窨井 | 222634.39 | 42455.63 | 7.76 |  | 5.88 | 300 | 1.88
Y66 | Y41 | 151 | 砼 | 三通 | 窨井 | 222667.66 | 42455.41 | 7.73 |  | 6.09 | 300 | 1.64 |  | Y43
Y66 | Y41 | 151 | 砼 | 三通 | 窨井 | 222667.66 | 42455.41 | 7.73 |  | 6.09 | 300 | 1.64 |  | Y42
Y66 | Y41 | 151 | 砼 | 三通 | 窨井 | 222667.66 | 42455.41 | 7.73 |  | 6.09 | 300 | 1.64 |  | Y40
Y67 | Y42 | 152 | 砼 |  | 窨井 | 222667.92 | 42452.00 | 7.74 |  | 6.23 | 300 | 1.51
Y68 | Y40 | 153 | 砼 |  | 窨井 | 222668.30 | 42467.91 | 7.68 |  | 6.04 | 300 | 1.64
Y69 | Y59 | 154 | 砼 |  | 窨井 | 222595.80 | 42480.12 | 7.85 |  | 5.52 | 800 | 2.33
探 测 |  | 钟 毓 |  | 审 查 |  | 甄兆聪 |  |  | 审 定 |  | 葛如冰 |  | 日 期 |  | 2024-07-23
广州市城市规划勘测设计研究院有限公司
第 11 页(共 17 页)
管 线 点 成 果 表
管线种类:排水 | [10 empty] | 权属单位：广州市净水有限公司
图上 点号 | 物探 点号 | 测量 点号 | 管线 材料 | 管线点类别 |  | 平面坐标 |  | 高程(m) |  |  | 管径或 断面尺寸 (mm) | 埋深 (m) | 电缆 根数 | 连接 方向 | 备注
|  |  |  | 特征 | 附属物 | X(m) | Y(m) | 地面 | 管顶 | 管底
Y70 | Y60 | 155 | 砼 |  | 窨井 | 222596.38 | 42502.86 | 7.93 |  | 5.57 | 800 | 2.36
Y71 | Y61 | 156 | 砼 |  | 窨井 | 222596.36 | 42522.04 | 7.90 |  | 5.48 | 800 | 2.42
探 测 |  | 钟 毓 |  | 审 查 |  | 甄兆聪 |  |  | 审 定 |  | 葛如冰 |  | 日 期 |  | 2024-07-23
广州市城市规划勘测设计研究院有限公司
第 12 页(共 17 页)
管 线 点 成 果 表
管线种类:排水 | [10 empty] | 权属单位：广州市净水有限公司
图上 点号 | 物探 点号 | 测量 点号 | 管线 材料 | 管线点类别 |  | 平面坐标 |  | 高程(m) |  |  | 管径或 断面尺寸 (mm) | 埋深 (m) | 电缆 根数 | 连接 方向 | 备注
|  |  |  | 特征 | 附属物 | X(m) | Y(m) | 地面 | 管顶 | 管底
P1 | PP1 | 242 | 砼 |  | 窨井 | 222682.02 | 42180.39 | 8.02 |  | 4.57 | 1200 | 3.45 |  |  | 非测区
P2 | PP2B | 243 | 砼 |  | 窨井 | 222642.49 | 42199.58 | 7.25 |  | 4.85 | 1200 | 2.40 |  | PP1
P2 | PP2B | 243 | 砼 |  | 窨井 | 222642.49 | 42199.58 | 7.25 |  | 4.85 | 1200 | 2.40 |  | PP3B
P3 | PP3B | 244 | 砼 | 三通 | 窨井 | 222628.61 | 42205.36 | 7.32 |  | 4.80 | 1200 | 2.52 |  | PP2B
P3 | PP3B | 244 | 砼 | 三通 | 窨井 | 222628.61 | 42205.36 | 7.32 |  | 4.60 | 500 | 2.72 |  | PP4B
P3 | PP3B | 244 | 砼 | 三通 | 窨井 | 222628.61 | 42205.36 | 7.32 |  | 4.70 | 1200 | 2.62 |  | PP5B
P4 | PP4B | 245 | 砼 |  | 窨井 | 222629.08 | 42209.36 | 7.37 |  | 5.51 | 500 | 1.86
P5 | PP5B | 246 | 砼 | 三通 | 窨井 | 222601.48 | 42216.27 | 7.44 |  | 4.96 | 1200 | 2.48 |  | PP3B
P5 | PP5B | 246 | 砼 | 三通 | 窨井 | 222601.48 | 42216.27 | 7.44 |  | 5.03 | 1200 | 2.41 |  | KPP6B
P5 | PP5B | 246 | 砼 | 三通 | 窨井 | 222601.48 | 42216.27 | 7.44 |  | 4.82 | 1200 | 2.62 |  | KPP9B
P6 | PP6B | 247 | 砼 |  | 窨井 | 222596.53 | 42199.95 | 7.42 |  | 4.80 | 1200 | 2.62 |  | KPP5B
P6 | PP6B | 247 | 砼 |  | 窨井 | 222596.53 | 42199.95 | 7.42 |  | 4.70 | 1200 | 2.72 |  | PP7B
P7 | PP7B | 248 | 砼 |  | 窨井 | 222592.48 | 42185.35 | 7.46 |  | 5.04 | 1200 | 2.42
P8 | PP8B | 249 | 砼 |  | 窨井 | 222573.66 | 42119.73 | 7.72 |  | 5.12 | 1200 | 2.60 |  |  | 非测区
P9 | PP9B | 250 | 砼 |  | 窨井 | 222581.47 | 42225.30 | 7.60 |  | 5.13 | 1200 | 2.47
P10 | PP10B | 251 | 砼 |  | 窨井 | 222567.26 | 42231.02 | 7.52 |  | 5.17 | 1200 | 2.35
P11 | PP11B | 252 | 砼 |  | 窨井 | 222553.09 | 42236.55 | 7.48 |  | 5.29 | 1200 | 2.19
P12 | PP12B | 253 | 砼 |  | 窨井 | 222538.78 | 42242.13 | 7.51 |  | 5.27 | 1200 | 2.24
P13 | PP13B | 254 | 砼 |  | 窨井 | 222524.47 | 42247.60 | 7.61 |  | 5.41 | 1200 | 2.20 |  | PP12B
P13 | PP13B | 254 | 砼 |  | 窨井 | 222524.47 | 42247.60 | 7.61 |  | 5.41 | 1200 | 2.20 |  | KPP14B
P14 | PP14B | 255 | 砼 |  | 窨井 | 222510.16 | 42253.19 | 7.57 |  | 5.44 | 1200 | 2.13
P15 | PP15B | 256 | 砼 |  | 窨井 | 222495.83 | 42258.64 | 7.57 |  | 5.47 | 1200 | 2.10 |  | PP14B
P15 | PP15B | 256 | 砼 |  | 窨井 | 222495.83 | 42258.64 | 7.57 |  | 5.47 | 1200 | 2.10 |  | PP16B
P16 | PP16B | 257 | 砼 |  | 窨井 | 222481.19 | 42263.99 | 7.48 |  | 5.38 | 1200 | 2.10 |  | PP15B
P16 | PP16B | 257 | 砼 |  | 窨井 | 222481.19 | 42263.99 | 7.48 |  | 5.46 | 600 | 2.02 |  | PP17B
探 测 |  | 钟 毓 |  | 审 查 |  | 甄兆聪 |  |  | 审 定 |  | 葛如冰 |  | 日 期 |  | 2024-07-23
广州市城市规划勘测设计研究院有限公司
第 13 页(共 17 页)
管 线 点 成 果 表
管线种类:排水 | [10 empty] | 权属单位：广州市净水有限公司
图上 点号 | 物探 点号 | 测量 点号 | 管线 材料 | 管线点类别 |  | 平面坐标 |  | 高程(m) |  |  | 管径或 断面尺寸 (mm) | 埋深 (m) | 电缆 根数 | 连接 方向 | 备注
|  |  |  | 特征 | 附属物 | X(m) | Y(m) | 地面 | 管顶 | 管底
P17 | PP17B | 258 | 砼 |  |  | 222479.26 | 42259.89 | 7.71 |  | 5.71 | 600 | 2.00 |  |  | 去向不明
P18 | PP28B | 261 | 砼 |  | 窨井 | 222584.98 | 42439.29 | 7.91 |  | 6.13 | 800 | 1.78
P19 | PP26B | 262 | 砼 |  | 窨井 | 222587.42 | 42472.36 | 7.83 |  | 6.01 | 800 | 1.82
P20 | PP25B | 263 | 砼 |  | 窨井 | 222582.28 | 42510.76 | 7.77 |  | 5.94 | 800 | 1.83
P21 | PP22B | 264 | 砼 | 三通 | 窨井 | 222576.20 | 42525.06 | 7.76 |  | 5.96 | 800 | 1.80 |  | PP25B
P21 | PP22B | 264 | 塑料 | 三通 | 窨井 | 222576.20 | 42525.06 | 7.76 |  | 5.41 | 800 | 2.35 |  | PP23B
P21 | PP22B | 264 | 塑料 | 三通 | 窨井 | 222576.20 | 42525.06 | 7.76 |  | 4.03 | 400 | 3.73 |  | PP20B
P22 | PP23B | 265 | 塑料 | 三通 | 窨井 | 222576.57 | 42527.00 | 7.71 |  | 5.58 | 800 | 2.13 |  | PP22B
P22 | PP23B | 265 | 塑料 | 三通 | 窨井 | 222576.57 | 42527.00 | 7.71 |  | 5.38 | 800 | 2.33 |  | PP24B
P22 | PP23B | 265 | 砼 | 三通 | 窨井 | 222576.57 | 42527.00 | 7.71 |  | 5.38 | 800 | 2.33 |  | Y61
P23 | PP24B | 266 | 塑料 | 出水口 |  | 222578.27 | 42535.73 | 5.50 |  | 4.32 | 800 | 1.18
P24 | PP20B | 267 | 塑料 | 三通 | 窨井 | 222574.20 | 42522.94 | 7.77 |  | 4.07 | 400 | 3.70 |  | PP22B
P24 | PP20B | 267 | 塑料 | 三通 | 窨井 | 222574.20 | 42522.94 | 7.77 |  | 4.00 | 600 | 3.77 |  | PP21B
P24 | PP20B | 267 | 塑料 | 三通 | 窨井 | 222574.20 | 42522.94 | 7.77 |  | 4.02 | 600 | 3.75 |  | W39B
P25 | PP21B | 268 | 塑料 |  | 窨井 | 222545.26 | 42532.00 | 7.53 |  | 3.91 | 600 | 3.62 |  |  | 非测区
探 测 |  | 钟 毓 |  | 审 查 |  | 甄兆聪 |  |  | 审 定 |  | 葛如冰 |  | 日 期 |  | 2024-07-23
广州市城市规划勘测设计研究院有限公司
第 14 页(共 17 页)

## Sheet3
管 线 点 成 果 表
管线种类:电力 | [10 empty] | 权属单位：广东电网有限责任公司广州供电局
图上 点号 | 物探 点号 | 测量 点号 | 管线 材料 | 管线点类别 |  | 平面坐标 |  | 高程(m) |  |  | 管径或 断面尺寸 (mm) | 埋深 (m) | 电缆 根数 | 连接 方向 | 备注
|  |  |  | 特征 | 附属物 | X(m) | Y(m) | 地面 | 管顶 | 管底
L1 | L31 | 11 | 铜 |  |  | 222889.61 | 42313.79 | 7.87 | 7.54 |  | 1000X1000 | 0.33 |  |  | 10kV/非测区
L2 | L32 | 12 | 铜 |  |  | 222883.49 | 42321.04 | 7.59 | 7.44 |  | 1000X1000 | 0.15 |  |  | 10kV
L3 | LS13 | 13 | 铜 | 三通 |  | 222878.18 | 42329.45 | 7.56 | 7.41 |  | 1000X1000 | 0.15 |  | L32 | 10kV
L3 | LS13 | 13 | 铜 | 三通 |  | 222878.18 | 42329.45 | 7.56 | 7.07 |  | 320X160 2孔 | 0.49 |  | L33 | 10kV
L3 | LS13 | 13 | 铜 | 三通 |  | 222878.18 | 42329.45 | 7.56 | 7.41 |  | 1000X1000 | 0.15 |  | L14 | 10kV
L4 | L33 | 14 | 铜 |  |  | 222874.18 | 42309.33 | 7.57 | 7.12 |  | 320X160 2孔 | 0.45 |  |  | 10kV/非测区
L5 | L14 | 15 | 铜 |  |  | 222872.96 | 42337.71 | 7.55 | 7.40 |  | 1000X1000 | 0.15 |  |  | 10kV
L6 | L15 | 16 | 铜 | 弯头 |  | 222865.34 | 42349.88 | 7.78 | 7.63 |  | 1000X1000 | 0.15 |  |  | 10kV
L7 | L16 | 17 | 铜 |  |  | 222851.29 | 42364.55 | 7.50 | 7.35 |  | 1000X1000 | 0.15 |  |  | 10kV
L8 | L17 | 18 | 铜 |  |  | 222833.69 | 42381.99 | 7.57 | 7.42 |  | 1000X1000 | 0.15 |  |  | 10kV
L9 | L18 | 19 | 铜 |  |  | 222820.73 | 42393.79 | 7.50 | 7.35 |  | 1000X1000 | 0.15 |  |  | 10kV
L10 | L19 | 20 | 铜 |  |  | 222788.66 | 42417.40 | 7.48 | 7.33 |  | 1000X1000 | 0.15 |  |  | 10kV
L11 | LS11 | 21 | 铜 | 三通 |  | 222773.39 | 42427.20 | 7.56 | 7.41 |  | 1000X1000 | 0.15 |  | L19 | 10kV
L11 | LS11 | 21 | 铜 | 三通 |  | 222773.39 | 42427.20 | 7.56 | 7.41 |  | 1000X1000 | 0.15 |  | LS12 | 10kV
L11 | LS11 | 21 | 铜 | 三通 |  | 222773.39 | 42427.20 | 7.56 | 7.41 |  | 1000X1000 | 0.15 |  | L20 | 10kV
L12 | LS12 | 22 | 铜 |  |  | 222769.84 | 42429.30 | 7.56 | 7.41 |  | 1000X1000 | 0.15 |  |  | 10kV进电房
L13 | L20 | 23 | 铜 | 弯头 |  | 222765.16 | 42425.91 | 7.50 | 7.35 |  | 1000X1000 | 0.15 |  |  | 10kV
L14 | L21 | 24 | 铜 | 弯头 |  | 222748.82 | 42433.88 | 7.71 | 7.56 |  | 1000X1000 | 0.15 |  |  | 10kV
L15 | L22 | 25 | 铜 |  |  | 222749.18 | 42434.47 | 7.80 | 7.65 |  | 1000X1000 | 0.15 |  |  | 10kV/进电房
L16 | L45 | 26 | 铜 |  |  | 222572.23 | 42130.78 | 7.57 | 7.24 |  | 320X160 2孔 | 0.33 |  |  | 10kV/非测区
L17 | L46 | 27 | 铜 | 弯头 |  | 222576.03 | 42142.00 | 7.62 | 7.07 |  | 320X160 2孔 | 0.55 |  |  | 10kV
L18 | L1 | 28 | 铜 | 弯头 |  | 222575.86 | 42142.66 | 7.62 | 7.07 |  | 320X160 2孔 | 0.55 |  |  | 10kV
L19 | L2 | 29 | 铜 | 弯头 |  | 222559.95 | 42149.79 | 7.78 | 7.27 |  | 320X160 2孔 | 0.51 |  |  | 10kV
L20 | L47 | 30 | 铜 | 弯头 |  | 222559.78 | 42150.37 | 7.78 | 7.27 |  | 320X160 2孔 | 0.51 |  |  | 10kV
L21 | L3 | 31 | 铜 | 弯头 |  | 222587.66 | 42216.96 | 7.56 | 7.07 |  | 320X160 2孔 | 0.49 |  |  | 10kV
探 测 |  | 钟 毓 |  | 审 查 |  | 甄兆聪 |  |  | 审 定 |  | 葛如冰 |  | 日 期 |  | 2024-07-23
广州市城市规划勘测设计研究院有限公司
第 15 页(共 17 页)
管 线 点 成 果 表
管线种类:电力 | [10 empty] | 权属单位：广东电网有限责任公司广州供电局
图上 点号 | 物探 点号 | 测量 点号 | 管线 材料 | 管线点类别 |  | 平面坐标 |  | 高程(m) |  |  | 管径或 断面尺寸 (mm) | 埋深 (m) | 电缆 根数 | 连接 方向 | 备注
|  |  |  | 特征 | 附属物 | X(m) | Y(m) | 地面 | 管顶 | 管底
L22 | L4 | 32 | 铜 |  |  | 222587.97 | 42227.13 | 7.56 | 7.00 |  | 320X160 2孔 | 0.56 |  |  | 10kV
L23 | L5 | 33 | 铜 |  |  | 222588.53 | 42291.46 | 7.69 | 7.10 |  | 320X160 2孔 | 0.59 |  |  | 10kV
L24 | L6 | 34 | 铜 |  |  | 222588.41 | 42326.40 | 7.66 | 6.98 |  | 320X160 2孔 | 0.68 |  |  | 10kV
L25 | L7 | 35 | 铜 |  |  | 222588.70 | 42352.17 | 7.71 | 6.94 |  | 320X160 2孔 | 0.77 |  |  | 10kV
L26 | L8 | 36 | 铜 | 弯头 |  | 222588.40 | 42360.89 | 7.79 | 6.87 |  | 320X160 2孔 | 0.92 |  |  | 10kV
L27 | L48 | 37 | 铜 | 弯头 |  | 222588.05 | 42361.30 | 7.78 | 6.86 |  | 320X160 2孔 | 0.92 |  |  | 10kV
L28 | L9 | 38 | 铜 | 弯头 |  | 222583.88 | 42362.42 | 7.68 | 6.84 |  | 320X160 2孔 | 0.84 |  |  | 10kV
L29 | L10 | 39 | 铜 | 边点 | 窨井 | 222552.31 | 42374.30 | 7.68 | 7.10 |  | 320X160 2孔 | 0.58 |  |  | 10kV/被压
L30 | L35 | 40 | 铜 | 边点 | 窨井 | 222548.60 | 42376.23 | 7.70 | 7.12 |  | 320X160 2孔 | 0.58 |  |  | 10kV/被压
L31 | L36 | 41 | 铜 |  |  | 222548.86 | 42376.90 | 7.70 | 7.12 |  | 320X160 2孔 | 0.58 |  |  | 10kV/进电房
L32 | L25 | 42 | 铜 |  |  | 222538.74 | 42114.34 | 7.49 | 6.94 |  | 640X320 8孔 | 0.55 |  |  | 10kV/非测区
L33 | L26 | 43 | 铜 | 三通 |  | 222532.45 | 42117.65 | 7.44 | 7.14 |  | 640X320 8孔 | 0.30 |  | L25 | 10kV
L33 | L26 | 43 | 铜 | 三通 |  | 222532.45 | 42117.65 | 7.44 | 7.22 |  | 320X160 2孔 | 0.22 |  | L27 | 10kV
L33 | L26 | 43 | 铜 | 三通 |  | 222532.45 | 42117.65 | 7.44 | 7.34 |  | 800X400 | 0.10 |  | L37 | 10kV
L34 | L27 | 44 | 铜 |  |  | 222537.50 | 42113.54 | 7.39 | 7.07 |  | 320X160 2孔 | 0.32 |  |  | 10kV/非测区
L35 | L37 | 45 | 铜 |  |  | 222508.91 | 42127.01 | 7.78 | 7.68 |  | 800X400 | 0.10 |  |  | 10kV
L36 | L38 | 46 | 铜 |  |  | 222490.92 | 42131.91 | 7.41 | 7.31 |  | 800X400 | 0.10 |  |  | 10kV
L37 | L39 | 47 | 铜 |  |  | 222449.59 | 42148.76 | 7.77 | 7.44 |  | 800X400 | 0.33 |  |  | 10kV
L38 | L40 | 48 | 铜 | 弯头 |  | 222441.51 | 42150.71 | 7.76 | 7.45 |  | 800X400 | 0.31 |  |  | 10kV
L39 | L41 | 49 | 铜 | 弯头 |  | 222439.84 | 42147.46 | 7.73 | 7.42 |  | 800X400 | 0.31 |  |  | 10kV
L40 | L43 | 50 | 铜 |  |  | 222433.99 | 42138.04 | 7.58 | 7.29 |  | 800X400 | 0.29 |  |  | 10kV
L41 | L44 | 51 | 铜 |  |  | 222430.41 | 42128.35 | 7.58 | 7.48 |  | 800X400 | 0.10 |  |  | 10kV/进电房
探 测 |  | 钟 毓 |  | 审 查 |  | 甄兆聪 |  |  | 审 定 |  | 葛如冰 |  | 日 期 |  | 2024-07-23
广州市城市规划勘测设计研究院有限公司
第 16 页(共 17 页)

## Sheet4
管 线 点 成 果 表
管线种类:通信 | [10 empty] | 权属单位：中国移动通信集团广州市分公司
图上 点号 | 物探 点号 | 测量 点号 | 管线 材料 | 管线点类别 |  | 平面坐标 |  | 高程(m) |  |  | 管径或 断面尺寸 (mm) | 埋深 (m) | 电缆 根数 | 连接 方向 | 备注
|  |  |  | 特征 | 附属物 | X(m) | Y(m) | 地面 | 管顶 | 管底
D1 | D1 | 269 | 光纤 |  |  | 222669.20 | 42186.29 | 7.44 | 7.13 |  | 100 | 0.31 |  |  | 非测区
D2 | D2 | 270 | 光纤 | 上杆 |  | 222663.90 | 42196.16 | 7.51 | 7.51 |  | 100 | 0.00
D3 | D3 | 271 | 光纤 |  | 窨井 | 222566.09 | 42121.12 | 7.76 | 6.88 |  | 300X200 6孔 | 0.88 |  |  | 非测区
D4 | D4 | 272 | 光纤 |  |  | 222559.63 | 42129.10 | 7.75 | 7.15 |  | 300X200 6孔 | 0.60
D5 | D5 | 273 | 光纤 | 上杆 |  | 222557.66 | 42133.05 | 7.78 | 7.78 |  | 300X200 6孔 | 0.00
探 测 |  | 钟 毓 |  | 审 查 |  | 甄兆聪 |  |  | 审 定 |  | 葛如冰 |  | 日 期 |  | 2024-07-23
广州市城市规划勘测设计研究院有限公司
第 17 页(共 17 页)