## 表-04 单位工程招标控制价汇总表
单位工程招标控制价汇总表
工程名称：横十八路-电力管沟工程 |  |  | 标段： |  | 第 1 页 共 1 页
序号 | 汇总内容 | 取费基数 |  | 金额:(元) |  | 其中：暂估价(元)
1 | 分部分项合计 | FBFXHJ |  | 243277.20
1.1 | 9回电缆排管 |  |  | 137666.22
1.2 | 电力井 |  |  | 35889.36
1.3 | 10kv接地系统 |  |  | 15581.69
1.4 | 标识系统 |  |  | 347.52
1.5 | 土方工程 |  |  | 53792.41
2 | 措施合计 | _AQWMSGF+_QTCSF |  | 18216.39
2.1 | 绿色施工安全防护措施费 | AQWMSGF |  | 11616.49
2.2 | 其他措施费 | QTCSF |  | 6599.90
3 | 其他项目 | QTXMHJ |  | 32715.90 |  | －
3.1 | 暂列金额 | ZLJE |  | 24327.72
3.2 | 暂估价 | ZGJHJ
3.3 | 计日工 | JRG
3.4 | 总承包服务费 | ZCBFWF
3.5 | 预算包干费 | YSBGF |  | 4224.18
3.6 | 工程优质费 | GCYZF
3.7 | 概算幅度差 | GSFDC
3.8 | 索赔费用 | SPFY
3.9 | 现场签证费用 | XCQZFY
3.10 | 其他费用 | QTFY |  | 4164.00
4 | 税前工程造价 | _FHJ+_CHJ+_QTXM |  | 294209.49
5 | 增值税销项税额 | _FHJ+_CHJ+_QTXM |  | 26478.85 |  | －
6 | 总造价（下浮3.5%） | (_FHJ+_CHJ+_QTXM+_SJ) |  | 309464.25
7 | 人工费 | RGF+JSCS_RGF |  | 57569.61
招标控制价合计=1+2+3+5 |  |  |  | 309,464.25 |  | 0.00
注：本表适用于单位工程招标控制价或投标报价的汇总，如无单位工程划分，单项工程也使用本表汇总
表—04

## 表-08 分部分项工程和单价措施项目清单与计价表(含措施标题)
分部分项工程和单价措施项目清单与计价表
工程名称：横十八路-电力管沟工程 |  |  |  | 标段： |  |  |  | 第 1 页 共 2 页
序号 | 项目编码 | 项目名称 | 项目特征描述 |  | 计量单位 | 工程量 | 金额（元）
[7 empty] | 综合单价 |  | 综合合价 | 其中
暂估价
|  | 9回电缆排管 | [6 empty] | 137666.22
1 | 040303001001 | 电缆保护管混凝土垫层 | 1.混凝土强度等级:C15 2.其他详见设计图纸 |  | m3 | 15.05 | 517.06 |  | 7781.75
2 | 040803003013 | 10kv9孔电缆埋管（HDPE管9Φ200*8mm）（新建人行道，3层3列） | 1.材质:HDPE管 2.规格:9Φ200*8mm 3.敷设方式:埋地 4.管枕类型:复合材料管枕 5.其他详见设计图纸 |  | m | 160 | 696.68 |  | 111468.8
3 | 040803003014 | 10kv9孔电缆埋管（HDPE管9Φ200*11mm）（新建车行道，3层3列） | 1.材质:HDPE管 2.规格:9Φ200*11mm 3.敷设方式:埋地 4.管枕类型:复合材料管枕 5.其他详见设计图纸 |  | m | 13 | 1416.59 |  | 18415.67
|  | 电力井 | [6 empty] | 35889.36
4 | 040504001004 | 9孔电缆埋管直通井行人过路(深度1.51米) | 1.垫层、基础材质及厚度:20cm C15混凝土 2.混凝土强度等级:C30 3.盖板材质、规格:预制混凝土井盖 4.勾缝、抹面要求:1:2水泥防水砂浆 5.砂浆强度等级、配合比:MU10水泥砂浆 6.其他详见设计图纸 |  | 座 | 4 | 5429.93 |  | 21719.72
5 | 040504001006 | 9孔电缆埋管三通井(深度1.51米) | 1.垫层、基础材质及厚度:20cm C15混凝土 2.混凝土强度等级:C30 3.盖板材质、规格:预制混凝土井盖 4.勾缝、抹面要求:1:2水泥防水砂浆 5.砂浆强度等级、配合比:MU10水泥砂浆 |  | 座 | 2 | 7084.82 |  | 14169.64
本页小计 | [8 empty] | 173555.58
注：为计取规费等的使用，可在表中增设其中：“定额人工费”。
表—08
分部分项工程和单价措施项目清单与计价表
工程名称：横十八路-电力管沟工程 |  |  |  | 标段： |  |  |  | 第 2 页 共 2 页
序号 | 项目编码 | 项目名称 | 项目特征描述 |  | 计量单位 | 工程量 | 金额（元）
[7 empty] | 综合单价 |  | 综合合价 | 其中
暂估价
|  | 10kv接地系统 | [6 empty] | 15581.69
6 | 030409002001 | φ12镀锌圆钢接地 | 1.名称:接地装置 2.材质:镀锌圆钢 3.规格:φ12 |  | m | 162 | 85.12 |  | 13789.44
7 | 040807003001 | 接地装置调试 | 1.名称:接地装置调试 |  | 系统 | 1 | 1792.25 |  | 1792.25
|  | 标识系统 | [6 empty] | 347.52
8 | 040205007001 | 电力标志 | 1.菱形标志牌 2.其他详见设计图纸 |  | 个 | 16 | 21.72 |  | 347.52
|  | 土方工程 | [6 empty] | 53792.41
9 | 040103002003 | 挖沟槽土方 | 1.土壤类别:一、二类土 2.挖土深度:综合 |  | m3 | 277.6 | 8.76 |  | 2431.78
10 | 040103002004 | 余方弃置 | 1.废弃料品种:一般土壤 2.运距:综合考虑 |  | m3 | 277.6 | 52.54 |  | 14585.1
11 | 040103001001 | 回填石粉 | 1.密实度要求:按设计及规范要求 2.填方材料品种:石粉 |  | m3 | 193.23 | 190.32 |  | 36775.53
|  | 措施项目 | [6 empty] | 6599.9
| 2 | 措施其他项目 | [6 empty] | 6599.9
12 | 041102001004 | 包封模板 |  |  | m2 | 80.68 | 41.41 |  | 3340.96
13 | 041102001003 | 电缆沟垫层模板 |  |  | m2 | 43.67 | 41.41 |  | 1808.37
14 | 041102018001 | 电力井梁模板 |  |  | m2 | 27.21 | 53.31 |  | 1450.57
本页小计 | [8 empty] | 76321.52
合 计 | [8 empty] | 249877.1
注：为计取规费等的使用，可在表中增设其中：“定额人工费”。
表—08

## 表-11 总价措施项目清单与计价表
总价措施项目清单与计价表
工程名称：横十八路-电力管沟工程 | [5 empty] | 标段： |  | 第 1 页 共 2 页
序号 | 项目编码 | 项目名称 | 计算基础 | 费率 (%) | 金额 (元) |  | 调整 费率(%) |  | 调整后 金额(元) | 备注
1 | LSSGCSF00001 | 绿色施工安全防护措施费 | 分部分项人工费+分部分项机具费 | 16.5 | 11616.49 |  |  |  |  | 以分部分项的人工费与施工机具费之和为计算基础；以专业工程类型 区分不同费率计算； 单独场地平整工程费率为4.35%； 道路、管网工程费率为16.50%； 桥涵、隧道、水处理构筑物工程费率为14.50%； 分部分项工程总费用在300 万元以内（含300 万元）的项目按基本费率乘以1.20；
2 | 粤041109009001 | 文明工地增加费 | 分部分项人工费+分部分项机具费 | 0 | [5 empty] | 以分部分项的人工费与施工机具费之和为计算基础；市级文明工地0.60%；省级文明工地1.20%
3 | 041109002001 | 夜间施工增加费 |  | 20 | [5 empty] | 以夜间施工项目人工费的20%计算
4 | 041109005001 | 交通疏解员增加费 |  | 15 | [5 empty] | 按照项目分部分项人工费的15%计
表-11
总价措施项目清单与计价表
工程名称：横十八路-电力管沟工程 | [5 empty] | 标段： |  | 第 2 页 共 2 页
序号 | 项目编码 | 项目名称 | 计算基础 | 费率 (%) | 金额 (元) |  | 调整 费率(%) |  | 调整后 金额(元) | 备注
算（有方案的按照方案计算）， 结算时据实结算。
5 | 041108001001 | 地下管线交叉降效费 |  | 0 | [5 empty] | 按实际发生或经批准的施工方案计算
6 | 粤041109008001 | 赶工措施费 | 分部分项人工费+分部分项机具费 | 0 | [5 empty] | 赶工措施费=（1-δ）*分部分项的（人工费+施工机具费）*0.30 （0.8≤δ＜1 式中：δ=合同工期/定额工期）
7 | QTFY00000001 | 其他费用 | [7 empty] | 按实际发生或经批准的施工组织设计方案计算
合 计 |  |  |  |  | 11616.49
表-11

## 表-12 其他项目清单与计价汇总表
其他项目清单与计价汇总表
工程名称：横十八路-电力管沟工程 |  |  | 标段： |  | 第 1 页 共 1 页
序号 | 项目名称 | 金额（元） |  | 结算金额（元） |  | 备注
1 | 暂列金额 | 24327.72 |  |  |  | 明细详见表-12-1
2 | 暂估价
2.1 | 材料暂估价 | — |  |  |  | 明细详见表-12-2
2.2 | 专业工程暂估价 |  |  |  |  | 明细详见表-12-3
3 | 计日工 |  |  |  |  | 明细详见表-12-4
4 | 总承包服务费 |  |  |  |  | 明细详见表-12-5
5 | 预算包干费 | 4224.18
6 | 工程优质费
7 | 概算幅度差
8 | 现场签证费用
9 | 索赔费用
10 | 消纳费 | 4164.00
| 合 计 | 32715.90 |  |  |  | —
注：材料（工程设备）暂估单价进入清单项目综合单价，此处不汇总。
表—12

## 表-12-1 暂列金额表
暂列金额明细表
工程名称：横十八路-电力管沟工程 |  |  | 标段： |  | 第 1 页 共 1 页
序号 | 名称 | 计量单位 |  | 暂定金额（元） |  | 备注
1 | 暂列金额 |  |  | 24327.72
合 计 |  |  |  | 24327.72 |  | —
注：此表由招标人填写，如不能详列，也可只列暂列金额总额，投标人应将上述暂列金额计入投标总价中。
表—12—1

## 表-13 规费、税金项目清单与计价表
规费、税金项目清单与计价表
工程名称：横十八路-电力管沟工程 |  |  | 标段： |  |  | 第 1 页 共 1 页
序号 | 项目名称 | 计算基础 |  | 计算基数 | 计算费率 (%) |  | 金额(元)
1 | 增值税销项税额 | 分部分项合计+措施合计+其他项目 |  | 294209.49 | 9 |  | 26478.85
合 计 | [6 empty] | 26478.85
表—13

## 表-09 综合单价分析表
综合单价分析表
工程名称：横十八路-电力管沟工程 | [7 empty] | 标段： |  | 第 1 页 共 17 页
项目编码 |  | 040303001001 |  | 项目名称 | 电缆保护管混凝土垫层 |  |  |  | 计量单位 |  | m3 | 工程量 | 15.05
清单综合单价组成明细
定额编号 | 定额项目名称 | 定额 单位 | 数量 | 单价 |  |  |  |  | 合价
|  |  |  | 人工费 | 材料费 | 机具费 | 管理费 和利润 |  | 人工费 |  | 材料费 | 机具费 | 管理费 和利润
D5-1-13 换 | 垫层 混凝土 合并制作子目 普通预拌混凝土 碎石粒径综合考虑 C15 | 10m3 | 0.1 | 736.15 | 4180.22 | 10.7 | 243.55 |  | 73.62 |  | 418.02 | 1.07 | 24.36
人工单价 |  | 小计 | [6 empty] | 73.62 |  | 418.02 | 1.07 | 24.36
未计价材料费
清单项目综合单价 | [8 empty] | 517.06
材 料 费 明 细 | 主要材料名称、规格、型号 |  |  |  |  | 单位 | 数量 |  | 单价（元） |  | 合价（元） | 暂估单价 （元） | 暂估合价 （元）
| 其他材料费 | [7 empty] | - |  | 418.02 | -
| 材料费小计 | [7 empty] | - |  | 418.02 | -
注：1.如不使用省级或行业建设主管部门发布的计价依据，可不填定额编码、名称等； 2.招标文件提供了暂估单价的材料，按暂估的单价填入表内“暂估单价”栏及“暂估合价”栏。
表-09
综合单价分析表
工程名称：横十八路-电力管沟工程 | [7 empty] | 标段： |  | 第 2 页 共 17 页
项目编码 |  | 040803003013 |  | 项目名称 | 10kv9孔电缆埋管（HDPE管9Φ200*8mm）（新建人行道，3层3列） |  |  |  | 计量单位 |  | m | 工程量 | 160
清单综合单价组成明细
定额编号 | 定额项目名称 | 定额 单位 | 数量 | 单价 |  |  |  |  | 合价
|  |  |  | 人工费 | 材料费 | 机具费 | 管理费 和利润 |  | 人工费 |  | 材料费 | 机具费 | 管理费 和利润
D5-1-31 换 | 满包混凝土加固 合并制作子目 普通预拌混凝土 碎石粒径综合考虑 C20 | 10m3 | 0.003 | 1919.07 | 4372.36 | 275.85 | 715.77 |  | 5.79 |  | 13.19 | 0.83 | 2.16
借C4-8-61 | 电缆保护管埋地敷设 塑料管(公称直径mm以下) 200 | 10m | 0.9 | 159.38 | 509.47 |  | 69.72 |  | 143.44 |  | 458.52 |  | 62.75
GZ-1 | 复合材料管枕 | 套 | 0.5 |  | 20 | [5 empty] | 10
人工单价 |  | 小计 | [6 empty] | 149.23 |  | 481.71 | 0.83 | 64.91
|  | 未计价材料费 | [6 empty] | 449.06
清单项目综合单价 | [8 empty] | 696.68
材 料 费 明 细 | 主要材料名称、规格、型号 |  |  |  |  | 单位 | 数量 |  | 单价（元） |  | 合价（元） | 暂估单价 （元） | 暂估合价 （元）
| HPDE管 Φ200*8 |  |  |  |  | m | 9.45 |  | 47.52 |  | 449.06
| 其他材料费 | [7 empty] | - |  | 32.66 | -
| 材料费小计 | [7 empty] | - |  | 481.72 | -
注：1.如不使用省级或行业建设主管部门发布的计价依据，可不填定额编码、名称等； 2.招标文件提供了暂估单价的材料，按暂估的单价填入表内“暂估单价”栏及“暂估合价”栏。
表-09
综合单价分析表
工程名称：横十八路-电力管沟工程 | [7 empty] | 标段： |  | 第 3 页 共 17 页
项目编码 |  | 040803003014 |  | 项目名称 | 10kv9孔电缆埋管（HDPE管9Φ200*11mm）（新建车行道，3层3列） |  |  |  | 计量单位 |  | m | 工程量 | 13
清单综合单价组成明细
定额编号 | 定额项目名称 | 定额 单位 | 数量 | 单价 |  |  |  |  | 合价
|  |  |  | 人工费 | 材料费 | 机具费 | 管理费 和利润 |  | 人工费 |  | 材料费 | 机具费 | 管理费 和利润
D5-1-31 换 | 满包混凝土加固 合并制作子目 普通预拌混凝土 碎石粒径综合考虑 C30 | 10m3 | 0.0452 | 1919.07 | 4640.01 | 275.85 | 715.77 |  | 86.81 |  | 209.9 | 12.48 | 32.38
借C4-8-51 换 | 电缆保护管有混凝土包封敷设 塑料管(公称直径mm以下) 200 一根 实际根数(根):9 | 10m | 0.1 | 3093.76 | 4834.52 | 568.1 | 1601.7 |  | 309.38 |  | 483.45 | 56.81 | 160.17
GZ-1 | 复合材料管枕 | 套 | 0.5 |  | 20 | [5 empty] | 10
D5-5-3 换 | 钢筋制作、安装 圆钢 φ10mm以内 | t | 0.0063 |  | 3224.22 | [5 empty] | 20.19
D5-5-4 换 | 钢筋制作、安装 圆钢 φ10mm以外 | t | 0.0107 |  | 3287.44 | [5 empty] | 35.02
人工单价 |  | 小计 | [6 empty] | 396.19 |  | 758.56 | 69.29 | 192.55
|  | 未计价材料费 | [6 empty] | 474.48
清单项目综合单价 | [8 empty] | 1416.59
材 料 费 | 主要材料名称、规格、型号 |  |  |  |  | 单位 | 数量 |  | 单价（元） |  | 合价（元） | 暂估单价 （元） | 暂估合价 （元）
注：1.如不使用省级或行业建设主管部门发布的计价依据，可不填定额编码、名称等； 2.招标文件提供了暂估单价的材料，按暂估的单价填入表内“暂估单价”栏及“暂估合价”栏。
表-09
综合单价分析表
工程名称：横十八路-电力管沟工程 | [7 empty] | 标段： |  | 第 4 页 共 17 页
明 细 | HPDE管 Φ200*11 |  |  |  |  | m | 9.45 |  | 50.21 |  | 474.48
| 其他材料费 | [7 empty] | - |  | 284.19 | -
| 材料费小计 | [7 empty] | - |  | 758.67 | -
注：1.如不使用省级或行业建设主管部门发布的计价依据，可不填定额编码、名称等； 2.招标文件提供了暂估单价的材料，按暂估的单价填入表内“暂估单价”栏及“暂估合价”栏。
表-09
综合单价分析表
工程名称：横十八路-电力管沟工程 | [7 empty] | 标段： |  | 第 5 页 共 17 页
项目编码 |  | 040504001004 |  | 项目名称 | 9孔电缆埋管直通井行人过路(深度1.51米) |  |  |  | 计量单位 |  | 座 | 工程量 | 4
清单综合单价组成明细
定额编号 | 定额项目名称 | 定额 单位 | 数量 | 单价 |  |  |  |  | 合价
|  |  |  | 人工费 | 材料费 | 机具费 | 管理费 和利润 |  | 人工费 |  | 材料费 | 机具费 | 管理费 和利润
D5-3-281 换 | 非定型井垫层 混凝土 换为【普通预拌混凝土C15】 | 10m3 | 0.0967 | 1480.3 | 4176.26 | 275.85 | 572.68 |  | 143.1 |  | 403.73 | 26.67 | 55.36
D5-2-470 | 墙身 砖砌 | 10m3 | 0.192 | 2275.62 | 3057.93 |  | 742.08 |  | 436.92 |  | 587.12 |  | 142.48
D5-4-59 换 | 现浇混凝土池 单梁 换为【普通预拌混凝土C25】 | 10m3 | 0.0175 | 1405.51 | 4558.23 | 21.4 | 465.32 |  | 24.6 |  | 79.77 | 0.37 | 8.14
D5-5-5 | 钢筋制作、安装 带肋钢筋 φ10~25mm | t | 0.0228 | 746.13 | 3363.49 | 71.54 | 266.64 |  | 16.97 |  | 76.52 | 1.63 | 6.07
D5-1-33 | 抹灰 砖墙墙面 | 100m2 | 0.1415 | 2552.63 | 936.43 | 116 | 870.24 |  | 361.15 |  | 132.49 | 16.41 | 123.12
D5-1-32 | 抹灰 底面 | 100m2 | 0.0268 | 1214.44 | 936.43 | 116 | 433.86 |  | 32.49 |  | 25.05 | 3.1 | 11.61
D1-2-46 换 | 盖板 预制 换为【普通预拌混凝土C30】 | 10m3 | 0.056 | 2455.51 | 4862.88 | 9.38 | 680.55 |  | 137.51 |  | 272.32 | 0.53 | 38.11
D1-7-97 | 人力装卸 运距1km | 10m3 | 0.056 | 567.15 |  | 618.4 | 327.33 |  | 31.76 |  |  | 34.63 | 18.33
D1-2-47 | 盖板 安装 | 10m3 | 0.056 | 458.66 | 16.76 |  | 126.64 |  | 25.68 |  | 0.94 |  | 7.09
D5-5-5 | 钢筋制作、安装 带肋钢筋 φ10~25mm | t | 0.1008 | 746.13 | 3363.49 | 71.54 | 266.64 |  | 75.21 |  | 339.04 | 7.21 | 26.88
F-5-1 | 成品复合材料电缆沟支 | 副 | 6 | 12.17 | 62.3 | 0.61 | 3.72 |  | 73.02 |  | 373.8 | 3.66 | 22.32
注：1.如不使用省级或行业建设主管部门发布的计价依据，可不填定额编码、名称等； 2.招标文件提供了暂估单价的材料，按暂估的单价填入表内“暂估单价”栏及“暂估合价”栏。
表-09
综合单价分析表
工程名称：横十八路-电力管沟工程 | [7 empty] | 标段： |  | 第 6 页 共 17 页
架安装
借C4-8-246 | 绝缘护套及电力设施编号牌安装 电力设施号牌 | 100个 | 0.01 | 234.05 | 1044.84 |  | 102.38 |  | 2.34 |  | 10.45 |  | 1.02
D3-5-27 | 安装泄水孔 塑料管 | 10m | 0.002 | 67.45 | 1348.97 |  | 20.79 |  | 0.13 |  | 2.7 |  | 0.04
D1-1-134 换 | 回填砂 | 100m3 |  | 1734.32 | 27229.51 |  | 478.85 |  | 0.02 |  | 0.39 |  | 0.01
D5-5-7 | 预埋铁件 | t | 0.1042 | 2103.12 | 7109.51 | 367.92 | 805.81 |  | 219.16 |  | 740.85 | 38.34 | 83.97
D1-3-198 | 支密板挡土板 双面 | 100m2 | 0.0488 | 1210.57 | 954.24 | 92.92 | 359.89 |  | 59.02 |  | 46.52 | 4.53 | 17.54
人工单价 |  | 小计 | [6 empty] | 1639.08 |  | 3091.69 | 137.08 | 562.09
|  | 未计价材料费 | [6 empty] | 374.04
清单项目综合单价 | [8 empty] | 5429.93
材 料 费 明 细 | 主要材料名称、规格、型号 |  |  |  |  | 单位 | 数量 |  | 单价（元） |  | 合价（元） | 暂估单价 （元） | 暂估合价 （元）
| 电缆标志牌 |  |  |  |  | 个 | 1.01 |  | 10.34 |  | 10.44
| 复合材料电缆沟支架 |  |  |  |  | 副 | 6.06 |  | 60 |  | 363.6
| 其他材料费 | [7 empty] | - |  | 2367.96 | -
| 材料费小计 | [7 empty] | - |  | 2742 | -
注：1.如不使用省级或行业建设主管部门发布的计价依据，可不填定额编码、名称等； 2.招标文件提供了暂估单价的材料，按暂估的单价填入表内“暂估单价”栏及“暂估合价”栏。
表-09
综合单价分析表
工程名称：横十八路-电力管沟工程 | [7 empty] | 标段： |  | 第 7 页 共 17 页
项目编码 |  | 040504001006 |  | 项目名称 | 9孔电缆埋管三通井(深度1.51米) |  |  |  | 计量单位 |  | 座 | 工程量 | 2
清单综合单价组成明细
定额编号 | 定额项目名称 | 定额 单位 | 数量 | 单价 |  |  |  |  | 合价
|  |  |  | 人工费 | 材料费 | 机具费 | 管理费 和利润 |  | 人工费 |  | 材料费 | 机具费 | 管理费 和利润
D5-3-281 换 | 非定型井垫层 混凝土 换为【普通预拌混凝土C15】 | 10m3 | 0.1284 | 1480.3 | 4176.26 | 275.85 | 572.68 |  | 190.13 |  | 536.4 | 35.43 | 73.56
D5-2-470 | 墙身 砖砌 | 10m3 | 0.238 | 2275.62 | 3057.93 |  | 742.08 |  | 541.6 |  | 727.79 |  | 176.62
D5-4-59 换 | 现浇混凝土池 单梁 换为【普通预拌混凝土C25】 | 10m3 | 0.0175 | 1405.51 | 4558.23 | 21.4 | 465.32 |  | 24.6 |  | 79.77 | 0.37 | 8.14
D5-5-5 | 钢筋制作、安装 带肋钢筋 φ10~25mm | t | 0.0228 | 746.13 | 3363.49 | 71.54 | 266.64 |  | 16.97 |  | 76.52 | 1.63 | 6.07
D5-1-33 | 抹灰 砖墙墙面 | 100m2 | 0.1983 | 2552.63 | 936.43 | 116 | 870.24 |  | 506.19 |  | 185.69 | 23 | 172.57
D5-1-32 | 抹灰 底面 | 100m2 | 0.0366 | 1214.44 | 936.43 | 116 | 433.86 |  | 44.45 |  | 34.27 | 4.25 | 15.88
D1-2-46 换 | 盖板 预制 换为【普通预拌混凝土C30】 | 10m3 | 0.062 | 2455.51 | 4862.88 | 9.38 | 680.55 |  | 152.24 |  | 301.5 | 0.58 | 42.19
D1-7-97 | 人力装卸 运距1km | 10m3 | 0.062 | 567.15 |  | 618.4 | 327.33 |  | 35.16 |  |  | 38.34 | 20.29
D1-2-47 | 盖板 安装 | 10m3 | 0.062 | 458.66 | 16.76 |  | 126.64 |  | 28.44 |  | 1.04 |  | 7.85
D5-5-5 | 钢筋制作、安装 带肋钢筋 φ10~25mm | t | 0.1116 | 746.13 | 3363.49 | 71.54 | 266.64 |  | 83.27 |  | 375.37 | 7.98 | 29.76
F-5-1 | 成品复合材料电缆沟支架安装 | 副 | 9 | 12.17 | 62.3 | 0.61 | 3.72 |  | 109.53 |  | 560.7 | 5.49 | 33.48
注：1.如不使用省级或行业建设主管部门发布的计价依据，可不填定额编码、名称等； 2.招标文件提供了暂估单价的材料，按暂估的单价填入表内“暂估单价”栏及“暂估合价”栏。
表-09
综合单价分析表
工程名称：横十八路-电力管沟工程 | [7 empty] | 标段： |  | 第 8 页 共 17 页
借C4-8-246 | 绝缘护套及电力设施编号牌安装 电力设施号牌 | 100个 | 0.01 | 234.05 | 1044.84 |  | 102.38 |  | 2.34 |  | 10.45 |  | 1.02
D3-5-27 | 安装泄水孔 塑料管 | 10m | 0.002 | 67.45 | 1348.97 |  | 20.79 |  | 0.13 |  | 2.7 |  | 0.04
D1-1-134 换 | 回填砂 | 100m3 |  | 1734.32 | 27229.51 |  | 478.85 |  | 0.02 |  | 0.38 |  | 0.01
D5-5-7 | 预埋铁件 | t | 0.1565 | 2103.12 | 7109.51 | 367.92 | 805.81 |  | 329.05 |  | 1112.33 | 57.56 | 126.07
D1-3-198 | 支密板挡土板 双面 | 100m2 | 0.0488 | 1210.57 | 954.24 | 92.92 | 359.89 |  | 59.02 |  | 46.52 | 4.53 | 17.54
人工单价 |  | 小计 | [6 empty] | 2123.14 |  | 4051.43 | 179.16 | 731.09
|  | 未计价材料费 | [6 empty] | 555.84
清单项目综合单价 | [8 empty] | 7084.82
材 料 费 明 细 | 主要材料名称、规格、型号 |  |  |  |  | 单位 | 数量 |  | 单价（元） |  | 合价（元） | 暂估单价 （元） | 暂估合价 （元）
| 电缆标志牌 |  |  |  |  | 个 | 1.01 |  | 10.34 |  | 10.44
| 复合材料电缆沟支架 |  |  |  |  | 副 | 9.09 |  | 60 |  | 545.4
| 其他材料费 | [7 empty] | - |  | 3037.67 | -
| 材料费小计 | [7 empty] | - |  | 3593.51 | -
注：1.如不使用省级或行业建设主管部门发布的计价依据，可不填定额编码、名称等； 2.招标文件提供了暂估单价的材料，按暂估的单价填入表内“暂估单价”栏及“暂估合价”栏。
表-09
综合单价分析表
工程名称：横十八路-电力管沟工程 | [7 empty] | 标段： |  | 第 9 页 共 17 页
项目编码 |  | 030409002001 |  | 项目名称 | φ12镀锌圆钢接地 |  |  |  | 计量单位 |  | m | 工程量 | 162
清单综合单价组成明细
定额编号 | 定额项目名称 | 定额 单位 | 数量 | 单价 |  |  |  |  | 合价
|  |  |  | 人工费 | 材料费 | 机具费 | 管理费 和利润 |  | 人工费 |  | 材料费 | 机具费 | 管理费 和利润
借G2-2-68 | 接地母线敷设 户外接地母线敷设 | 10m | 0.1 | 564.11 | 33.8 | 4.54 | 248.73 |  | 56.41 |  | 3.38 | 0.45 | 24.87
人工单价 |  | 小计 | [6 empty] | 56.41 |  | 3.38 | 0.45 | 24.87
|  | 未计价材料费 | [6 empty] | 3.09
清单项目综合单价 | [8 empty] | 85.12
材 料 费 明 细 | 主要材料名称、规格、型号 |  |  |  |  | 单位 | 数量 |  | 单价（元） |  | 合价（元） | 暂估单价 （元） | 暂估合价 （元）
| 镀锌圆钢 Φ12 |  |  |  |  | m | 1.05 |  | 2.94 |  | 3.09
| 其他材料费 | [7 empty] | - |  | 0.29 | -
| 材料费小计 | [7 empty] | - |  | 3.38 | -
注：1.如不使用省级或行业建设主管部门发布的计价依据，可不填定额编码、名称等； 2.招标文件提供了暂估单价的材料，按暂估的单价填入表内“暂估单价”栏及“暂估合价”栏。
表-09
综合单价分析表
工程名称：横十八路-电力管沟工程 | [7 empty] | 标段： |  | 第 10 页 共 17 页
项目编码 |  | 040807003001 |  | 项目名称 | 接地装置调试 |  |  |  | 计量单位 |  | 系统 | 工程量 | 1
清单综合单价组成明细
定额编号 | 定额项目名称 | 定额 单位 | 数量 | 单价 |  |  |  |  | 合价
|  |  |  | 人工费 | 材料费 | 机具费 | 管理费 和利润 |  | 人工费 |  | 材料费 | 机具费 | 管理费 和利润
借C4-14-49 | 接地装置调试 接地网 | 系统 | 1 | 954.34 |  | 292.53 | 545.38 |  | 954.34 |  |  | 292.53 | 545.38
人工单价 |  | 小计 | [6 empty] | 954.34 |  |  | 292.53 | 545.38
未计价材料费
清单项目综合单价 | [8 empty] | 1792.25
材 料 费 明 细 | 主要材料名称、规格、型号 |  |  |  |  | 单位 | 数量 |  | 单价（元） |  | 合价（元） | 暂估单价 （元） | 暂估合价 （元）
注：1.如不使用省级或行业建设主管部门发布的计价依据，可不填定额编码、名称等； 2.招标文件提供了暂估单价的材料，按暂估的单价填入表内“暂估单价”栏及“暂估合价”栏。
表-09
综合单价分析表
工程名称：横十八路-电力管沟工程 | [7 empty] | 标段： |  | 第 11 页 共 17 页
项目编码 |  | 040205007001 |  | 项目名称 | 电力标志 |  |  |  | 计量单位 |  | 个 | 工程量 | 16
清单综合单价组成明细
定额编号 | 定额项目名称 | 定额 单位 | 数量 | 单价 |  |  |  |  | 合价
|  |  |  | 人工费 | 材料费 | 机具费 | 管理费 和利润 |  | 人工费 |  | 材料费 | 机具费 | 管理费 和利润
借C4-8-246 | 绝缘护套及电力设施编号牌安装 电力设施号牌 | 100个 | 0.01 | 234.05 | 1835.67 |  | 102.38 |  | 2.34 |  | 18.36 |  | 1.02
人工单价 |  | 小计 | [6 empty] | 2.34 |  | 18.36 |  | 1.02
|  | 未计价材料费 | [6 empty] | 18.35
清单项目综合单价 | [8 empty] | 21.72
材 料 费 明 细 | 主要材料名称、规格、型号 |  |  |  |  | 单位 | 数量 |  | 单价（元） |  | 合价（元） | 暂估单价 （元） | 暂估合价 （元）
| 电力菱形标志牌 |  |  |  |  | 个 | 1.01 |  | 18.17 |  | 18.35
| 其他材料费 | [7 empty] | - |  | 0.01 | -
| 材料费小计 | [7 empty] | - |  | 18.36 | -
注：1.如不使用省级或行业建设主管部门发布的计价依据，可不填定额编码、名称等； 2.招标文件提供了暂估单价的材料，按暂估的单价填入表内“暂估单价”栏及“暂估合价”栏。
表-09
综合单价分析表
工程名称：横十八路-电力管沟工程 | [7 empty] | 标段： |  | 第 12 页 共 17 页
项目编码 |  | 040103002003 |  | 项目名称 | 挖沟槽土方 |  |  |  | 计量单位 |  | m3 | 工程量 | 277.6
清单综合单价组成明细
定额编号 | 定额项目名称 | 定额 单位 | 数量 | 单价 |  |  |  |  | 合价
|  |  |  | 人工费 | 材料费 | 机具费 | 管理费 和利润 |  | 人工费 |  | 材料费 | 机具费 | 管理费 和利润
D1-1-33 | 挖掘机挖沟槽、基坑土方 一、二类土  | 1000m3天然密实方 | 0.001 | 773.39 |  | 4671.48 | 1503.33 |  | 0.73 |  |  | 4.44 | 1.43
D1-1-10 | 人工挖沟槽土方 一、二类土 深度在2m内  | 100m3天然密实方 | 0.0005 | 3385.72 |  |  | 934.8 |  | 1.69 |  |  |  | 0.47
人工单价 |  | 小计 | [6 empty] | 2.42 |  |  | 4.44 | 1.9
未计价材料费
清单项目综合单价 | [8 empty] | 8.76
材 料 费 明 细 | 主要材料名称、规格、型号 |  |  |  |  | 单位 | 数量 |  | 单价（元） |  | 合价（元） | 暂估单价 （元） | 暂估合价 （元）
注：1.如不使用省级或行业建设主管部门发布的计价依据，可不填定额编码、名称等； 2.招标文件提供了暂估单价的材料，按暂估的单价填入表内“暂估单价”栏及“暂估合价”栏。
表-09
综合单价分析表
工程名称：横十八路-电力管沟工程 | [7 empty] | 标段： |  | 第 13 页 共 17 页
项目编码 |  | 040103002004 |  | 项目名称 | 余方弃置 |  |  |  | 计量单位 |  | m3 | 工程量 | 277.6
清单综合单价组成明细
定额编号 | 定额项目名称 | 定额 单位 | 数量 | 单价 |  |  |  |  | 合价
|  |  |  | 人工费 | 材料费 | 机具费 | 管理费 和利润 |  | 人工费 |  | 材料费 | 机具费 | 管理费 和利润
D1-1-52 | 装载机装土 | 1000m3天然密实方 | 0.001 | 477.4 |  | 1856.99 | 644.53 |  | 0.48 |  |  | 1.86 | 0.64
D1-1-53 换 | 自卸汽车运土方 运距1km内 实际运距(km):20 | 1000m3天然密实方 | 0.001 |  |  | 38841.26 | 10724.07 |  |  |  |  | 38.84 | 10.72
人工单价 |  | 小计 | [6 empty] | 0.48 |  |  | 40.7 | 11.36
未计价材料费
清单项目综合单价 | [8 empty] | 52.54
材 料 费 明 细 | 主要材料名称、规格、型号 |  |  |  |  | 单位 | 数量 |  | 单价（元） |  | 合价（元） | 暂估单价 （元） | 暂估合价 （元）
注：1.如不使用省级或行业建设主管部门发布的计价依据，可不填定额编码、名称等； 2.招标文件提供了暂估单价的材料，按暂估的单价填入表内“暂估单价”栏及“暂估合价”栏。
表-09
综合单价分析表
工程名称：横十八路-电力管沟工程 | [7 empty] | 标段： |  | 第 14 页 共 17 页
项目编码 |  | 040103001001 |  | 项目名称 | 回填石粉 |  |  |  | 计量单位 |  | m3 | 工程量 | 193.23
清单综合单价组成明细
定额编号 | 定额项目名称 | 定额 单位 | 数量 | 单价 |  |  |  |  | 合价
|  |  |  | 人工费 | 材料费 | 机具费 | 管理费 和利润 |  | 人工费 |  | 材料费 | 机具费 | 管理费 和利润
D1-1-135 | 管(基)坑回填石屑 | 100m3 | 0.01 | 1734.32 | 16604.08 | 168.05 | 525.25 |  | 17.34 |  | 166.04 | 1.68 | 5.25
人工单价 |  | 小计 | [6 empty] | 17.34 |  | 166.04 | 1.68 | 5.25
未计价材料费
清单项目综合单价 | [8 empty] | 190.32
材 料 费 明 细 | 主要材料名称、规格、型号 |  |  |  |  | 单位 | 数量 |  | 单价（元） |  | 合价（元） | 暂估单价 （元） | 暂估合价 （元）
| 其他材料费 | [7 empty] | - |  | 166.04 | -
| 材料费小计 | [7 empty] | - |  | 166.04 | -
注：1.如不使用省级或行业建设主管部门发布的计价依据，可不填定额编码、名称等； 2.招标文件提供了暂估单价的材料，按暂估的单价填入表内“暂估单价”栏及“暂估合价”栏。
表-09
综合单价分析表
工程名称：横十八路-电力管沟工程 | [7 empty] | 标段： |  | 第 15 页 共 17 页
项目编码 |  | 041102001004 |  | 项目名称 | 包封模板 |  |  |  | 计量单位 |  | m2 | 工程量 | 80.68
清单综合单价组成明细
定额编号 | 定额项目名称 | 定额 单位 | 数量 | 单价 |  |  |  |  | 合价
|  |  |  | 人工费 | 材料费 | 机具费 | 管理费 和利润 |  | 人工费 |  | 材料费 | 机具费 | 管理费 和利润
D5-6-1 | 混凝土基础垫层 木模 | 100m2 | 0.01 | 1286.21 | 2124.21 | 234.95 | 496.05 |  | 12.86 |  | 21.24 | 2.35 | 4.96
人工单价 |  | 小计 | [6 empty] | 12.86 |  | 21.24 | 2.35 | 4.96
未计价材料费
清单项目综合单价 | [8 empty] | 41.41
材 料 费 明 细 | 主要材料名称、规格、型号 |  |  |  |  | 单位 | 数量 |  | 单价（元） |  | 合价（元） | 暂估单价 （元） | 暂估合价 （元）
| 其他材料费 | [7 empty] | - |  | 21.13 | -
| 材料费小计 | [7 empty] | - |  | 21.13 | -
注：1.如不使用省级或行业建设主管部门发布的计价依据，可不填定额编码、名称等； 2.招标文件提供了暂估单价的材料，按暂估的单价填入表内“暂估单价”栏及“暂估合价”栏。
表-09
综合单价分析表
工程名称：横十八路-电力管沟工程 | [7 empty] | 标段： |  | 第 16 页 共 17 页
项目编码 |  | 041102001003 |  | 项目名称 | 电缆沟垫层模板 |  |  |  | 计量单位 |  | m2 | 工程量 | 43.67
清单综合单价组成明细
定额编号 | 定额项目名称 | 定额 单位 | 数量 | 单价 |  |  |  |  | 合价
|  |  |  | 人工费 | 材料费 | 机具费 | 管理费 和利润 |  | 人工费 |  | 材料费 | 机具费 | 管理费 和利润
D5-6-1 | 混凝土基础垫层 木模 | 100m2 | 0.01 | 1286.21 | 2124.21 | 234.95 | 496.05 |  | 12.86 |  | 21.24 | 2.35 | 4.96
人工单价 |  | 小计 | [6 empty] | 12.86 |  | 21.24 | 2.35 | 4.96
未计价材料费
清单项目综合单价 | [8 empty] | 41.41
材 料 费 明 细 | 主要材料名称、规格、型号 |  |  |  |  | 单位 | 数量 |  | 单价（元） |  | 合价（元） | 暂估单价 （元） | 暂估合价 （元）
| 其他材料费 | [7 empty] | - |  | 21.13 | -
| 材料费小计 | [7 empty] | - |  | 21.13 | -
注：1.如不使用省级或行业建设主管部门发布的计价依据，可不填定额编码、名称等； 2.招标文件提供了暂估单价的材料，按暂估的单价填入表内“暂估单价”栏及“暂估合价”栏。
表-09
综合单价分析表
工程名称：横十八路-电力管沟工程 | [7 empty] | 标段： |  | 第 17 页 共 17 页
项目编码 |  | 041102018001 |  | 项目名称 | 电力井梁模板 |  |  |  | 计量单位 |  | m2 | 工程量 | 27.21
清单综合单价组成明细
定额编号 | 定额项目名称 | 定额 单位 | 数量 | 单价 |  |  |  |  | 合价
|  |  |  | 人工费 | 材料费 | 机具费 | 管理费 和利润 |  | 人工费 |  | 材料费 | 机具费 | 管理费 和利润
借A1-20-37 | 圈梁模板 | 100m2 | 0.01 | 2736.06 | 1327.66 | 95.95 | 1171.03 |  | 27.36 |  | 13.28 | 0.96 | 11.71
人工单价 |  | 小计 | [6 empty] | 27.36 |  | 13.28 | 0.96 | 11.71
未计价材料费
清单项目综合单价 | [8 empty] | 53.31
材 料 费 明 细 | 主要材料名称、规格、型号 |  |  |  |  | 单位 | 数量 |  | 单价（元） |  | 合价（元） | 暂估单价 （元） | 暂估合价 （元）
| 其他材料费 | [7 empty] | - |  | 13.35 | -
| 材料费小计 | [7 empty] | - |  | 13.35 | -
注：1.如不使用省级或行业建设主管部门发布的计价依据，可不填定额编码、名称等； 2.招标文件提供了暂估单价的材料，按暂估的单价填入表内“暂估单价”栏及“暂估合价”栏。
表-09