## 表-04 单位工程招标控制价汇总表
单位工程招标控制价汇总表
工程名称：横十八路-道路工程 |  |  | 标段： |  | 第 1 页 共 1 页
序号 | 汇总内容 | 取费基数 |  | 金额:(元) |  | 其中：暂估价(元)
1 | 分部分项合计 | FBFXHJ |  | 840725.74
1.1 | 车行道 |  |  | 275308.25
1.2 | 人行道 |  |  | 57904.79
1.3 | 附属设施 |  |  | 108498.72
1.4 | 路基工程 |  |  | 25867.31
1.5 | 边坡工程 |  |  | 11234.16
1.6 | 软基工程 |  |  | 361912.51
2 | 措施合计 | _AQWMSGF+_QTCSF |  | 422139.79
2.1 | 绿色施工安全防护措施费 | AQWMSGF |  | 44920.08
2.2 | 其他措施费 | QTCSF |  | 377219.71
3 | 其他项目 | QTXMHJ |  | 137007.14 |  | －
3.1 | 暂列金额 | ZLJE |  | 84072.57
3.2 | 暂估价 | ZGJHJ
3.3 | 计日工 | JRG
3.4 | 总承包服务费 | ZCBFWF
3.5 | 预算包干费 | YSBGF |  | 16334.57
3.6 | 工程优质费 | GCYZF
3.7 | 概算幅度差 | GSFDC
3.8 | 索赔费用 | SPFY
3.9 | 现场签证费用 | XCQZFY
3.10 | 其他费用 | QTFY |  | 36600.00
4 | 税前工程造价 | _FHJ+_CHJ+_QTXM |  | 1399872.67
5 | 增值税销项税额 | _FHJ+_CHJ+_QTXM |  | 125988.54 |  | －
6 | 总造价（下浮3.5%） | _FHJ+_CHJ+_QTXM+_SJ |  | 1472456.07
7 | 人工费 | RGF+JSCS_RGF |  | 130455.22
招标控制价合计=1+2+3+5 |  |  |  | 1,472,456.07 |  | 0.00
注：本表适用于单位工程招标控制价或投标报价的汇总，如无单位工程划分，单项工程也使用本表汇总
表—04

## 表-08 分部分项工程和单价措施项目清单与计价表(含措施标题)
分部分项工程和单价措施项目清单与计价表
工程名称：横十八路-道路工程 |  |  |  | 标段： |  |  |  | 第 1 页 共 3 页
序号 | 项目编码 | 项目名称 | 项目特征描述 |  | 计量单位 | 工程量 | 金额（元）
[7 empty] | 综合单价 |  | 综合合价 | 其中
暂估价
|  | 车行道 | [6 empty] | 275308.25
1 | 040203006005 | 4cm 改性细粒沥青混凝土 | 1.沥青品种:改性沥青混凝土 2.沥青混凝土种类:细粒式 AC-13 3.厚度:4cm 4.其他:详见图纸及规范要求 |  | m2 | 601.65 | 70.43 |  | 42374.21
2 | 040203006014 | 6cm 改性中粒式沥青混凝土 | 1.沥青品种: 改性中粒式沥青混凝土 2.厚度:6cm 3.其他:详见图纸及规范要求 |  | m2 | 601.65 | 92.73 |  | 55791
3 | 040203003003 | 喷洒乳化沥青粘油层 喷油量(0.55L/m2) | 1.材料品种:喷洒乳化沥青PC-3 2.喷油量:0.55L/㎡ 3.其他:详见图纸及规范要求 |  | m2 | 601.65 | 2.71 |  | 1630.47
4 | 040203003017 | 喷洒乳化沥青透油层 喷油量(1.2L/m2) | 1.材料品种:乳化沥青 PC-2 2.喷油量:1.2/㎡ 3.其它详见设计图纸 |  | m2 | 601.65 | 5.03 |  | 3026.3
5 | 040203004012 | 1cm下封层（70#热沥青+撒布瓜米石） | 1.材料品种:70#热沥青+撒布瓜米石 2.其他:详见图纸及规范要求 |  | m2 | 601.65 | 11.79 |  | 7093.45
6 | 040202015028 | 4%水泥稳定级配碎石底基层 厚度32cm | 1.水泥含量:4% 2.石料规格:碎石20-40mm 3.厚度:32cm 4.运距:综合考虑 5.其它详见设计图纸 |  | m2 | 628.66 | 126.79 |  | 79707.8
7 | 040202015025 | 4%水泥稳定级配碎石底基层 厚度18cm | 1.水泥含量:4% 2.石料规格:碎石20-40mm 3.厚度:18cm 4.运距:综合考虑 5.其它详见设计图纸 |  | m2 | 695.16 | 71.33 |  | 49585.76
8 | 040202011003 | 15cm级配碎石(未筛分碎石) | 1.石料规格:级配碎石 2.厚度:15cm 3.其它详见设计图纸 |  | m2 | 736.87 | 46.53 |  | 34286.56
9 | 040202001001 | 车行道碾压 | 1.部位:车行道 2.其它详见设计图纸 |  | m2 | 736.87 | 2.46 |  | 1812.7
本页小计 | [8 empty] | 275308.25
注：为计取规费等的使用，可在表中增设其中：“定额人工费”。
表—08
分部分项工程和单价措施项目清单与计价表
工程名称：横十八路-道路工程 |  |  |  | 标段： |  |  |  | 第 2 页 共 3 页
序号 | 项目编码 | 项目名称 | 项目特征描述 |  | 计量单位 | 工程量 | 金额（元）
[7 empty] | 综合单价 |  | 综合合价 | 其中
暂估价
|  | 人行道 | [6 empty] | 57904.79
10 | 040204002001 | 8cm 60×30cm高强混凝土透水砖 | 1.块料品种、规格:8cm 60×30cm高强混凝土透水砖 2.基础材料品种、厚度:2cm 透水水泥砂浆 3.其他详见设计图纸及规范要求 |  | m2 | 252.76 | 113.6 |  | 28713.54
11 | 040204002002 | 15cmC20透水水泥混凝土 | 1.基础、垫层:材料品种、厚度:15cmC20透水水泥混凝土 2.其他详见设计图纸及规范要求 |  | m2 | 252.76 | 113.25 |  | 28625.07
12 | 040204001001 | 人行道碾压 | 1.部位:车行道 2.其它详见设计图纸 |  | m2 | 252.76 | 2.24 |  | 566.18
|  | 附属设施 | [6 empty] | 108498.72
13 | 040204004006 | 花岗岩侧石 100*15*30cm | 1.材料品种、规格:花岗岩侧石 100*15*30cm 2.后座:商砼C20 3.其他:详见图纸及规范要求 |  | m | 252.75 | 198.63 |  | 50203.73
14 | 040204004007 | 花岗岩平石 100*25*10cm | 1.材料品种、规格:花岗岩平石 100*25*10cm 2.后座材质:商砼C20 3.其他:详见图纸及规范要求 |  | m | 252.75 | 128.52 |  | 32483.43
15 | 040204004008 | 花岗岩压条100*15*16cm | 1.材料品种:花岗岩压条 2.尺寸:100*15*16cm 3.其他:详见图纸及规范要求 |  | m | 252.75 | 92.22 |  | 23308.61
16 | 040205018001 | 花岗岩车止石 | 1.类型:车止石 2.材质:花岗岩 3.规格、型号:φ200*1000mm 4.其他详见设计图纸及规范要求 |  | 根 | 5 | 500.59 |  | 2502.95
|  | 路基工程 | [6 empty] | 25867.31
17 | 040101001013 | 路基挖土方 | 1.土壤类别:综合考虑 2.挖土深度:综合考虑 3.其他:详见图纸及规范要求 |  | m3 | 184.49 | 4.41 |  | 813.6
本页小计 | [8 empty] | 167217.11
注：为计取规费等的使用，可在表中增设其中：“定额人工费”。
表—08
分部分项工程和单价措施项目清单与计价表
工程名称：横十八路-道路工程 |  |  |  | 标段： |  |  |  | 第 3 页 共 3 页
序号 | 项目编码 | 项目名称 | 项目特征描述 |  | 计量单位 | 工程量 | 金额（元）
[7 empty] | 综合单价 |  | 综合合价 | 其中
暂估价
18 | 040103002001 | 余方弃置 | 1.废弃料品种:一般土壤 2.运距:综合考虑 |  | m3 | 184.49 | 52.54 |  | 9693.1
19 | 040103001023 | 借土回填 | 1.密实度要求:按设计要求 2.填方材料品种:普通土 3.其它详见设计图纸 |  | m3 | 252.6 | 60.81 |  | 15360.61
|  | 边坡工程 | [6 empty] | 11234.16
20 | 050102013001 | 喷播植草 | 1.草(灌木)籽种类:草籽 2.养护期:一年 3.其他详见设计图纸及规范要求 |  | m2 | 504 | 22.29 |  | 11234.16
|  | 软基工程 | [6 empty] | 361912.51
21 | 040101001014 | 路基挖土方 | 1.土壤类别:综合考虑 2.挖土深度:综合考虑 3.其他:详见图纸及规范要求 |  | m3 | 2250 | 4.41 |  | 9922.5
22 | 040103002002 | 余方弃置 | 1.废弃料品种:一般土壤 2.运距:综合考虑 |  | m3 | 2250 | 52.54 |  | 118215
23 | 040103001024 | 借土回填 | 1.密实度要求:按设计要求 2.填方材料品种:普通土 3.其它详见设计图纸 |  | m3 | 1687.5 | 60.81 |  | 102616.88
24 | 040103001022 | 换填碎石 | 1.密实度要求:按设计要求 2.填方材料品种:碎石 3.其它详见设计图纸 |  | m3 | 562.5 | 233.17 |  | 131158.13
|  | 措施项目 | [6 empty] | 377219.71
| 2 | 措施其他项目 | [6 empty] | 377219.71
25 | 041103001001 | 临时袋装土包围堰 |  |  | m3 | 219.95 | 264.82 |  | 58247.16
26 | 040205012001 | 装配式钢结构A2 |  |  | m | 265 | 1203.67 |  | 318972.55
本页小计 | [8 empty] | 775420.09
合 计 | [8 empty] | 1217945.45
注：为计取规费等的使用，可在表中增设其中：“定额人工费”。
表—08

## 表-11 总价措施项目清单与计价表
总价措施项目清单与计价表
工程名称：横十八路-道路工程 | [5 empty] | 标段： |  | 第 1 页 共 2 页
序号 | 项目编码 | 项目名称 | 计算基础 | 费率 (%) | 金额 (元) |  | 调整 费率(%) |  | 调整后 金额(元) | 备注
1 | LSSGCSF00001 | 绿色施工安全防护措施费 | 分部分项人工费+分部分项机械费 | 16.5 | 44920.08 |  |  |  |  | 以分部分项的人工费与施工机具费之和为计算基础；以专业工程类型 区分不同费率计算； 单独场地平整工程费率为4.35%； 道路、管网工程费率为16.50%； 桥涵、隧道、水处理构筑物工程费率为14.50%； 分部分项工程总费用在300 万元以内（含300 万元）的项目按基本费率乘以1.20；
2 | 粤041109009001 | 文明工地增加费 | 分部分项人工费+分部分项机械费 | 0 | [5 empty] | 以分部分项的人工费与施工机具费之和为计算基础；市级文明工地0.60%；省级文明工地1.20%
3 | 041109002001 | 夜间施工增加费 |  | 20 | [5 empty] | 以夜间施工项目人工费的20%计算
4 | 041109005001 | 交通疏解员增加费 |  | 15 | [5 empty] | 按照项目分部分项人工费的15%计
表-11
总价措施项目清单与计价表
工程名称：横十八路-道路工程 | [5 empty] | 标段： |  | 第 2 页 共 2 页
序号 | 项目编码 | 项目名称 | 计算基础 | 费率 (%) | 金额 (元) |  | 调整 费率(%) |  | 调整后 金额(元) | 备注
算（有方案的按照方案计算）， 结算时据实结算。
5 | 041108001001 | 地下管线交叉降效费 |  | 0 | [5 empty] | 按实际发生或经批准的施工方案计算
6 | 粤041109008001 | 赶工措施费 | 分部分项人工费+分部分项机械费 | 0 | [5 empty] | 赶工措施费=（1-δ）*分部分项的（人工费+施工机具费）*0.30 （0.8≤δ＜1 式中：δ=合同工期/定额工期）
7 | QTFY00000001 | 其他费用 | [7 empty] | 按实际发生或经批准的施工组织设计方案计算
合 计 |  |  |  |  | 44920.08
表-11

## 表-12 其他项目清单与计价汇总表
其他项目清单与计价汇总表
工程名称：横十八路-道路工程 |  |  | 标段： |  | 第 1 页 共 1 页
序号 | 项目名称 | 金额（元） |  | 结算金额（元） |  | 备注
1 | 暂列金额 | 84072.57 |  |  |  | 明细详见表-12-1
2 | 暂估价
2.1 | 材料暂估价 | — |  |  |  | 明细详见表-12-2
2.2 | 专业工程暂估价 |  |  |  |  | 明细详见表-12-3
3 | 计日工 |  |  |  |  | 明细详见表-12-4
4 | 总承包服务费 |  |  |  |  | 明细详见表-12-5
5 | 预算包干费 | 16334.57
6 | 工程优质费
7 | 概算幅度差
8 | 现场签证费用
9 | 索赔费用
10 | 消纳费 | 36600.00
| 合 计 | 137007.14 |  |  |  | —
注：材料（工程设备）暂估单价进入清单项目综合单价，此处不汇总。
表—12

## 表-12-1 暂列金额表
暂列金额明细表
工程名称：横十八路-道路工程 |  |  | 标段： |  | 第 1 页 共 1 页
序号 | 名称 | 计量单位 |  | 暂定金额（元） |  | 备注
1
合 计 |  |  |  | 84072.57 |  | —
注：此表由招标人填写，如不能详列，也可只列暂列金额总额，投标人应将上述暂列金额计入投标总价中。
表—12—1

## 表-13 规费、税金项目清单与计价表
规费、税金项目清单与计价表
工程名称：横十八路-道路工程 |  |  | 标段： |  |  | 第 1 页 共 1 页
序号 | 项目名称 | 计算基础 |  | 计算基数 | 计算费率 (%) |  | 金额(元)
1 | 增值税销项税额 | 分部分项合计+措施合计+其他项目 |  | 1399872.67 | 9 |  | 125988.54
合 计 | [6 empty] | 125988.54
表—13

## 表-09 综合单价分析表
综合单价分析表
工程名称：横十八路-道路工程 | [7 empty] | 标段： |  | 第 1 页 共 27 页
项目编码 |  | 040203006005 |  | 项目名称 | 4cm 改性细粒沥青混凝土 |  |  |  | 计量单位 |  | m2 | 工程量 | 601.65
清单综合单价组成明细
定额编号 | 定额项目名称 | 定额 单位 | 数量 | 单价 |  |  |  |  | 合价
|  |  |  | 人工费 | 材料费 | 机具费 | 管理费 和利润 |  | 人工费 |  | 材料费 | 机具费 | 管理费 和利润
D2-3-44 | 机械摊铺沥青混凝土路面 细粒式 | 100m3 | 0.0004 | 1623.16 | 165137.31 | 7038.34 | 2283.18 |  | 0.65 |  | 66.05 | 2.82 | 0.91
人工单价 |  | 小计 | [6 empty] | 0.65 |  | 66.05 | 2.82 | 0.91
|  | 未计价材料费 | [6 empty] | 66.05
清单项目综合单价 | [8 empty] | 70.43
材 料 费 明 细 | 主要材料名称、规格、型号 |  |  |  |  | 单位 | 数量 |  | 单价（元） |  | 合价（元） | 暂估单价 （元） | 暂估合价 （元）
| 改性沥青混凝土 细粒式 AC-13 |  |  |  |  | m3 | 0.0408 |  | 1618.93 |  | 66.05
| 其他材料费 | [7 empty] | - |  |  | -
| 材料费小计 | [7 empty] | - |  | 66.05 | -
注：1.如不使用省级或行业建设主管部门发布的计价依据，可不填定额编码、名称等； 2.招标文件提供了暂估单价的材料，按暂估的单价填入表内“暂估单价”栏及“暂估合价”栏。
表-09
综合单价分析表
工程名称：横十八路-道路工程 | [7 empty] | 标段： |  | 第 2 页 共 27 页
项目编码 |  | 040203006014 |  | 项目名称 | 6cm 改性中粒式沥青混凝土 |  |  |  | 计量单位 |  | m2 | 工程量 | 601.65
清单综合单价组成明细
定额编号 | 定额项目名称 | 定额 单位 | 数量 | 单价 |  |  |  |  | 合价
|  |  |  | 人工费 | 材料费 | 机具费 | 管理费 和利润 |  | 人工费 |  | 材料费 | 机具费 | 管理费 和利润
D2-3-43 | 机械摊铺沥青混凝土路面 中粒式 | 100m3 | 0.0006 | 1169.63 | 146908.89 | 4879.97 | 1594.67 |  | 0.7 |  | 88.15 | 2.93 | 0.96
人工单价 |  | 小计 | [6 empty] | 0.7 |  | 88.15 | 2.93 | 0.96
|  | 未计价材料费 | [6 empty] | 88.14
清单项目综合单价 | [8 empty] | 92.73
材 料 费 明 细 | 主要材料名称、规格、型号 |  |  |  |  | 单位 | 数量 |  | 单价（元） |  | 合价（元） | 暂估单价 （元） | 暂估合价 （元）
| 沥青砼 中粒式 AC花岗岩 |  |  |  |  | m3 | 0.0612 |  | 1440.22 |  | 88.14
| 其他材料费 | [7 empty] | - |  |  | -
| 材料费小计 | [7 empty] | - |  | 88.14 | -
注：1.如不使用省级或行业建设主管部门发布的计价依据，可不填定额编码、名称等； 2.招标文件提供了暂估单价的材料，按暂估的单价填入表内“暂估单价”栏及“暂估合价”栏。
表-09
综合单价分析表
工程名称：横十八路-道路工程 | [7 empty] | 标段： |  | 第 3 页 共 27 页
项目编码 |  | 040203003003 |  | 项目名称 | 喷洒乳化沥青粘油层 喷油量(0.55L/m2) |  |  |  | 计量单位 |  | m2 | 工程量 | 601.65
清单综合单价组成明细
定额编号 | 定额项目名称 | 定额 单位 | 数量 | 单价 |  |  |  |  | 合价
|  |  |  | 人工费 | 材料费 | 机具费 | 管理费 和利润 |  | 人工费 |  | 材料费 | 机具费 | 管理费 和利润
D2-3-31 换 | 喷洒乳化沥青 喷油量(1kg/m2) 换0.55L/㎡ | 100m2 | 0.01 | 7.52 | 199.24 | 49.14 | 14.94 |  | 0.08 |  | 1.99 | 0.49 | 0.15
人工单价 |  | 小计 | [6 empty] | 0.08 |  | 1.99 | 0.49 | 0.15
未计价材料费
清单项目综合单价 | [8 empty] | 2.71
材 料 费 明 细 | 主要材料名称、规格、型号 |  |  |  |  | 单位 | 数量 |  | 单价（元） |  | 合价（元） | 暂估单价 （元） | 暂估合价 （元）
| 其他材料费 | [7 empty] | - |  | 1.99 | -
| 材料费小计 | [7 empty] | - |  | 1.99 | -
注：1.如不使用省级或行业建设主管部门发布的计价依据，可不填定额编码、名称等； 2.招标文件提供了暂估单价的材料，按暂估的单价填入表内“暂估单价”栏及“暂估合价”栏。
表-09
综合单价分析表
工程名称：横十八路-道路工程 | [7 empty] | 标段： |  | 第 4 页 共 27 页
项目编码 |  | 040203003017 |  | 项目名称 | 喷洒乳化沥青透油层 喷油量(1.2L/m2) |  |  |  | 计量单位 |  | m2 | 工程量 | 601.65
清单综合单价组成明细
定额编号 | 定额项目名称 | 定额 单位 | 数量 | 单价 |  |  |  |  | 合价
|  |  |  | 人工费 | 材料费 | 机具费 | 管理费 和利润 |  | 人工费 |  | 材料费 | 机具费 | 管理费 和利润
D2-3-31 换 | 喷洒乳化沥青 喷油量(1kg/m2) 换1.2L/㎡ | 100m2 | 0.01 | 7.52 | 431.1 | 49.14 | 14.94 |  | 0.08 |  | 4.31 | 0.49 | 0.15
人工单价 |  | 小计 | [6 empty] | 0.08 |  | 4.31 | 0.49 | 0.15
未计价材料费
清单项目综合单价 | [8 empty] | 5.03
材 料 费 明 细 | 主要材料名称、规格、型号 |  |  |  |  | 单位 | 数量 |  | 单价（元） |  | 合价（元） | 暂估单价 （元） | 暂估合价 （元）
| 其他材料费 | [7 empty] | - |  | 4.31 | -
| 材料费小计 | [7 empty] | - |  | 4.31 | -
注：1.如不使用省级或行业建设主管部门发布的计价依据，可不填定额编码、名称等； 2.招标文件提供了暂估单价的材料，按暂估的单价填入表内“暂估单价”栏及“暂估合价”栏。
表-09
综合单价分析表
工程名称：横十八路-道路工程 | [7 empty] | 标段： |  | 第 5 页 共 27 页
项目编码 |  | 040203004012 |  | 项目名称 | 1cm下封层（70#热沥青+撒布瓜米石） |  |  |  | 计量单位 |  | m2 | 工程量 | 601.65
清单综合单价组成明细
定额编号 | 定额项目名称 | 定额 单位 | 数量 | 单价 |  |  |  |  | 合价
|  |  |  | 人工费 | 材料费 | 机具费 | 管理费 和利润 |  | 人工费 |  | 材料费 | 机具费 | 管理费 和利润
D2-3-35 换 | 乳化沥青稀浆封层 | 100m2 | 0.01 | 67.67 | 947.05 | 115.66 | 48.33 |  | 0.68 |  | 9.47 | 1.16 | 0.48
人工单价 |  | 小计 | [6 empty] | 0.68 |  | 9.47 | 1.16 | 0.48
未计价材料费
清单项目综合单价 | [8 empty] | 11.79
材 料 费 明 细 | 主要材料名称、规格、型号 |  |  |  |  | 单位 | 数量 |  | 单价（元） |  | 合价（元） | 暂估单价 （元） | 暂估合价 （元）
| 其他材料费 | [7 empty] | - |  | 9.49 | -
| 材料费小计 | [7 empty] | - |  | 9.49 | -
注：1.如不使用省级或行业建设主管部门发布的计价依据，可不填定额编码、名称等； 2.招标文件提供了暂估单价的材料，按暂估的单价填入表内“暂估单价”栏及“暂估合价”栏。
表-09
综合单价分析表
工程名称：横十八路-道路工程 | [7 empty] | 标段： |  | 第 6 页 共 27 页
项目编码 |  | 040202015028 |  | 项目名称 | 4%水泥稳定级配碎石底基层 厚度32cm |  |  |  | 计量单位 |  | m2 | 工程量 | 628.66
清单综合单价组成明细
定额编号 | 定额项目名称 | 定额 单位 | 数量 | 单价 |  |  |  |  | 合价
|  |  |  | 人工费 | 材料费 | 机具费 | 管理费 和利润 |  | 人工费 |  | 材料费 | 机具费 | 管理费 和利润
D2-2-7 换 | 集中拌合水泥碎石混合料 水泥含量 5% 换为【复合普通硅酸盐水泥P.O 42.5】 | m3 | 0.3264 | 12.89 | 289.85 | 12.15 | 6.6 |  | 4.21 |  | 94.61 | 3.97 | 2.15
D2-2-8 换 | 自卸汽车运输水泥石屑(碎石)混合料 自卸汽车装载 第一个1km 实际运距(km):15 | 100m3 | 0.0033 |  |  | 3561.32 | 938.77 |  |  |  |  | 11.62 | 3.06
D2-2-12 换 | 机械铺筑水泥石屑(碎石)混合料 厚度 15cm 实际厚度(cm):16 | 100m2 | 0.01 | 72.69 | 16.19 | 198.18 | 71.4 |  | 0.73 |  | 0.16 | 1.98 | 0.71
D2-2-12 换 | 机械铺筑水泥石屑(碎石)混合料 厚度 15cm 实际厚度(cm):16 | 100m2 | 0.01 | 72.69 | 16.19 | 198.18 | 71.4 |  | 0.73 |  | 0.16 | 1.98 | 0.71
人工单价 |  | 小计 | [6 empty] | 5.67 |  | 94.93 | 19.55 | 6.63
未计价材料费
清单项目综合单价 | [8 empty] | 126.79
材 料 费 | 主要材料名称、规格、型号 |  |  |  |  | 单位 | 数量 |  | 单价（元） |  | 合价（元） | 暂估单价 （元） | 暂估合价 （元）
注：1.如不使用省级或行业建设主管部门发布的计价依据，可不填定额编码、名称等； 2.招标文件提供了暂估单价的材料，按暂估的单价填入表内“暂估单价”栏及“暂估合价”栏。
表-09
综合单价分析表
工程名称：横十八路-道路工程 | [7 empty] | 标段： |  | 第 7 页 共 27 页
明 细 | 水泥石屑(碎石)混合料 |  |  |  |  | m3 | 0.3264
| 其他材料费 | [7 empty] | - |  | 94.91 | -
| 材料费小计 | [7 empty] | - |  | 94.91 | -
注：1.如不使用省级或行业建设主管部门发布的计价依据，可不填定额编码、名称等； 2.招标文件提供了暂估单价的材料，按暂估的单价填入表内“暂估单价”栏及“暂估合价”栏。
表-09
综合单价分析表
工程名称：横十八路-道路工程 | [7 empty] | 标段： |  | 第 8 页 共 27 页
项目编码 |  | 040202015025 |  | 项目名称 | 4%水泥稳定级配碎石底基层 厚度18cm |  |  |  | 计量单位 |  | m2 | 工程量 | 695.16
清单综合单价组成明细
定额编号 | 定额项目名称 | 定额 单位 | 数量 | 单价 |  |  |  |  | 合价
|  |  |  | 人工费 | 材料费 | 机具费 | 管理费 和利润 |  | 人工费 |  | 材料费 | 机具费 | 管理费 和利润
D2-2-7 换 | 集中拌合水泥碎石混合料 水泥含量 5% 换为【复合普通硅酸盐水泥P.O 42.5】 | m3 | 0.1836 | 12.89 | 289.85 | 12.15 | 6.6 |  | 2.37 |  | 53.22 | 2.23 | 1.21
D2-2-8 换 | 自卸汽车运输水泥石屑(碎石)混合料 自卸汽车装载 第一个1km 实际运距(km):15 | 100m3 | 0.0018 |  |  | 3561.32 | 938.77 |  |  |  |  | 6.54 | 1.72
D2-2-12 换 | 机械铺筑水泥石屑(碎石)混合料 厚度 15cm 实际厚度(cm):18 | 100m2 | 0.01 | 81.74 | 16.19 | 224.99 | 80.85 |  | 0.82 |  | 0.16 | 2.25 | 0.81
人工单价 |  | 小计 | [6 empty] | 3.19 |  | 53.38 | 11.02 | 3.74
未计价材料费
清单项目综合单价 | [8 empty] | 71.33
材 料 费 明 细 | 主要材料名称、规格、型号 |  |  |  |  | 单位 | 数量 |  | 单价（元） |  | 合价（元） | 暂估单价 （元） | 暂估合价 （元）
| 水泥石屑(碎石)混合料 |  |  |  |  | m3 | 0.1836
| 其他材料费 | [7 empty] | - |  | 53.4 | -
| 材料费小计 | [7 empty] | - |  | 53.4 | -
注：1.如不使用省级或行业建设主管部门发布的计价依据，可不填定额编码、名称等； 2.招标文件提供了暂估单价的材料，按暂估的单价填入表内“暂估单价”栏及“暂估合价”栏。
表-09
综合单价分析表
工程名称：横十八路-道路工程 | [7 empty] | 标段： |  | 第 9 页 共 27 页
项目编码 |  | 040202011003 |  | 项目名称 | 15cm级配碎石(未筛分碎石) |  |  |  | 计量单位 |  | m2 | 工程量 | 736.87
清单综合单价组成明细
定额编号 | 定额项目名称 | 定额 单位 | 数量 | 单价 |  |  |  |  | 合价
|  |  |  | 人工费 | 材料费 | 机具费 | 管理费 和利润 |  | 人工费 |  | 材料费 | 机具费 | 管理费 和利润
D2-2-24 | 人机配合铺装 级配碎石底基层 厚度 15cm  | 100m2 | 0.01 | 291.33 | 3919.54 | 288.93 | 152.96 |  | 2.91 |  | 39.2 | 2.89 | 1.53
人工单价 |  | 小计 | [6 empty] | 2.91 |  | 39.2 | 2.89 | 1.53
未计价材料费
清单项目综合单价 | [8 empty] | 46.53
材 料 费 明 细 | 主要材料名称、规格、型号 |  |  |  |  | 单位 | 数量 |  | 单价（元） |  | 合价（元） | 暂估单价 （元） | 暂估合价 （元）
| 其他材料费 | [7 empty] | - |  | 39.2 | -
| 材料费小计 | [7 empty] | - |  | 39.2 | -
注：1.如不使用省级或行业建设主管部门发布的计价依据，可不填定额编码、名称等； 2.招标文件提供了暂估单价的材料，按暂估的单价填入表内“暂估单价”栏及“暂估合价”栏。
表-09
综合单价分析表
工程名称：横十八路-道路工程 | [7 empty] | 标段： |  | 第 10 页 共 27 页
项目编码 |  | 040202001001 |  | 项目名称 | 车行道碾压 |  |  |  | 计量单位 |  | m2 | 工程量 | 736.87
清单综合单价组成明细
定额编号 | 定额项目名称 | 定额 单位 | 数量 | 单价 |  |  |  |  | 合价
|  |  |  | 人工费 | 材料费 | 机具费 | 管理费 和利润 |  | 人工费 |  | 材料费 | 机具费 | 管理费 和利润
D2-1-1 | 路床碾压检验 | 100m2 | 0.01 | 29 |  | 165.38 | 51.24 |  | 0.29 |  |  | 1.65 | 0.51
人工单价 |  | 小计 | [6 empty] | 0.29 |  |  | 1.65 | 0.51
未计价材料费
清单项目综合单价 | [8 empty] | 2.46
材 料 费 明 细 | 主要材料名称、规格、型号 |  |  |  |  | 单位 | 数量 |  | 单价（元） |  | 合价（元） | 暂估单价 （元） | 暂估合价 （元）
注：1.如不使用省级或行业建设主管部门发布的计价依据，可不填定额编码、名称等； 2.招标文件提供了暂估单价的材料，按暂估的单价填入表内“暂估单价”栏及“暂估合价”栏。
表-09
综合单价分析表
工程名称：横十八路-道路工程 | [7 empty] | 标段： |  | 第 11 页 共 27 页
项目编码 |  | 040204002001 |  | 项目名称 | 8cm 60×30cm高强混凝土透水砖 |  |  |  | 计量单位 |  | m2 | 工程量 | 252.76
清单综合单价组成明细
定额编号 | 定额项目名称 | 定额 单位 | 数量 | 单价 |  |  |  |  | 合价
|  |  |  | 人工费 | 材料费 | 机具费 | 管理费 和利润 |  | 人工费 |  | 材料费 | 机具费 | 管理费 和利润
D2-4-2 换 | 人行道砖 砂浆垫层(结合层) 厚度3cm 合并制作子目 湿拌地面砂浆 地面普通找平 M15 | 100m2 | 0.01 | 2284.36 | 8473.01 |  | 602.15 |  | 22.84 |  | 84.73 |  | 6.02
人工单价 |  | 小计 | [6 empty] | 22.84 |  | 84.73 |  | 6.02
|  | 未计价材料费 | [6 empty] | 75.95
清单项目综合单价 | [8 empty] | 113.6
材 料 费 明 细 | 主要材料名称、规格、型号 |  |  |  |  | 单位 | 数量 |  | 单价（元） |  | 合价（元） | 暂估单价 （元） | 暂估合价 （元）
| 60*30*8cm 高强混凝土透水砖 |  |  |  |  | m2 | 1.02 |  | 74.46 |  | 75.95
| 其他材料费 | [7 empty] | - |  | 8.78 | -
| 材料费小计 | [7 empty] | - |  | 84.73 | -
注：1.如不使用省级或行业建设主管部门发布的计价依据，可不填定额编码、名称等； 2.招标文件提供了暂估单价的材料，按暂估的单价填入表内“暂估单价”栏及“暂估合价”栏。
表-09
综合单价分析表
工程名称：横十八路-道路工程 | [7 empty] | 标段： |  | 第 12 页 共 27 页
项目编码 |  | 040204002002 |  | 项目名称 | 15cmC20透水水泥混凝土 |  |  |  | 计量单位 |  | m2 | 工程量 | 252.76
清单综合单价组成明细
定额编号 | 定额项目名称 | 定额 单位 | 数量 | 单价 |  |  |  |  | 合价
|  |  |  | 人工费 | 材料费 | 机具费 | 管理费 和利润 |  | 人工费 |  | 材料费 | 机具费 | 管理费 和利润
D2-4-14 | 人行道垫层 混凝土 厚度 15cm | 100m2 | 0.01 | 1647.75 | 39.64 | 18.28 | 439.16 |  | 16.48 |  | 0.4 | 0.18 | 4.39
8021903 | 普通预拌混凝土 碎石粒径综合考虑 C20 | m3 | 0.153 |  | 600 | [5 empty] | 91.8
人工单价 |  | 小计 | [6 empty] | 16.48 |  | 92.2 | 0.18 | 4.39
未计价材料费
清单项目综合单价 | [8 empty] | 113.25
材 料 费 明 细 | 主要材料名称、规格、型号 |  |  |  |  | 单位 | 数量 |  | 单价（元） |  | 合价（元） | 暂估单价 （元） | 暂估合价 （元）
| 其他材料费 | [7 empty] | - |  | 92.19 | -
| 材料费小计 | [7 empty] | - |  | 92.19 | -
注：1.如不使用省级或行业建设主管部门发布的计价依据，可不填定额编码、名称等； 2.招标文件提供了暂估单价的材料，按暂估的单价填入表内“暂估单价”栏及“暂估合价”栏。
表-09
综合单价分析表
工程名称：横十八路-道路工程 | [7 empty] | 标段： |  | 第 13 页 共 27 页
项目编码 |  | 040204001001 |  | 项目名称 | 人行道碾压 |  |  |  | 计量单位 |  | m2 | 工程量 | 252.76
清单综合单价组成明细
定额编号 | 定额项目名称 | 定额 单位 | 数量 | 单价 |  |  |  |  | 合价
|  |  |  | 人工费 | 材料费 | 机具费 | 管理费 和利润 |  | 人工费 |  | 材料费 | 机具费 | 管理费 和利润
D2-1-2 | 人行道整形碾压 | 100m2 | 0.01 | 156.83 |  | 20.5 | 46.74 |  | 1.57 |  |  | 0.21 | 0.47
人工单价 |  | 小计 | [6 empty] | 1.57 |  |  | 0.21 | 0.47
未计价材料费
清单项目综合单价 | [8 empty] | 2.24
材 料 费 明 细 | 主要材料名称、规格、型号 |  |  |  |  | 单位 | 数量 |  | 单价（元） |  | 合价（元） | 暂估单价 （元） | 暂估合价 （元）
注：1.如不使用省级或行业建设主管部门发布的计价依据，可不填定额编码、名称等； 2.招标文件提供了暂估单价的材料，按暂估的单价填入表内“暂估单价”栏及“暂估合价”栏。
表-09
综合单价分析表
工程名称：横十八路-道路工程 | [7 empty] | 标段： |  | 第 14 页 共 27 页
项目编码 |  | 040204004006 |  | 项目名称 | 花岗岩侧石 100*15*30cm |  |  |  | 计量单位 |  | m | 工程量 | 252.75
清单综合单价组成明细
定额编号 | 定额项目名称 | 定额 单位 | 数量 | 单价 |  |  |  |  | 合价
|  |  |  | 人工费 | 材料费 | 机具费 | 管理费 和利润 |  | 人工费 |  | 材料费 | 机具费 | 管理费 和利润
D2-4-33 换 | 浇筑侧(缘)石混凝土后座 换为【普通预拌混凝土C20】 | 10m3 | 0.004 | 659.53 | 4318.63 | 266.6 | 244.13 |  | 2.64 |  | 17.27 | 1.07 | 0.98
D2-4-31 | 侧平石铺设 花岗岩侧石 高度350mm内 | 100m | 0.01 | 2508.63 | 14434.04 |  | 661.27 |  | 25.09 |  | 144.34 |  | 6.61
8005903 | 湿拌砌筑砂浆 砌筑灰缝≥5mm M10 | m3 | 0.0015 |  | 414 | [5 empty] | 0.63
人工单价 |  | 小计 | [6 empty] | 27.73 |  | 162.24 | 1.07 | 7.59
|  | 未计价材料费 | [6 empty] | 143.61
清单项目综合单价 | [8 empty] | 198.63
材 料 费 明 细 | 主要材料名称、规格、型号 |  |  |  |  | 单位 | 数量 |  | 单价（元） |  | 合价（元） | 暂估单价 （元） | 暂估合价 （元）
| 花岗岩侧石 100*15*30cm |  |  |  |  | m | 1.015 |  | 141.49 |  | 143.61
| 其他材料费 | [7 empty] | - |  | 18.62 | -
| 材料费小计 | [7 empty] | - |  | 162.23 | -
注：1.如不使用省级或行业建设主管部门发布的计价依据，可不填定额编码、名称等； 2.招标文件提供了暂估单价的材料，按暂估的单价填入表内“暂估单价”栏及“暂估合价”栏。
表-09
综合单价分析表
工程名称：横十八路-道路工程 | [7 empty] | 标段： |  | 第 15 页 共 27 页
项目编码 |  | 040204004007 |  | 项目名称 | 花岗岩平石 100*25*10cm |  |  |  | 计量单位 |  | m | 工程量 | 252.75
清单综合单价组成明细
定额编号 | 定额项目名称 | 定额 单位 | 数量 | 单价 |  |  |  |  | 合价
|  |  |  | 人工费 | 材料费 | 机具费 | 管理费 和利润 |  | 人工费 |  | 材料费 | 机具费 | 管理费 和利润
D2-4-33 换 | 浇筑侧(缘)石混凝土后座 换为【普通预拌混凝土C20】 | 10m3 | 0.0055 | 659.53 | 4318.63 | 266.6 | 244.13 |  | 3.63 |  | 23.75 | 1.47 | 1.34
D2-4-29 | 侧平石铺设 花岗岩平石 宽度250mm内 | 100m | 0.01 | 1399.81 | 7956.59 |  | 368.99 |  | 14 |  | 79.57 |  | 3.69
8005903 | 湿拌砌筑砂浆 砌筑灰缝≥5mm M10 | m3 | 0.0026 |  | 414 | [5 empty] | 1.08
人工单价 |  | 小计 | [6 empty] | 17.63 |  | 104.4 | 1.47 | 5.03
|  | 未计价材料费 | [6 empty] | 79.06
清单项目综合单价 | [8 empty] | 128.52
材 料 费 明 细 | 主要材料名称、规格、型号 |  |  |  |  | 单位 | 数量 |  | 单价（元） |  | 合价（元） | 暂估单价 （元） | 暂估合价 （元）
| 花岗岩平石 100*25*10cm |  |  |  |  | m | 1.015 |  | 77.89 |  | 79.06
| 其他材料费 | [7 empty] | - |  | 25.33 | -
| 材料费小计 | [7 empty] | - |  | 104.39 | -
注：1.如不使用省级或行业建设主管部门发布的计价依据，可不填定额编码、名称等； 2.招标文件提供了暂估单价的材料，按暂估的单价填入表内“暂估单价”栏及“暂估合价”栏。
表-09
综合单价分析表
工程名称：横十八路-道路工程 | [7 empty] | 标段： |  | 第 16 页 共 27 页
项目编码 |  | 040204004008 |  | 项目名称 | 花岗岩压条100*15*16cm |  |  |  | 计量单位 |  | m | 工程量 | 252.75
清单综合单价组成明细
定额编号 | 定额项目名称 | 定额 单位 | 数量 | 单价 |  |  |  |  | 合价
|  |  |  | 人工费 | 材料费 | 机具费 | 管理费 和利润 |  | 人工费 |  | 材料费 | 机具费 | 管理费 和利润
D2-4-25 换 | 侧平石铺设 混凝土平石 宽度250mm内 合并制作子目 湿拌砌筑砂浆 砌筑灰缝≥5mm M10 | 100m | 0.01 | 1141.21 | 7779.53 |  | 300.82 |  | 11.41 |  | 77.8 |  | 3.01
人工单价 |  | 小计 | [6 empty] | 11.41 |  | 77.8 |  | 3.01
|  | 未计价材料费 | [6 empty] | 76.59
清单项目综合单价 | [8 empty] | 92.22
材 料 费 明 细 | 主要材料名称、规格、型号 |  |  |  |  | 单位 | 数量 |  | 单价（元） |  | 合价（元） | 暂估单价 （元） | 暂估合价 （元）
| 花岗岩压条100*15*16cm |  |  |  |  | m | 1.015 |  | 75.46 |  | 76.59
| 其他材料费 | [7 empty] | - |  | 1.21 | -
| 材料费小计 | [7 empty] | - |  | 77.8 | -
注：1.如不使用省级或行业建设主管部门发布的计价依据，可不填定额编码、名称等； 2.招标文件提供了暂估单价的材料，按暂估的单价填入表内“暂估单价”栏及“暂估合价”栏。
表-09
综合单价分析表
工程名称：横十八路-道路工程 | [7 empty] | 标段： |  | 第 17 页 共 27 页
项目编码 |  | 040205018001 |  | 项目名称 | 花岗岩车止石 |  |  |  | 计量单位 |  | 根 | 工程量 | 5
清单综合单价组成明细
定额编号 | 定额项目名称 | 定额 单位 | 数量 | 单价 |  |  |  |  | 合价
|  |  |  | 人工费 | 材料费 | 机具费 | 管理费 和利润 |  | 人工费 |  | 材料费 | 机具费 | 管理费 和利润
D-2-23 换 | 车止石 石质(砼质) 高度1m内 换为【普通预拌混凝土C25】 | 10根 | 0.1 | 152.41 | 4813.32 |  | 40.17 |  | 15.24 |  | 481.33 |  | 4.02
人工单价 |  | 小计 | [6 empty] | 15.24 |  | 481.33 |  | 4.02
|  | 未计价材料费 | [6 empty] | 463.37
清单项目综合单价 | [8 empty] | 500.59
材 料 费 明 细 | 主要材料名称、规格、型号 |  |  |  |  | 单位 | 数量 |  | 单价（元） |  | 合价（元） | 暂估单价 （元） | 暂估合价 （元）
| φ200*1000mm 花岗岩车止石 |  |  |  |  | 根 | 1 |  | 463.37 |  | 463.37
| 其他材料费 | [7 empty] | - |  | 17.95 | -
| 材料费小计 | [7 empty] | - |  | 481.32 | -
注：1.如不使用省级或行业建设主管部门发布的计价依据，可不填定额编码、名称等； 2.招标文件提供了暂估单价的材料，按暂估的单价填入表内“暂估单价”栏及“暂估合价”栏。
表-09
综合单价分析表
工程名称：横十八路-道路工程 | [7 empty] | 标段： |  | 第 18 页 共 27 页
项目编码 |  | 040101001013 |  | 项目名称 | 路基挖土方 |  |  |  | 计量单位 |  | m3 | 工程量 | 184.49
清单综合单价组成明细
定额编号 | 定额项目名称 | 定额 单位 | 数量 | 单价 |  |  |  |  | 合价
|  |  |  | 人工费 | 材料费 | 机具费 | 管理费 和利润 |  | 人工费 |  | 材料费 | 机具费 | 管理费 和利润
D1-1-29 | 挖掘机挖一般土方 一、二类土 | 1000m3天然密实方 | 0.001 | 644.49 |  | 2813.09 | 954.64 |  | 0.64 |  |  | 2.81 | 0.95
人工单价 |  | 小计 | [6 empty] | 0.64 |  |  | 2.81 | 0.95
未计价材料费
清单项目综合单价 | [8 empty] | 4.41
材 料 费 明 细 | 主要材料名称、规格、型号 |  |  |  |  | 单位 | 数量 |  | 单价（元） |  | 合价（元） | 暂估单价 （元） | 暂估合价 （元）
注：1.如不使用省级或行业建设主管部门发布的计价依据，可不填定额编码、名称等； 2.招标文件提供了暂估单价的材料，按暂估的单价填入表内“暂估单价”栏及“暂估合价”栏。
表-09
综合单价分析表
工程名称：横十八路-道路工程 | [7 empty] | 标段： |  | 第 19 页 共 27 页
项目编码 |  | 040103002001 |  | 项目名称 | 余方弃置 |  |  |  | 计量单位 |  | m3 | 工程量 | 184.49
清单综合单价组成明细
定额编号 | 定额项目名称 | 定额 单位 | 数量 | 单价 |  |  |  |  | 合价
|  |  |  | 人工费 | 材料费 | 机具费 | 管理费 和利润 |  | 人工费 |  | 材料费 | 机具费 | 管理费 和利润
D1-1-52 | 装载机装土 | 1000m3天然密实方 | 0.001 | 477.4 |  | 1856.99 | 644.53 |  | 0.48 |  |  | 1.86 | 0.64
D1-1-53 换 | 自卸汽车运土方 运距1km内 实际运距(km):20 | 1000m3天然密实方 | 0.001 |  |  | 38841.26 | 10724.07 |  |  |  |  | 38.84 | 10.72
人工单价 |  | 小计 | [6 empty] | 0.48 |  |  | 40.7 | 11.36
未计价材料费
清单项目综合单价 | [8 empty] | 52.54
材 料 费 明 细 | 主要材料名称、规格、型号 |  |  |  |  | 单位 | 数量 |  | 单价（元） |  | 合价（元） | 暂估单价 （元） | 暂估合价 （元）
注：1.如不使用省级或行业建设主管部门发布的计价依据，可不填定额编码、名称等； 2.招标文件提供了暂估单价的材料，按暂估的单价填入表内“暂估单价”栏及“暂估合价”栏。
表-09
综合单价分析表
工程名称：横十八路-道路工程 | [7 empty] | 标段： |  | 第 20 页 共 27 页
项目编码 |  | 040103001023 |  | 项目名称 | 借土回填 |  |  |  | 计量单位 |  | m3 | 工程量 | 252.6
清单综合单价组成明细
定额编号 | 定额项目名称 | 定额 单位 | 数量 | 单价 |  |  |  |  | 合价
|  |  |  | 人工费 | 材料费 | 机具费 | 管理费 和利润 |  | 人工费 |  | 材料费 | 机具费 | 管理费 和利润
D1-1-52 | 装载机装土 | 1000m3天然密实方 | 0.001 | 477.4 |  | 1856.99 | 644.53 |  | 0.48 |  |  | 1.86 | 0.64
D1-1-53 换 | 自卸汽车运土方 运距1km内 实际运距(km):20 | 1000m3天然密实方 | 0.001 |  |  | 38841.33 | 10724.09 |  |  |  |  | 38.84 | 10.72
D1-1-136 | 压路机碾压土(石)方 填土方 | 1000m3压实方 | 0.001 | 580.04 | 69.7 | 5846.51 | 1774.37 |  | 0.58 |  | 0.07 | 5.85 | 1.77
人工单价 |  | 小计 | [6 empty] | 1.06 |  | 0.07 | 46.55 | 13.13
未计价材料费
清单项目综合单价 | [8 empty] | 60.81
材 料 费 明 细 | 主要材料名称、规格、型号 |  |  |  |  | 单位 | 数量 |  | 单价（元） |  | 合价（元） | 暂估单价 （元） | 暂估合价 （元）
| 其他材料费 | [7 empty] | - |  | 0.07 | -
| 材料费小计 | [7 empty] | - |  | 0.07 | -
注：1.如不使用省级或行业建设主管部门发布的计价依据，可不填定额编码、名称等； 2.招标文件提供了暂估单价的材料，按暂估的单价填入表内“暂估单价”栏及“暂估合价”栏。
表-09
综合单价分析表
工程名称：横十八路-道路工程 | [7 empty] | 标段： |  | 第 21 页 共 27 页
项目编码 |  | 050102013001 |  | 项目名称 | 喷播植草 |  |  |  | 计量单位 |  | m2 | 工程量 | 504
清单综合单价组成明细
定额编号 | 定额项目名称 | 定额 单位 | 数量 | 单价 |  |  |  |  | 合价
|  |  |  | 人工费 | 材料费 | 机具费 | 管理费 和利润 |  | 人工费 |  | 材料费 | 机具费 | 管理费 和利润
借E1-2-100 | 播草籽 机械喷播草籽 | 100m2 | 0.01 | 216.09 | 847.43 | 343.37 | 173.43 |  | 2.16 |  | 8.47 | 3.43 | 1.73
借E1-3-96 *6 | 喷播植物保养 机械灌溉 保养月数:12 | 100m2·月 | 0.01 | 353.48 | 55.2 | 99.74 | 140.5 |  | 3.53 |  | 0.55 | 1 | 1.41
人工单价 |  | 小计 | [6 empty] | 5.69 |  | 9.02 | 4.43 | 3.14
未计价材料费
清单项目综合单价 | [8 empty] | 22.29
材 料 费 明 细 | 主要材料名称、规格、型号 |  |  |  |  | 单位 | 数量 |  | 单价（元） |  | 合价（元） | 暂估单价 （元） | 暂估合价 （元）
| 其他材料费 | [7 empty] | - |  | 9.04 | -
| 材料费小计 | [7 empty] | - |  | 9.04 | -
注：1.如不使用省级或行业建设主管部门发布的计价依据，可不填定额编码、名称等； 2.招标文件提供了暂估单价的材料，按暂估的单价填入表内“暂估单价”栏及“暂估合价”栏。
表-09
综合单价分析表
工程名称：横十八路-道路工程 | [7 empty] | 标段： |  | 第 22 页 共 27 页
项目编码 |  | 040101001014 |  | 项目名称 | 路基挖土方 |  |  |  | 计量单位 |  | m3 | 工程量 | 2250
清单综合单价组成明细
定额编号 | 定额项目名称 | 定额 单位 | 数量 | 单价 |  |  |  |  | 合价
|  |  |  | 人工费 | 材料费 | 机具费 | 管理费 和利润 |  | 人工费 |  | 材料费 | 机具费 | 管理费 和利润
D1-1-29 | 挖掘机挖一般土方 一、二类土 | 1000m3天然密实方 | 0.001 | 644.49 |  | 2813.09 | 954.64 |  | 0.64 |  |  | 2.81 | 0.95
人工单价 |  | 小计 | [6 empty] | 0.64 |  |  | 2.81 | 0.95
未计价材料费
清单项目综合单价 | [8 empty] | 4.41
材 料 费 明 细 | 主要材料名称、规格、型号 |  |  |  |  | 单位 | 数量 |  | 单价（元） |  | 合价（元） | 暂估单价 （元） | 暂估合价 （元）
注：1.如不使用省级或行业建设主管部门发布的计价依据，可不填定额编码、名称等； 2.招标文件提供了暂估单价的材料，按暂估的单价填入表内“暂估单价”栏及“暂估合价”栏。
表-09
综合单价分析表
工程名称：横十八路-道路工程 | [7 empty] | 标段： |  | 第 23 页 共 27 页
项目编码 |  | 040103002002 |  | 项目名称 | 余方弃置 |  |  |  | 计量单位 |  | m3 | 工程量 | 2250
清单综合单价组成明细
定额编号 | 定额项目名称 | 定额 单位 | 数量 | 单价 |  |  |  |  | 合价
|  |  |  | 人工费 | 材料费 | 机具费 | 管理费 和利润 |  | 人工费 |  | 材料费 | 机具费 | 管理费 和利润
D1-1-52 | 装载机装土 | 1000m3天然密实方 | 0.001 | 477.4 |  | 1856.99 | 644.53 |  | 0.48 |  |  | 1.86 | 0.64
D1-1-53 换 | 自卸汽车运土方 运距1km内 实际运距(km):20 | 1000m3天然密实方 | 0.001 |  |  | 38841.26 | 10724.07 |  |  |  |  | 38.84 | 10.72
人工单价 |  | 小计 | [6 empty] | 0.48 |  |  | 40.7 | 11.36
未计价材料费
清单项目综合单价 | [8 empty] | 52.54
材 料 费 明 细 | 主要材料名称、规格、型号 |  |  |  |  | 单位 | 数量 |  | 单价（元） |  | 合价（元） | 暂估单价 （元） | 暂估合价 （元）
注：1.如不使用省级或行业建设主管部门发布的计价依据，可不填定额编码、名称等； 2.招标文件提供了暂估单价的材料，按暂估的单价填入表内“暂估单价”栏及“暂估合价”栏。
表-09
综合单价分析表
工程名称：横十八路-道路工程 | [7 empty] | 标段： |  | 第 24 页 共 27 页
项目编码 |  | 040103001024 |  | 项目名称 | 借土回填 |  |  |  | 计量单位 |  | m3 | 工程量 | 1687.5
清单综合单价组成明细
定额编号 | 定额项目名称 | 定额 单位 | 数量 | 单价 |  |  |  |  | 合价
|  |  |  | 人工费 | 材料费 | 机具费 | 管理费 和利润 |  | 人工费 |  | 材料费 | 机具费 | 管理费 和利润
D1-1-52 | 装载机装土 | 1000m3天然密实方 | 0.001 | 477.4 |  | 1856.99 | 644.53 |  | 0.48 |  |  | 1.86 | 0.64
D1-1-53 换 | 自卸汽车运土方 运距1km内 实际运距(km):20 | 1000m3天然密实方 | 0.001 |  |  | 38841.33 | 10724.09 |  |  |  |  | 38.84 | 10.72
D1-1-136 | 压路机碾压土(石)方 填土方 | 1000m3压实方 | 0.001 | 580.04 | 69.7 | 5846.51 | 1774.37 |  | 0.58 |  | 0.07 | 5.85 | 1.77
人工单价 |  | 小计 | [6 empty] | 1.06 |  | 0.07 | 46.55 | 13.13
未计价材料费
清单项目综合单价 | [8 empty] | 60.81
材 料 费 明 细 | 主要材料名称、规格、型号 |  |  |  |  | 单位 | 数量 |  | 单价（元） |  | 合价（元） | 暂估单价 （元） | 暂估合价 （元）
| 其他材料费 | [7 empty] | - |  | 0.07 | -
| 材料费小计 | [7 empty] | - |  | 0.07 | -
注：1.如不使用省级或行业建设主管部门发布的计价依据，可不填定额编码、名称等； 2.招标文件提供了暂估单价的材料，按暂估的单价填入表内“暂估单价”栏及“暂估合价”栏。
表-09
综合单价分析表
工程名称：横十八路-道路工程 | [7 empty] | 标段： |  | 第 25 页 共 27 页
项目编码 |  | 040103001022 |  | 项目名称 | 换填碎石 |  |  |  | 计量单位 |  | m3 | 工程量 | 562.5
清单综合单价组成明细
定额编号 | 定额项目名称 | 定额 单位 | 数量 | 单价 |  |  |  |  | 合价
|  |  |  | 人工费 | 材料费 | 机具费 | 管理费 和利润 |  | 人工费 |  | 材料费 | 机具费 | 管理费 和利润
D1-3-28 换 | 软基处理工程 填砂(碎)石 | 10m3 | 0.1 | 20.65 | 2260.34 | 35.25 | 15.44 |  | 2.07 |  | 226.03 | 3.53 | 1.54
人工单价 |  | 小计 | [6 empty] | 2.07 |  | 226.03 | 3.53 | 1.54
未计价材料费
清单项目综合单价 | [8 empty] | 233.17
材 料 费 明 细 | 主要材料名称、规格、型号 |  |  |  |  | 单位 | 数量 |  | 单价（元） |  | 合价（元） | 暂估单价 （元） | 暂估合价 （元）
| 其他材料费 | [7 empty] | - |  | 226.04 | -
| 材料费小计 | [7 empty] | - |  | 226.04 | -
注：1.如不使用省级或行业建设主管部门发布的计价依据，可不填定额编码、名称等； 2.招标文件提供了暂估单价的材料，按暂估的单价填入表内“暂估单价”栏及“暂估合价”栏。
表-09
综合单价分析表
工程名称：横十八路-道路工程 | [7 empty] | 标段： |  | 第 26 页 共 27 页
项目编码 |  | 041103001001 |  | 项目名称 | 临时袋装土包围堰 |  |  |  | 计量单位 |  | m3 | 工程量 | 219.95
清单综合单价组成明细
定额编号 | 定额项目名称 | 定额 单位 | 数量 | 单价 |  |  |  |  | 合价
|  |  |  | 人工费 | 材料费 | 机具费 | 管理费 和利润 |  | 人工费 |  | 材料费 | 机具费 | 管理费 和利润
D1-5-2 换 | 纤维袋围堰 | 100m3 | 0.01 | 16784.19 | 4966.01 | 76.72 | 4655.3 |  | 167.84 |  | 49.66 | 0.77 | 46.55
人工单价 |  | 小计 | [6 empty] | 167.84 |  | 49.66 | 0.77 | 46.55
未计价材料费
清单项目综合单价 | [8 empty] | 264.82
材 料 费 明 细 | 主要材料名称、规格、型号 |  |  |  |  | 单位 | 数量 |  | 单价（元） |  | 合价（元） | 暂估单价 （元） | 暂估合价 （元）
| 其他材料费 | [7 empty] | - |  | 49.66 | -
| 材料费小计 | [7 empty] | - |  | 49.66 | -
注：1.如不使用省级或行业建设主管部门发布的计价依据，可不填定额编码、名称等； 2.招标文件提供了暂估单价的材料，按暂估的单价填入表内“暂估单价”栏及“暂估合价”栏。
表-09
综合单价分析表
工程名称：横十八路-道路工程 | [7 empty] | 标段： |  | 第 27 页 共 27 页
项目编码 |  | 040205012001 |  | 项目名称 | 装配式钢结构A2 |  |  |  | 计量单位 |  | m | 工程量 | 265
清单综合单价组成明细
定额编号 | 定额项目名称 | 定额 单位 | 数量 | 单价 |  |  |  |  | 合价
|  |  |  | 人工费 | 材料费 | 机具费 | 管理费 和利润 |  | 人工费 |  | 材料费 | 机具费 | 管理费 和利润
D-1-5 换 | H型钢结构围蔽一(A3) 结构一(A3-1) 一年至两年(含两年) 预制成品钢材构件和混凝土成品构件*0.8 | m | 1 | 173.32 | 814.97 | 32.12 | 56.73 |  | 173.32 |  | 814.97 | 32.12 | 56.73
D-1-5 换 | H型钢结构围蔽一(A3) 结构一(A3-1) 工期一年至两年(含两年) 系数*0.1 | m | 1 | 17.33 | 100.32 | 3.21 | 5.67 |  | 17.33 |  | 100.32 | 3.21 | 5.67
人工单价 |  | 小计 | [6 empty] | 190.65 |  | 915.29 | 35.33 | 62.4
未计价材料费
清单项目综合单价 | [8 empty] | 1203.67
材 料 费 明 细 | 主要材料名称、规格、型号 |  |  |  |  | 单位 | 数量 |  | 单价（元） |  | 合价（元） | 暂估单价 （元） | 暂估合价 （元）
| 钢材量 |  |  |  |  | t | 0.143
| 其他材料费 | [7 empty] | - |  | 915.28 | -
| 材料费小计 | [7 empty] | - |  | 915.28 | -
注：1.如不使用省级或行业建设主管部门发布的计价依据，可不填定额编码、名称等； 2.招标文件提供了暂估单价的材料，按暂估的单价填入表内“暂估单价”栏及“暂估合价”栏。
表-09