## 表-04 单位工程招标控制价汇总表
单位工程招标控制价汇总表
工程名称：纵二十五路-交通工程 |  |  | 标段： |  | 第 1 页 共 1 页
序号 | 汇总内容 | 取费基数 |  | 金额:(元) |  | 其中：暂估价(元)
1 | 分部分项合计 | FBFXHJ |  | 14023.38
1.1 | 交通标志标线及设施 |  |  | 14023.38
2 | 措施合计 | _AQWMSGF+_QTCSF |  | 2994.39
2.1 | 绿色施工安全防护措施费 | AQWMSGF |  | 625.54
2.2 | 其他措施费 | QTCSF |  | 2368.85
3 | 其他项目 | QTXMHJ |  | 1629.81 |  | －
3.1 | 暂列金额 | ZLJE |  | 1402.34
3.2 | 暂估价 | ZGJHJ
3.3 | 计日工 | JRG
3.4 | 总承包服务费 | ZCBFWF
3.5 | 预算包干费 | YSBGF |  | 227.47
3.6 | 工程优质费 | GCYZF
3.7 | 概算幅度差 | GSFDC
3.8 | 索赔费用 | SPFY
3.9 | 现场签证费用 | XCQZFY
3.10 | 其他费用 | QTFY
4 | 税前工程造价 | _FHJ+_CHJ+_QTXM |  | 18647.58
5 | 增值税销项税额 | _FHJ+_CHJ+_QTXM |  | 1678.28 |  | －
6 | 总造价（下浮3.5%） | (_FHJ+_CHJ+_QTXM+_SJ) |  | 19614.45
7 | 人工费 | RGF+JSCS_RGF |  | 2367.02
招标控制价合计=1+2+3+5 |  |  |  | 19,614.45 |  | 0.00
注：本表适用于单位工程招标控制价或投标报价的汇总，如无单位工程划分，单项工程也使用本表汇总
表—04

## 表-08 分部分项工程和单价措施项目清单与计价表(含措施标题)
分部分项工程和单价措施项目清单与计价表
工程名称：纵二十五路-交通工程 |  |  |  | 标段： |  |  |  | 第 1 页 共 3 页
序号 | 项目编码 | 项目名称 | 项目特征描述 |  | 计量单位 | 工程量 | 金额（元）
[7 empty] | 综合单价 |  | 综合合价 | 其中
暂估价
|  | 交通标志标线及设施 | [6 empty] | 14023.38
|  | 标线标记 | [6 empty] | 4654.34
1 | 040205006011 | 标线 | 1.材料品种:双组份环保反光涂料 2.线型:线条 3.其他:详见图纸及规范要求 |  | m2 | 75 | 52.94 |  | 3970.5
2 | 040205007008 | 箭头标记 3m长 | 1.材料品种:双组份环保反光涂料 2.类型:箭头 3.规格尺寸:3m 4.其他:详见图纸及规范要求 |  | m2 | 4.04 | 65.99 |  | 266.6
3 | 040205007009 | 文字标记(1.5*1m/个) | 1.材料品种:双组份环保反光涂料 2.类型:文字标记 3.规格尺寸:1.5*1m 4.其他:详见图纸及规范要求 |  | 个 | 4 | 104.31 |  | 417.24
|  | 标志牌 | [6 empty] | 5163.68
4 | 040205004100 | 交通标志（1m*2m） | 1.类型:交通标志 2.材质、规格尺寸:1m*2m 3.板面反光膜等级:Ⅴ类反光膜 4.其它详见设计图纸 |  | 块 | 1 | 1700.75 |  | 1700.75
5 | 040205004002 | 交通标志（D=0.6m，圆形） | 1.类型:交通标志 2.材质、规格尺寸:D=0.6m，圆形 3.板面反光膜等级:Ⅴ类反光膜 4.其它详见设计图纸 |  | 块 | 4 | 448.5 |  | 1794
6 | 040205004103 | 交通标志（D=0.6m，正八边型） | 1.类型:交通标志 2.材质、规格尺寸:D=0.6m，正八边型 3.板面反光膜等级:Ⅴ类反光膜 4.其它详见设计图纸 |  | 块 | 1 | 435.06 |  | 435.06
本页小计 | [8 empty] | 8584.15
注：为计取规费等的使用，可在表中增设其中：“定额人工费”。
表—08
分部分项工程和单价措施项目清单与计价表
工程名称：纵二十五路-交通工程 |  |  |  | 标段： |  |  |  | 第 2 页 共 3 页
序号 | 项目编码 | 项目名称 | 项目特征描述 |  | 计量单位 | 工程量 | 金额（元）
[7 empty] | 综合单价 |  | 综合合价 | 其中
暂估价
7 | 040205004005 | 辅助标志（0.6m*0.4m） | 1.类型:辅助标志 2.材质、规格尺寸:0.6m*0.4m，矩形 3.板面反光膜等级:Ⅴ类反光膜 4.其它详见设计图纸 |  | 块 | 1 | 421.45 |  | 421.45
8 | 040205004099 | 辅助标志（0.6m*0.36m） | 1.类型:辅助标志 2.材质、规格尺寸:0.6m*0.36m，矩形 3.板面反光膜等级:Ⅴ类反光膜 4.其它详见设计图纸 |  | 块 | 2 | 406.21 |  | 812.42
|  | 标志杆 | [6 empty] | 4205.36
9 | 040205003072 | φ76*3.75*3500mm 标志单立杆 | 1.类型:标志单立杆 2.材质:镀锌无缝钢管 3.规格尺寸:φ76*3.75*3500mm 4.基础材料品种、厚度:C25商品混凝土 5.油漆品种:1遍热镀锌、2遍环氧富锌漆、2遍调和漆 6.综合考虑开挖及弃运 7.其它详见设计图纸 |  | 根 | 1 | 784.28 |  | 784.28
10 | 040205003002 | φ76*3.75*4500mm 标志单立杆 | 1.类型:标志单立杆 2.材质:镀锌无缝钢管 3.规格尺寸:φ76*3.75*4500mm 4.基础材料品种、厚度:C25商品混凝土 5.油漆品种:1遍热镀锌、2遍环氧富锌漆、2遍调和漆 6.综合考虑开挖及弃运 7.其它详见设计图纸 |  | 根 | 2 | 976.45 |  | 1952.9
本页小计 | [8 empty] | 3971.05
注：为计取规费等的使用，可在表中增设其中：“定额人工费”。
表—08
分部分项工程和单价措施项目清单与计价表
工程名称：纵二十五路-交通工程 |  |  |  | 标段： |  |  |  | 第 3 页 共 3 页
序号 | 项目编码 | 项目名称 | 项目特征描述 |  | 计量单位 | 工程量 | 金额（元）
[7 empty] | 综合单价 |  | 综合合价 | 其中
暂估价
11 | 040205003033 | φ89*4*5150mm 标志单立杆 | 1.类型:标志单立杆 2.材质:镀锌无缝钢管 3.规格尺寸:φ89*4*5150mm 4.基础材料品种、厚度:C25商品混凝土 5.油漆品种:1遍热镀锌、2遍环氧富锌漆、2遍调和漆 6.综合考虑开挖及弃运 7.其它详见设计图纸 |  | 根 | 1 | 1468.18 |  | 1468.18
|  | 措施项目 | [6 empty] | 2368.85
| 2 | 措施其他项目 | [6 empty] | 2368.85
12 | 041102002001 | 基础模板 | 1.构件类型:基础 2.其它详见设计图纸 |  | m2 | 6.6 | 56.42 |  | 372.37
13 | 粤040101007001 | 杆件支密挡土板 | 1.材质:按设计要求 2.挡土深度:3.0m内 3.其它详见设计图纸 |  | m2 | 18.54 | 26.18 |  | 485.38
14 | 040205012001 | 石马 | 1.类型:石马 2.其它详见设计图纸 |  | m | 30 | 50.37 |  | 1511.1
本页小计 | [8 empty] | 3837.03
合 计 | [8 empty] | 16392.23
注：为计取规费等的使用，可在表中增设其中：“定额人工费”。
表—08

## 表-11 总价措施项目清单与计价表
总价措施项目清单与计价表
工程名称：纵二十五路-交通工程 | [5 empty] | 标段： |  | 第 1 页 共 2 页
序号 | 项目编码 | 项目名称 | 计算基础 | 费率 (%) | 金额 (元) |  | 调整 费率(%) |  | 调整后 金额(元) | 备注
1 | LSSGCSF00001 | 绿色施工安全防护措施费 | 分部分项人工费+分部分项机具费 | 16.5 | 625.54 |  |  |  |  | 以分部分项的人工费与施工机具费之和为计算基础；以专业工程类型 区分不同费率计算； 单独场地平整工程费率为4.35%； 道路、管网工程费率为16.50%； 桥涵、隧道、水处理构筑物工程费率为14.50%； 分部分项工程总费用在300 万元以内（含300 万元）的项目按基本费率乘以1.20；
2 | 粤041109009001 | 文明工地增加费 | [7 empty] | 以分部分项的人工费与施工机具费之和为计算基础；市级文明工地0.60%；省级文明工地1.20%
3 | 041109002001 | 夜间施工增加费 | [7 empty] | 以夜间施工项目人工费的20%计算
4 | 041109005001 | 交通疏解员增加费 | [7 empty] | 按照项目分部分项人工费的15%计
表-11
总价措施项目清单与计价表
工程名称：纵二十五路-交通工程 | [5 empty] | 标段： |  | 第 2 页 共 2 页
序号 | 项目编码 | 项目名称 | 计算基础 | 费率 (%) | 金额 (元) |  | 调整 费率(%) |  | 调整后 金额(元) | 备注
算（有方案的按照方案计算）， 结算时据实结算。
5 | 041108001001 | 地下管线交叉降效费 | [7 empty] | 按实际发生或经批准的施工方案计算
6 | 粤041109008001 | 赶工措施费 | [7 empty] | 赶工措施费=（1-δ）*分部分项的（人工费+施工机具费）*0.30 （0.8≤δ＜1 式中：δ=合同工期/定额工期）
7 | QTFY00000001 | 其他费用 | [7 empty] | 按实际发生或经批准的施工组织设计方案计算
合 计 |  |  |  |  | 625.54
表-11

## 表-12 其他项目清单与计价汇总表
其他项目清单与计价汇总表
工程名称：纵二十五路-交通工程 |  |  | 标段： |  | 第 1 页 共 1 页
序号 | 项目名称 | 金额（元） |  | 结算金额（元） |  | 备注
1 | 暂列金额 | 1402.34 |  |  |  | 明细详见表-12-1
2 | 暂估价
2.1 | 材料暂估价 | — |  |  |  | 明细详见表-12-2
2.2 | 专业工程暂估价 |  |  |  |  | 明细详见表-12-3
3 | 计日工 |  |  |  |  | 明细详见表-12-4
4 | 总承包服务费 |  |  |  |  | 明细详见表-12-5
5 | 预算包干费 | 227.47
6 | 工程优质费
7 | 概算幅度差
8 | 现场签证费用
9 | 索赔费用
10 | 消纳费
| 合 计 | 1629.81 |  |  |  | —
注：材料（工程设备）暂估单价进入清单项目综合单价，此处不汇总。
表—12

## 表-12-1 暂列金额表
暂列金额明细表
工程名称：纵二十五路-交通工程 |  |  | 标段： |  | 第 1 页 共 1 页
序号 | 名称 | 计量单位 |  | 暂定金额（元） |  | 备注
1
合 计 |  |  |  | 1402.34 |  | —
注：此表由招标人填写，如不能详列，也可只列暂列金额总额，投标人应将上述暂列金额计入投标总价中。
表—12—1

## 表-13 规费、税金项目清单与计价表
规费、税金项目清单与计价表
工程名称：纵二十五路-交通工程 |  |  | 标段： |  |  | 第 1 页 共 1 页
序号 | 项目名称 | 计算基础 |  | 计算基数 | 计算费率 (%) |  | 金额(元)
1 | 增值税销项税额 | 分部分项合计+措施合计+其他项目 |  | 18647.58 | 9 |  | 1678.28
合 计 | [6 empty] | 1678.28
表—13

## 表-09 综合单价分析表
综合单价分析表
工程名称：纵二十五路-交通工程 | [7 empty] | 标段： |  | 第 1 页 共 20 页
项目编码 |  | 040205006011 |  | 项目名称 | 标线 |  |  |  | 计量单位 |  | m2 | 工程量 | 75
清单综合单价组成明细
定额编号 | 定额项目名称 | 定额 单位 | 数量 | 单价 |  |  |  |  | 合价
|  |  |  | 人工费 | 材料费 | 机具费 | 管理费 和利润 |  | 人工费 |  | 材料费 | 机具费 | 管理费 和利润
D2-5-30 换 | 路面标线 常温溶剂型漆 | 10m2 | 0.1 | 17.9 | 477.98 | 22.77 | 10.72 |  | 1.79 |  | 47.8 | 2.28 | 1.07
人工单价 |  | 小计 | [6 empty] | 1.79 |  | 47.8 | 2.28 | 1.07
|  | 未计价材料费 | [6 empty] | 47.44
清单项目综合单价 | [8 empty] | 52.94
材 料 费 明 细 | 主要材料名称、规格、型号 |  |  |  |  | 单位 | 数量 |  | 单价（元） |  | 合价（元） | 暂估单价 （元） | 暂估合价 （元）
| MMA液体双组份 |  |  |  |  | kg | 2.592 |  | 17.3 |  | 44.84
| 反光材料 玻璃珠 |  |  |  |  | kg | 0.998 |  | 2.6 |  | 2.59
| 其他材料费 | [7 empty] | - |  | 0.36 | -
| 材料费小计 | [7 empty] | - |  | 47.79 | -
注：1.如不使用省级或行业建设主管部门发布的计价依据，可不填定额编码、名称等； 2.招标文件提供了暂估单价的材料，按暂估的单价填入表内“暂估单价”栏及“暂估合价”栏。
表-09
综合单价分析表
工程名称：纵二十五路-交通工程 | [7 empty] | 标段： |  | 第 2 页 共 20 页
项目编码 |  | 040205007008 |  | 项目名称 | 箭头标记 3m长 |  |  |  | 计量单位 |  | m2 | 工程量 | 4.04
清单综合单价组成明细
定额编号 | 定额项目名称 | 定额 单位 | 数量 | 单价 |  |  |  |  | 合价
|  |  |  | 人工费 | 材料费 | 机具费 | 管理费 和利润 |  | 人工费 |  | 材料费 | 机具费 | 管理费 和利润
D2-5-34 换 | 箭头 常温溶剂型漆 | 10m2 | 0.1 | 44.76 | 568.17 | 27.83 | 19.14 |  | 4.48 |  | 56.82 | 2.78 | 1.91
人工单价 |  | 小计 | [6 empty] | 4.48 |  | 56.82 | 2.78 | 1.91
|  | 未计价材料费 | [6 empty] | 56.38
清单项目综合单价 | [8 empty] | 65.99
材 料 费 明 细 | 主要材料名称、规格、型号 |  |  |  |  | 单位 | 数量 |  | 单价（元） |  | 合价（元） | 暂估单价 （元） | 暂估合价 （元）
| MMA液体双组份 |  |  |  |  | kg | 3.15 |  | 17.3 |  | 54.5
| 反光材料 玻璃珠 |  |  |  |  | kg | 0.726 |  | 2.6 |  | 1.89
| 其他材料费 | [7 empty] | - |  | 0.43 | -
| 材料费小计 | [7 empty] | - |  | 56.82 | -
注：1.如不使用省级或行业建设主管部门发布的计价依据，可不填定额编码、名称等； 2.招标文件提供了暂估单价的材料，按暂估的单价填入表内“暂估单价”栏及“暂估合价”栏。
表-09
综合单价分析表
工程名称：纵二十五路-交通工程 | [7 empty] | 标段： |  | 第 3 页 共 20 页
项目编码 |  | 040205007009 |  | 项目名称 | 文字标记(1.5*1m/个) |  |  |  | 计量单位 |  | 个 | 工程量 | 4
清单综合单价组成明细
定额编号 | 定额项目名称 | 定额 单位 | 数量 | 单价 |  |  |  |  | 合价
|  |  |  | 人工费 | 材料费 | 机具费 | 管理费 和利润 |  | 人工费 |  | 材料费 | 机具费 | 管理费 和利润
D2-5-37 换 | 文字、字符、图形标记 常温溶剂型漆 | 10m2 | 0.15 | 71.61 | 566.55 | 30.36 | 26.88 |  | 10.74 |  | 84.98 | 4.55 | 4.03
人工单价 |  | 小计 | [6 empty] | 10.74 |  | 84.98 | 4.55 | 4.03
|  | 未计价材料费 | [6 empty] | 84.57
清单项目综合单价 | [8 empty] | 104.31
材 料 费 明 细 | 主要材料名称、规格、型号 |  |  |  |  | 单位 | 数量 |  | 单价（元） |  | 合价（元） | 暂估单价 （元） | 暂估合价 （元）
| MMA液体双组份 |  |  |  |  | kg | 4.725 |  | 17.3 |  | 81.74
| 反光材料 玻璃珠 |  |  |  |  | kg | 1.089 |  | 2.6 |  | 2.83
| 其他材料费 | [7 empty] | - |  | 0.4 | -
| 材料费小计 | [7 empty] | - |  | 84.97 | -
注：1.如不使用省级或行业建设主管部门发布的计价依据，可不填定额编码、名称等； 2.招标文件提供了暂估单价的材料，按暂估的单价填入表内“暂估单价”栏及“暂估合价”栏。
表-09
综合单价分析表
工程名称：纵二十五路-交通工程 | [7 empty] | 标段： |  | 第 4 页 共 20 页
项目编码 |  | 040205004100 |  | 项目名称 | 交通标志（1m*2m） |  |  |  | 计量单位 |  | 块 | 工程量 | 1
清单综合单价组成明细
定额编号 | 定额项目名称 | 定额 单位 | 数量 | 单价 |  |  |  |  | 合价
|  |  |  | 人工费 | 材料费 | 机具费 | 管理费 和利润 |  | 人工费 |  | 材料费 | 机具费 | 管理费 和利润
D2-5-22 | 标志板安装 单块面积 3m2内 | 块 | 1 | 85.93 | 1270.06 | 254.91 | 89.85 |  | 85.93 |  | 1270.06 | 254.91 | 89.85
人工单价 |  | 小计 | [6 empty] | 85.93 |  | 1270.06 | 254.91 | 89.85
|  | 未计价材料费 | [6 empty] | 1270.06
清单项目综合单价 | [8 empty] | 1700.75
材 料 费 明 细 | 主要材料名称、规格、型号 |  |  |  |  | 单位 | 数量 |  | 单价（元） |  | 合价（元） | 暂估单价 （元） | 暂估合价 （元）
| 标志牌（1m*2m） |  |  |  |  | 块 | 1 |  | 1270.06 |  | 1270.06
| 材料费小计 | [7 empty] | - |  | 1270.06 | -
注：1.如不使用省级或行业建设主管部门发布的计价依据，可不填定额编码、名称等； 2.招标文件提供了暂估单价的材料，按暂估的单价填入表内“暂估单价”栏及“暂估合价”栏。
表-09
综合单价分析表
工程名称：纵二十五路-交通工程 | [7 empty] | 标段： |  | 第 5 页 共 20 页
项目编码 |  | 040205004002 |  | 项目名称 | 交通标志（D=0.6m，圆形） |  |  |  | 计量单位 |  | 块 | 工程量 | 4
清单综合单价组成明细
定额编号 | 定额项目名称 | 定额 单位 | 数量 | 单价 |  |  |  |  | 合价
|  |  |  | 人工费 | 材料费 | 机具费 | 管理费 和利润 |  | 人工费 |  | 材料费 | 机具费 | 管理费 和利润
D2-5-21 | 标志板安装 单块面积 1m2内 | 块 | 1 | 42.97 | 179.46 | 169.94 | 56.13 |  | 42.97 |  | 179.46 | 169.94 | 56.13
人工单价 |  | 小计 | [6 empty] | 42.97 |  | 179.46 | 169.94 | 56.13
|  | 未计价材料费 | [6 empty] | 179.46
清单项目综合单价 | [8 empty] | 448.5
材 料 费 明 细 | 主要材料名称、规格、型号 |  |  |  |  | 单位 | 数量 |  | 单价（元） |  | 合价（元） | 暂估单价 （元） | 暂估合价 （元）
| 标志牌（D=0.6m）圆形 圆形 |  |  |  |  | 块 | 1 |  | 179.46 |  | 179.46
| 材料费小计 | [7 empty] | - |  | 179.46 | -
注：1.如不使用省级或行业建设主管部门发布的计价依据，可不填定额编码、名称等； 2.招标文件提供了暂估单价的材料，按暂估的单价填入表内“暂估单价”栏及“暂估合价”栏。
表-09
综合单价分析表
工程名称：纵二十五路-交通工程 | [7 empty] | 标段： |  | 第 6 页 共 20 页
项目编码 |  | 040205004103 |  | 项目名称 | 交通标志（D=0.6m，正八边型） |  |  |  | 计量单位 |  | 块 | 工程量 | 1
清单综合单价组成明细
定额编号 | 定额项目名称 | 定额 单位 | 数量 | 单价 |  |  |  |  | 合价
|  |  |  | 人工费 | 材料费 | 机具费 | 管理费 和利润 |  | 人工费 |  | 材料费 | 机具费 | 管理费 和利润
D2-5-21 | 标志板安装 单块面积 1m2内 | 块 | 1 | 42.97 | 166.02 | 169.94 | 56.13 |  | 42.97 |  | 166.02 | 169.94 | 56.13
人工单价 |  | 小计 | [6 empty] | 42.97 |  | 166.02 | 169.94 | 56.13
|  | 未计价材料费 | [6 empty] | 166.02
清单项目综合单价 | [8 empty] | 435.06
材 料 费 明 细 | 主要材料名称、规格、型号 |  |  |  |  | 单位 | 数量 |  | 单价（元） |  | 合价（元） | 暂估单价 （元） | 暂估合价 （元）
| 标志牌（D=0.6m）正八边形 正八边型 |  |  |  |  | 块 | 1 |  | 166.02 |  | 166.02
| 材料费小计 | [7 empty] | - |  | 166.02 | -
注：1.如不使用省级或行业建设主管部门发布的计价依据，可不填定额编码、名称等； 2.招标文件提供了暂估单价的材料，按暂估的单价填入表内“暂估单价”栏及“暂估合价”栏。
表-09
综合单价分析表
工程名称：纵二十五路-交通工程 | [7 empty] | 标段： |  | 第 7 页 共 20 页
项目编码 |  | 040205004005 |  | 项目名称 | 辅助标志（0.6m*0.4m） |  |  |  | 计量单位 |  | 块 | 工程量 | 1
清单综合单价组成明细
定额编号 | 定额项目名称 | 定额 单位 | 数量 | 单价 |  |  |  |  | 合价
|  |  |  | 人工费 | 材料费 | 机具费 | 管理费 和利润 |  | 人工费 |  | 材料费 | 机具费 | 管理费 和利润
D2-5-21 | 标志板安装 单块面积 1m2内 | 块 | 1 | 42.97 | 152.41 | 169.94 | 56.13 |  | 42.97 |  | 152.41 | 169.94 | 56.13
人工单价 |  | 小计 | [6 empty] | 42.97 |  | 152.41 | 169.94 | 56.13
|  | 未计价材料费 | [6 empty] | 152.41
清单项目综合单价 | [8 empty] | 421.45
材 料 费 明 细 | 主要材料名称、规格、型号 |  |  |  |  | 单位 | 数量 |  | 单价（元） |  | 合价（元） | 暂估单价 （元） | 暂估合价 （元）
| 标志牌（0.6m*0.4m） 矩形 |  |  |  |  | 块 | 1 |  | 152.41 |  | 152.41
| 材料费小计 | [7 empty] | - |  | 152.41 | -
注：1.如不使用省级或行业建设主管部门发布的计价依据，可不填定额编码、名称等； 2.招标文件提供了暂估单价的材料，按暂估的单价填入表内“暂估单价”栏及“暂估合价”栏。
表-09
综合单价分析表
工程名称：纵二十五路-交通工程 | [7 empty] | 标段： |  | 第 8 页 共 20 页
项目编码 |  | 040205004099 |  | 项目名称 | 辅助标志（0.6m*0.36m） |  |  |  | 计量单位 |  | 块 | 工程量 | 2
清单综合单价组成明细
定额编号 | 定额项目名称 | 定额 单位 | 数量 | 单价 |  |  |  |  | 合价
|  |  |  | 人工费 | 材料费 | 机具费 | 管理费 和利润 |  | 人工费 |  | 材料费 | 机具费 | 管理费 和利润
D2-5-21 | 标志板安装 单块面积 1m2内 | 块 | 1 | 42.97 | 137.17 | 169.94 | 56.13 |  | 42.97 |  | 137.17 | 169.94 | 56.13
人工单价 |  | 小计 | [6 empty] | 42.97 |  | 137.17 | 169.94 | 56.13
|  | 未计价材料费 | [6 empty] | 137.17
清单项目综合单价 | [8 empty] | 406.21
材 料 费 明 细 | 主要材料名称、规格、型号 |  |  |  |  | 单位 | 数量 |  | 单价（元） |  | 合价（元） | 暂估单价 （元） | 暂估合价 （元）
| 标志牌（0.6m*0.36m） 矩形 |  |  |  |  | 块 | 1 |  | 137.17 |  | 137.17
| 材料费小计 | [7 empty] | - |  | 137.17 | -
注：1.如不使用省级或行业建设主管部门发布的计价依据，可不填定额编码、名称等； 2.招标文件提供了暂估单价的材料，按暂估的单价填入表内“暂估单价”栏及“暂估合价”栏。
表-09
综合单价分析表
工程名称：纵二十五路-交通工程 | [7 empty] | 标段： |  | 第 9 页 共 20 页
项目编码 |  | 040205003072 |  | 项目名称 | φ76*3.75*3500mm 标志单立杆 |  |  |  | 计量单位 |  | 根 | 工程量 | 1
清单综合单价组成明细
定额编号 | 定额项目名称 | 定额 单位 | 数量 | 单价 |  |  |  |  | 合价
|  |  |  | 人工费 | 材料费 | 机具费 | 管理费 和利润 |  | 人工费 |  | 材料费 | 机具费 | 管理费 和利润
D1-1-10 *1.5 | 人工挖沟槽土方 一、二类土 深度在2m内 机械挖土方需人工辅助开挖,人工挖土 单价*1.5 | 100m3天然密实方 | 0.0006 | 5078.58 |  |  | 1402.2 |  | 2.92 |  |  |  | 0.81
D1-1-33 | 挖掘机挖沟槽、基坑土方 一、二类土 | 1000m3天然密实方 | 0.0011 | 773.39 |  | 4671.48 | 1503.33 |  | 0.84 |  |  | 5.1 | 1.64
D1-1-133 | 回填土 夯实机夯实 槽、坑 | 100m3压实方 | 0.0091 | 1334.09 |  | 241.32 | 434.97 |  | 12.17 |  |  | 2.2 | 3.97
D1-1-52 | 装载机装土 | 1000m3天然密实方 | 0.0002 | 477.4 |  | 1856.99 | 644.53 |  | 0.11 |  |  | 0.44 | 0.15
D1-1-53 换 | 自卸汽车运土方 运距1km内 实际运距(km):20 | 1000m3天然密实方 | 0.0002 |  |  | 38841.24 | 10724.07 |  |  |  |  | 9.24 | 2.55
D3-1-4 换 | 现浇基础 混凝土 换为【普通预拌混凝土C25】 | 10m3 | 0.0175 | 819.51 | 4464.25 | 532.09 | 416.56 |  | 14.34 |  | 78.12 | 9.31 | 7.29
借A1-5-77 | 二次灌浆 水泥砂浆 | 10m3 | 0.0063 | 3518.06 | 4747.53 | 50.64 | 1561.31 |  | 21.99 |  | 29.67 | 0.32 | 9.76
D3-6-3 | 钢筋制作、安装 圆钢 | t | 0.0012 | 1109.58 | 3284.74 | 122.28 | 379.66 |  | 1.36 |  | 4.04 | 0.15 | 0.47
注：1.如不使用省级或行业建设主管部门发布的计价依据，可不填定额编码、名称等； 2.招标文件提供了暂估单价的材料，按暂估的单价填入表内“暂估单价”栏及“暂估合价”栏。
表-09
综合单价分析表
工程名称：纵二十五路-交通工程 | [7 empty] | 标段： |  | 第 10 页 共 20 页
φ10mm以内
借A1-5-149 | 预埋螺栓 | t | 0.0006 | 2869.81 | 5826.24 | 284.6 | 1380.05 |  | 1.86 |  | 3.78 | 0.18 | 0.89
借A1-5-150 | 预埋铁件 | t | 0.0122 | 2869.81 | 6846.34 | 284.6 | 1380.05 |  | 35.02 |  | 83.55 | 3.47 | 16.84
D2-5-1 | 信号灯杆、标志杆、门架及零星构件制作 钢管柱式杆制作 | t | 0.0341 | 1052.67 | 6352.29 | 421.34 | 388.55 |  | 35.9 |  | 216.61 | 14.37 | 13.25
RDX | 热镀锌处理 | t | 0.0341 |  | 1100 | [5 empty] | 37.51
D2-5-6 | 信号灯杆、标志杆安装 单柱式杆 杆高3500mm内 | 套 | 1 | 42.97 | 10 | 29.82 | 19.19 |  | 42.97 |  | 10 | 29.82 | 19.19
D6-6-153 换 | 金属构件刷油 红丹防锈漆 第一遍 换为【环氧富锌底漆】 | 100kg | 0.0003 | 37.47 | 25.98 |  | 16.03 |  | 0.01 |  | 0.01 |  | 0.01
D6-6-154 换 | 金属构件刷油 红丹防锈漆 第二遍 换为【环氧富锌底漆】 | 100kg | 0.0003 | 26.86 | 21.93 |  | 11.49 |  | 0.01 |  | 0.01
D6-6-160 | 金属构件刷油 调和漆 第一遍 | 100kg | 0.0003 | 37.47 | 9.77 |  | 16.03 |  | 0.01 |  |  |  | 0.01
D6-6-161 | 金属构件刷油 调和漆 第二遍 | 100kg | 0.0003 | 26.86 | 8.55 |  | 11.49 |  | 0.01
人工单价 |  | 小计 | [6 empty] | 169.52 |  | 463.3 | 74.6 | 76.83
未计价材料费
清单项目综合单价 | [8 empty] | 784.28
注：1.如不使用省级或行业建设主管部门发布的计价依据，可不填定额编码、名称等； 2.招标文件提供了暂估单价的材料，按暂估的单价填入表内“暂估单价”栏及“暂估合价”栏。
表-09
综合单价分析表
工程名称：纵二十五路-交通工程 | [7 empty] | 标段： |  | 第 11 页 共 20 页
材 料 费 明 细 | 主要材料名称、规格、型号 |  |  |  |  | 单位 | 数量 |  | 单价（元） |  | 合价（元） | 暂估单价 （元） | 暂估合价 （元）
| 其他材料费 | [7 empty] | - |  | 436.99 | -
| 材料费小计 | [7 empty] | - |  | 436.99 | -
注：1.如不使用省级或行业建设主管部门发布的计价依据，可不填定额编码、名称等； 2.招标文件提供了暂估单价的材料，按暂估的单价填入表内“暂估单价”栏及“暂估合价”栏。
表-09
综合单价分析表
工程名称：纵二十五路-交通工程 | [7 empty] | 标段： |  | 第 12 页 共 20 页
项目编码 |  | 040205003002 |  | 项目名称 | φ76*3.75*4500mm 标志单立杆 |  |  |  | 计量单位 |  | 根 | 工程量 | 2
清单综合单价组成明细
定额编号 | 定额项目名称 | 定额 单位 | 数量 | 单价 |  |  |  |  | 合价
|  |  |  | 人工费 | 材料费 | 机具费 | 管理费 和利润 |  | 人工费 |  | 材料费 | 机具费 | 管理费 和利润
D1-1-10 *1.5 | 人工挖沟槽土方 一、二类土 深度在2m内 机械挖土方需人工辅助开挖,人工挖土 单价*1.5 | 100m3天然密实方 | 0.0006 | 5078.58 |  |  | 1402.2 |  | 2.92 |  |  |  | 0.81
D1-1-33 | 挖掘机挖沟槽、基坑土方 一、二类土 | 1000m3天然密实方 | 0.0011 | 773.39 |  | 4671.48 | 1503.33 |  | 0.84 |  |  | 5.1 | 1.64
D1-1-133 | 回填土 夯实机夯实 槽、坑 | 100m3压实方 | 0.0091 | 1334.09 |  | 241.32 | 434.97 |  | 12.17 |  |  | 2.2 | 3.97
D1-1-52 | 装载机装土 | 1000m3天然密实方 | 0.0002 | 477.4 |  | 1856.99 | 644.53 |  | 0.11 |  |  | 0.44 | 0.15
D1-1-53 换 | 自卸汽车运土方 运距1km内 实际运距(km):20 | 1000m3天然密实方 | 0.0002 |  |  | 38841.24 | 10724.07 |  |  |  |  | 9.22 | 2.55
D3-1-4 换 | 现浇基础 混凝土 换为【普通预拌混凝土C25】 | 10m3 | 0.0175 | 819.51 | 4464.25 | 532.09 | 416.56 |  | 14.34 |  | 78.12 | 9.31 | 7.29
借A1-5-77 | 二次灌浆 水泥砂浆 | 10m3 | 0.0063 | 3518.06 | 4747.53 | 50.64 | 1561.31 |  | 21.99 |  | 29.67 | 0.32 | 9.76
D3-6-3 | 钢筋制作、安装 圆钢 | t | 0.0013 | 1109.58 | 3284.74 | 122.28 | 379.66 |  | 1.39 |  | 4.11 | 0.15 | 0.47
注：1.如不使用省级或行业建设主管部门发布的计价依据，可不填定额编码、名称等； 2.招标文件提供了暂估单价的材料，按暂估的单价填入表内“暂估单价”栏及“暂估合价”栏。
表-09
综合单价分析表
工程名称：纵二十五路-交通工程 | [7 empty] | 标段： |  | 第 13 页 共 20 页
φ10mm以内
借A1-5-149 | 预埋螺栓 | t | 0.0006 | 2869.81 | 5826.24 | 284.6 | 1380.05 |  | 1.86 |  | 3.78 | 0.18 | 0.89
借A1-5-150 | 预埋铁件 | t | 0.0122 | 2869.81 | 6846.34 | 284.6 | 1380.05 |  | 35.02 |  | 83.55 | 3.47 | 16.84
D2-5-1 | 信号灯杆、标志杆、门架及零星构件制作 钢管柱式杆制作 | t | 0.0408 | 1052.67 | 6352.29 | 421.34 | 388.55 |  | 42.9 |  | 258.86 | 17.17 | 15.83
RDX | 热镀锌处理 | t | 0.0408 |  | 1100 | [5 empty] | 44.83
D2-5-7 | 信号灯杆、标志杆安装 单柱式杆 杆高5000mm内 | 套 | 1 | 53.71 | 15 | 37.58 | 24.06 |  | 53.71 |  | 15 | 37.58 | 24.06
D6-6-153 换 | 金属构件刷油 红丹防锈漆 第一遍 换为【环氧富锌底漆】 | 100kg | 0.4076 | 37.47 | 25.98 |  | 16.03 |  | 15.27 |  | 10.59 |  | 6.53
D6-6-154 换 | 金属构件刷油 红丹防锈漆 第二遍 换为【环氧富锌底漆】 | 100kg | 0.4076 | 26.86 | 21.91 |  | 11.49 |  | 10.95 |  | 8.93 |  | 4.68
D6-6-160 | 金属构件刷油 调和漆 第一遍 | 100kg | 0.4076 | 37.47 | 9.76 |  | 16.03 |  | 15.27 |  | 3.98 |  | 6.53
D6-6-161 | 金属构件刷油 调和漆 第二遍 | 100kg | 0.4076 | 26.86 | 8.54 |  | 11.49 |  | 10.95 |  | 3.48 |  | 4.68
人工单价 |  | 小计 | [6 empty] | 239.69 |  | 544.9 | 85.14 | 106.68
未计价材料费
清单项目综合单价 | [8 empty] | 976.45
注：1.如不使用省级或行业建设主管部门发布的计价依据，可不填定额编码、名称等； 2.招标文件提供了暂估单价的材料，按暂估的单价填入表内“暂估单价”栏及“暂估合价”栏。
表-09
综合单价分析表
工程名称：纵二十五路-交通工程 | [7 empty] | 标段： |  | 第 14 页 共 20 页
材 料 费 明 细 | 主要材料名称、规格、型号 |  |  |  |  | 单位 | 数量 |  | 单价（元） |  | 合价（元） | 暂估单价 （元） | 暂估合价 （元）
| 其他材料费 | [7 empty] | - |  | 518.51 | -
| 材料费小计 | [7 empty] | - |  | 518.51 | -
注：1.如不使用省级或行业建设主管部门发布的计价依据，可不填定额编码、名称等； 2.招标文件提供了暂估单价的材料，按暂估的单价填入表内“暂估单价”栏及“暂估合价”栏。
表-09
综合单价分析表
工程名称：纵二十五路-交通工程 | [7 empty] | 标段： |  | 第 15 页 共 20 页
项目编码 |  | 040205003033 |  | 项目名称 | φ89*4*5150mm 标志单立杆 |  |  |  | 计量单位 |  | 根 | 工程量 | 1
清单综合单价组成明细
定额编号 | 定额项目名称 | 定额 单位 | 数量 | 单价 |  |  |  |  | 合价
|  |  |  | 人工费 | 材料费 | 机具费 | 管理费 和利润 |  | 人工费 |  | 材料费 | 机具费 | 管理费 和利润
D1-1-10 *1.5 | 人工挖沟槽土方 一、二类土 深度在2m内 机械挖土方需人工辅助开挖,人工挖土 单价*1.5 | 100m3天然密实方 | 0.0009 | 5078.58 |  |  | 1402.2 |  | 4.57 |  |  |  | 1.26
D1-1-33 | 挖掘机挖沟槽、基坑土方 一、二类土  | 1000m3天然密实方 | 0.0017 | 773.39 |  | 4671.48 | 1503.33 |  | 1.32 |  |  | 7.99 | 2.57
D1-1-52 | 装载机装土 | 1000m3天然密实方 | 0.0005 | 477.4 |  | 1856.99 | 644.53 |  | 0.21 |  |  | 0.84 | 0.29
D1-1-53 换 | 自卸汽车运土方 运距1km内 实际运距(km):20 | 1000m3天然密实方 | 0.0005 |  |  | 38841.3 | 10724.09 |  |  |  |  | 17.48 | 4.83
D1-1-133 | 回填土 夯实机夯实 槽、坑 | 100m3压实方 | 0.0135 | 1334.09 |  | 241.32 | 434.97 |  | 18.01 |  |  | 3.26 | 5.87
D3-1-4 换 | 现浇基础 混凝土 换为【普通预拌混凝土C25】 | 10m3 | 0.036 | 819.51 | 4464.25 | 532.09 | 416.56 |  | 29.5 |  | 160.71 | 19.16 | 15
借A1-5-77 | 二次灌浆 水泥砂浆 | 10m3 | 0.009 | 3518.06 | 4747.53 | 50.64 | 1561.31 |  | 31.66 |  | 42.73 | 0.46 | 14.05
D3-6-3 | 钢筋制作、安装 圆钢 | t | 0.0031 | 1109.58 | 3284.74 | 122.28 | 379.66 |  | 3.42 |  | 10.11 | 0.38 | 1.17
注：1.如不使用省级或行业建设主管部门发布的计价依据，可不填定额编码、名称等； 2.招标文件提供了暂估单价的材料，按暂估的单价填入表内“暂估单价”栏及“暂估合价”栏。
表-09
综合单价分析表
工程名称：纵二十五路-交通工程 | [7 empty] | 标段： |  | 第 16 页 共 20 页
φ10mm以内
D3-6-4 | 钢筋制作、安装 圆钢 φ10mm以外 | t | 0.0006 | 783.58 | 3361.72 | 130.13 | 281.61 |  | 0.47 |  | 2.02 | 0.08 | 0.17
借A1-5-149 | 预埋螺栓 | t | 0.0006 | 2869.81 | 5826.24 | 284.6 | 1380.05 |  | 1.86 |  | 3.78 | 0.18 | 0.89
借A1-5-150 | 预埋铁件 | t | 0.0188 | 2869.81 | 6846.34 | 284.6 | 1380.05 |  | 54.06 |  | 128.96 | 5.36 | 25.99
D2-5-1 | 信号灯杆、标志杆、门架及零星构件制作 钢管柱式杆制作 | t | 0.0602 | 1052.67 | 6352.29 | 421.34 | 388.55 |  | 63.37 |  | 382.41 | 25.36 | 23.39
RDX | 热镀锌处理 | t | 0.0696 |  | 1100 | [5 empty] | 76.56
D2-5-7 | 信号灯杆、标志杆安装 单柱式杆 杆高5000mm内 | 套 | 1 | 53.71 | 15 | 37.58 | 24.06 |  | 53.71 |  | 15 | 37.58 | 24.06
D6-6-155 换 | 金属构件刷油 防锈漆 第一遍 换为【环氧富锌漆】 | 100kg | 0.6017 | 37.47 | 22.06 |  | 16.03 |  | 22.54 |  | 13.27 |  | 9.64
D6-6-156 换 | 金属构件刷油 防锈漆 第二遍 换为【环氧富锌漆】 | 100kg | 0.6017 | 26.86 | 18.74 |  | 11.49 |  | 16.16 |  | 11.27 |  | 6.91
D6-6-160 | 金属构件刷油 调和漆 第一遍 | 100kg | 0.6017 | 37.47 | 9.76 |  | 16.03 |  | 22.54 |  | 5.87 |  | 9.64
D6-6-161 | 金属构件刷油 调和漆 第二遍 | 100kg | 0.6017 | 26.86 | 8.54 |  | 11.49 |  | 16.16 |  | 5.14 |  | 6.91
人工单价 |  | 小计 | [6 empty] | 339.56 |  | 857.83 | 118.13 | 152.64
注：1.如不使用省级或行业建设主管部门发布的计价依据，可不填定额编码、名称等； 2.招标文件提供了暂估单价的材料，按暂估的单价填入表内“暂估单价”栏及“暂估合价”栏。
表-09
综合单价分析表
工程名称：纵二十五路-交通工程 | [7 empty] | 标段： |  | 第 17 页 共 20 页
未计价材料费
清单项目综合单价 | [8 empty] | 1468.18
材 料 费 明 细 | 主要材料名称、规格、型号 |  |  |  |  | 单位 | 数量 |  | 单价（元） |  | 合价（元） | 暂估单价 （元） | 暂估合价 （元）
| 其他材料费 | [7 empty] | - |  | 819.29 | -
| 材料费小计 | [7 empty] | - |  | 819.29 | -
注：1.如不使用省级或行业建设主管部门发布的计价依据，可不填定额编码、名称等； 2.招标文件提供了暂估单价的材料，按暂估的单价填入表内“暂估单价”栏及“暂估合价”栏。
表-09
综合单价分析表
工程名称：纵二十五路-交通工程 | [7 empty] | 标段： |  | 第 18 页 共 20 页
项目编码 |  | 041102002001 |  | 项目名称 | 基础模板 |  |  |  | 计量单位 |  | m2 | 工程量 | 6.6
清单综合单价组成明细
定额编号 | 定额项目名称 | 定额 单位 | 数量 | 单价 |  |  |  |  | 合价
|  |  |  | 人工费 | 材料费 | 机具费 | 管理费 和利润 |  | 人工费 |  | 材料费 | 机具费 | 管理费 和利润
D3-7-2 | 现浇混凝土模板制作、安装 混凝土基础 | 10m2 | 0.1 | 215.77 | 160.39 | 92.92 | 95.13 |  | 21.58 |  | 16.04 | 9.29 | 9.51
人工单价 |  | 小计 | [6 empty] | 21.58 |  | 16.04 | 9.29 | 9.51
未计价材料费
清单项目综合单价 | [8 empty] | 56.42
材 料 费 明 细 | 主要材料名称、规格、型号 |  |  |  |  | 单位 | 数量 |  | 单价（元） |  | 合价（元） | 暂估单价 （元） | 暂估合价 （元）
| 其他材料费 | [7 empty] | - |  | 16.04 | -
| 材料费小计 | [7 empty] | - |  | 16.04 | -
注：1.如不使用省级或行业建设主管部门发布的计价依据，可不填定额编码、名称等； 2.招标文件提供了暂估单价的材料，按暂估的单价填入表内“暂估单价”栏及“暂估合价”栏。
表-09
综合单价分析表
工程名称：纵二十五路-交通工程 | [7 empty] | 标段： |  | 第 19 页 共 20 页
项目编码 |  | 粤040101007001 |  | 项目名称 | 杆件支密挡土板 |  |  |  | 计量单位 |  | m2 | 工程量 | 18.54
清单综合单价组成明细
定额编号 | 定额项目名称 | 定额 单位 | 数量 | 单价 |  |  |  |  | 合价
|  |  |  | 人工费 | 材料费 | 机具费 | 管理费 和利润 |  | 人工费 |  | 材料费 | 机具费 | 管理费 和利润
D1-3-198 | 支密板挡土板 双面 | 100m2 | 0.01 | 1210.57 | 954.24 | 92.92 | 359.89 |  | 12.11 |  | 9.54 | 0.93 | 3.6
人工单价 |  | 小计 | [6 empty] | 12.11 |  | 9.54 | 0.93 | 3.6
未计价材料费
清单项目综合单价 | [8 empty] | 26.18
材 料 费 明 细 | 主要材料名称、规格、型号 |  |  |  |  | 单位 | 数量 |  | 单价（元） |  | 合价（元） | 暂估单价 （元） | 暂估合价 （元）
| 其他材料费 | [7 empty] | - |  | 9.53 | -
| 材料费小计 | [7 empty] | - |  | 9.53 | -
注：1.如不使用省级或行业建设主管部门发布的计价依据，可不填定额编码、名称等； 2.招标文件提供了暂估单价的材料，按暂估的单价填入表内“暂估单价”栏及“暂估合价”栏。
表-09
综合单价分析表
工程名称：纵二十五路-交通工程 | [7 empty] | 标段： |  | 第 20 页 共 20 页
项目编码 |  | 040205012001 |  | 项目名称 | 石马 |  |  |  | 计量单位 |  | m | 工程量 | 30
清单综合单价组成明细
定额编号 | 定额项目名称 | 定额 单位 | 数量 | 单价 |  |  |  |  | 合价
|  |  |  | 人工费 | 材料费 | 机具费 | 管理费 和利润 |  | 人工费 |  | 材料费 | 机具费 | 管理费 和利润
D2-5-19 | 道路隔离护栏安装 隔离护栏 活动式 | m | 1 | 12.89 | 25.03 | 7.16 | 5.29 |  | 12.89 |  | 25.03 | 7.16 | 5.29
人工单价 |  | 小计 | [6 empty] | 12.89 |  | 25.03 | 7.16 | 5.29
|  | 未计价材料费 | [6 empty] | 25.03
清单项目综合单价 | [8 empty] | 50.37
材 料 费 明 细 | 主要材料名称、规格、型号 |  |  |  |  | 单位 | 数量 |  | 单价（元） |  | 合价（元） | 暂估单价 （元） | 暂估合价 （元）
| 石马 |  |  |  |  | m | 0.1001 |  | 250 |  | 25.03
| 材料费小计 | [7 empty] | - |  | 25.03 | -
注：1.如不使用省级或行业建设主管部门发布的计价依据，可不填定额编码、名称等； 2.招标文件提供了暂估单价的材料，按暂估的单价填入表内“暂估单价”栏及“暂估合价”栏。
表-09