## 表-04 单位工程招标控制价汇总表
单位工程招标控制价汇总表
工程名称：纵二十五路-排水工程 |  |  | 标段： |  | 第 1 页 共 1 页
序号 | 汇总内容 | 取费基数 |  | 金额:(元) |  | 其中：暂估价(元)
1 | 分部分项合计 | FBFXHJ |  | 749630.82
1.1 | 雨水工程 |  |  | 406668.52
1.2 | 污水工程 |  |  | 342962.30
2 | 措施合计 | _AFWSCXMF+_QTCSF |  | 50665.92
2.1 | 绿色施工安全防护措施费 | AQWMSGF |  | 33929.30
2.2 | 其他措施费 | QTCSF |  | 16736.62
3 | 其他项目 | QTXMHJ |  | 104422.46 |  | －
3.1 | 暂列金额 | ZLJE |  | 74963.08
3.2 | 暂估价 | ZGJHJ
3.3 | 计日工 | JRG
3.4 | 总承包服务费 | ZCBFWF
3.5 | 预算包干费 | YSBGF |  | 12337.93
3.6 | 工程优质费 | GCYZF
3.7 | 概算幅度差 | GSFDC
3.8 | 索赔费用 | SPFY
3.9 | 现场签证费用 | XCQZFY
3.10 | 其他费用 | QTFY |  | 17121.45
4 | 税前工程造价 | _FHJ+_CHJ+_QTXM |  | 904719.20
5 | 增值税销项税额 | _FHJ+_CHJ+_QTXM |  | 81424.73 |  | －
6 | 总造价（下浮3.5%） | (_SQGCZJ+_ZZSXXSE) |  | 951628.89
7 | 人工费 | RGF+JSCS_RGF |  | 112491.85
招标控制价合计=1+2+3+5 |  |  |  | 951,628.89 |  | 0.00
注：本表适用于单位工程招标控制价或投标报价的汇总，如无单位工程划分，单项工程也使用本表汇总
表—04

## 表-08 分部分项工程和单价措施项目清单与计价表(含措施标题)
分部分项工程和单价措施项目清单与计价表
工程名称：纵二十五路-排水工程 |  |  |  | 标段： |  |  |  | 第 1 页 共 5 页
序号 | 项目编码 | 项目名称 | 项目特征描述 |  | 计量单位 | 工程量 | 金额（元）
[7 empty] | 综合单价 |  | 综合合价 | 其中
暂估价
|  | 雨水工程 | [6 empty] | 406668.52
|  | 雨水管 | [6 empty] | 68726.08
1 | 040501001015 | DN300 II级钢筋混凝土雨水管 | 1.类型:II级钢筋混凝土雨水管 2.规格:DN300 3.接口方式:橡胶圈接口 4.其他详见设计图纸和规范要求 |  | m | 45.7 | 104.09 |  | 4756.91
2 | 040501001017 | DN600 II级钢筋混凝土雨水管 | 1.类型:II级钢筋混凝土雨水管 2.规格:DN600 3.接口方式:橡胶圈接口 4.其他详见设计图纸和规范要求 |  | m | 190 | 253.78 |  | 48218.2
3 | 040501001018 | DN800 II级钢筋混凝土雨水管 | 1.类型:II级钢筋混凝土雨水管 2.规格:DN800 3.接口方式:橡胶圈接口 4.其他详见设计图纸和规范要求 |  | m | 41 | 384.17 |  | 15750.97
|  | 雨水口 | [6 empty] | 26408.88
4 | 040504009003 | 预制装配式平入式双箅雨水口 | 1.类型:预制装配式平入式双箅雨水口 2.垫层、基础材质及厚度:10cm厚C15素砼 3.嵌实材质:C20、C30细实砼 4.砌筑材料品种:1:2防水水泥砂浆 5.塑钢截污挂篮 6.其他详见图纸及规范要求 |  | 座 | 9 | 2934.32 |  | 26408.88
|  | 雨水井 | [6 empty] | 59568.63
本页小计 | [8 empty] | 95134.96
注：为计取规费等的使用，可在表中增设其中：“定额人工费”。
表—08
分部分项工程和单价措施项目清单与计价表
工程名称：纵二十五路-排水工程 |  |  |  | 标段： |  |  |  | 第 2 页 共 5 页
序号 | 项目编码 | 项目名称 | 项目特征描述 |  | 计量单位 | 工程量 | 金额（元）
[7 empty] | 综合单价 |  | 综合合价 | 其中
暂估价
5 | 040504002001 | φ1200圆形预制装配式钢筋混凝土雨水检查井 | 1.类型:圆形预制装配式钢筋混凝土雨水检查井 2.垫层、基础材质及厚度:10cm厚碎石砂、10cm厚C20砼 3.规格:井深2.0m，对应管径DN600，包含防坠网 4.井盖:球墨铸铁井盖 5.其他详见图纸及规范要求 |  | 座 | 4 | 4957.53 |  | 19830.12
6 | 040504002003 | φ1600圆形预制装配式钢筋混凝土雨水检查井 | 1.类型:圆形预制装配式钢筋混凝土雨水检查井 2.垫层、基础材质及厚度:10cm厚碎石砂、10cm厚C20砼 3.规格:井深2m，对应管径DN800、DN1000，包含防坠网 4.井盖:球墨铸铁井盖 5.其他详见图纸及规范要求 |  | 座 | 2 | 5430.18 |  | 10860.36
7 | 040504002002 | φ1200圆形预制装配式钢筋混凝土雨水沉砂井 | 1.类型:圆形预制装配式钢筋混凝土雨水沉砂井 2.垫层、基础材质及厚度:10cm厚碎石砂、10cm厚C20砼 3.规格:井深2.5m，对应管径DN600 4.井盖:球墨铸铁井盖 5.其他详见图纸及规范要求 |  | 座 | 4 | 5654.27 |  | 22617.08
8 | 040504002004 | φ1600圆形预制装配式钢筋混凝土雨水沉砂井 | 1.类型:φ1600圆形预制装配式钢筋混凝土雨水沉砂井 2.垫层、基础材质及厚度:10cm厚碎石砂、10cm厚C20砼 3.规格:井深2.5m，对应管径DN1000/DN800 4.井盖:球墨铸铁井盖 5.其他详见图纸及规范要求 |  | 座 | 1 | 6261.07 |  | 6261.07
|  | 沟槽开挖及支护 | [6 empty] | 251964.93
本页小计 | [8 empty] | 59568.63
注：为计取规费等的使用，可在表中增设其中：“定额人工费”。
表—08
分部分项工程和单价措施项目清单与计价表
工程名称：纵二十五路-排水工程 |  |  |  | 标段： |  |  |  | 第 3 页 共 5 页
序号 | 项目编码 | 项目名称 | 项目特征描述 |  | 计量单位 | 工程量 | 金额（元）
[7 empty] | 综合单价 |  | 综合合价 | 其中
暂估价
9 | 040101002001 | 挖沟槽土方 | 1.土壤类别:综合考虑 2.挖土深度:按设计要求 3.其他:详见图纸及规范要求 |  | m3 | 907.09 | 9.6 |  | 8708.06
10 | 040103001001 | 回填石屑 | 1.密实度要求:按设计要求 2.填方材料品种:石屑 3.其他:详见图纸及规范要求 |  | m3 | 444.14 | 217.81 |  | 96738.13
11 | 040103001002 | 回填土（利用方） | 1.密实度要求:按设计要求 2.填方材料品种:原土利用 3.其他详见图纸及规范要求 |  | m3 | 156.66 | 20.1 |  | 3148.87
12 | 040103002002 | 土方弃置 | 1.废弃料品种:土方 2.运距:综合考虑 3.其他详见图纸及规范要求 |  | m3 | 750.43 | 52.54 |  | 39427.59
13 | 040303002001 | 管道基础 | 1.混凝土强度等级:C20商品混凝土 2.嵌料(毛石)比例:按设计要求 3.其他:详见图纸及规范要求 |  | m3 | 49 | 632.06 |  | 30970.94
14 | 粤040101006004 | 拉森II钢板桩 | 1.地层情况:综合考虑 2.桩长:6m 3.其他详见图纸及规范要求 |  | t | 59.04 | 1178.52 |  | 69579.82
15 | 粤040101006005 | 钢板桩支撑 | 1.地层情况:综合考虑 2.钢板桩支撑 3.其他详见图纸及规范要求 |  | 延长米 | 41 | 82.72 |  | 3391.52
|  | 污水工程 | [6 empty] | 342962.3
|  | 污水管 | [6 empty] | 125189.13
16 | 040501003002 | DN400 球墨铸铁管 | 1.材质及规格:DN400 球墨铸铁管 2.接口方式:丁晴橡胶圈接口 3.管道检验及试验要求:闭水实验 4.其他详见图纸及规范要求 |  | m | 13 | 222.03 |  | 2886.39
本页小计 | [8 empty] | 254851.32
注：为计取规费等的使用，可在表中增设其中：“定额人工费”。
表—08
分部分项工程和单价措施项目清单与计价表
工程名称：纵二十五路-排水工程 |  |  |  | 标段： |  |  |  | 第 4 页 共 5 页
序号 | 项目编码 | 项目名称 | 项目特征描述 |  | 计量单位 | 工程量 | 金额（元）
[7 empty] | 综合单价 |  | 综合合价 | 其中
暂估价
17 | 040501003001 | DN500 球墨铸铁管 | 1.材质及规格:DN500 球墨铸铁管 2.接口方式:丁晴橡胶圈接口 3.管道检验及试验要求:闭水实验 4.其他详见图纸及规范要求 |  | m | 219 | 558.46 |  | 122302.74
|  | 污水井 | [6 empty] | 59731
18 | 040504002005 | Φ1000圆形预制装配式钢筋混凝土污水检查井（井深3.0m） | 1.垫层、基础材质及厚度:10cm厚碎石砂、10cm厚C20砼 2.规格:井深3.0m，对应管径DN500 3.井盖:球墨铸铁井盖 4.其他:未尽事项,详见图纸、及国家相关规范 |  | 座 | 5 | 5589.24 |  | 27946.2
19 | 040504002006 | Φ1000圆形预制装配式钢筋混凝土污水沉泥井（井深3.5m） | 1.垫层、基础材质及厚度:10cm厚碎石砂、10cm厚C20砼 2.规格:井深3.5m，对应管径DN500 3.井盖:球墨铸铁井盖 4.其他:未尽事项,详见图纸、及国家相关规范 |  | 座 | 5 | 6356.96 |  | 31784.8
|  | 沟槽开挖及支护 | [6 empty] | 158042.17
20 | 040101002002 | 挖沟槽土方 | 1.土壤类别:综合考虑 2.挖土深度:按设计要求 3.其他:详见图纸及规范要求 |  | m3 | 391 | 9.6 |  | 3753.6
21 | 040103001003 | 回填石屑 | 1.密实度要求:按设计要求 2.填方材料品种:石屑 3.其他:详见图纸及规范要求 |  | m3 | 279 | 217.81 |  | 60768.99
22 | 040103002001 | 土方弃置 | 1.废弃料品种:土方 2.运距:综合考虑 3.其他详见图纸及规范要求 |  | m3 | 391 | 52.54 |  | 20543.14
23 | 040305001003 | 管道垫层 | 1.材料品种、规格:中砂 2.厚度:300mm 3.其他详见图纸及规范要求 |  | m3 | 65 | 327.82 |  | 21308.3
本页小计 | [8 empty] | 288407.77
注：为计取规费等的使用，可在表中增设其中：“定额人工费”。
表—08
分部分项工程和单价措施项目清单与计价表
工程名称：纵二十五路-排水工程 |  |  |  | 标段： |  |  |  | 第 5 页 共 5 页
序号 | 项目编码 | 项目名称 | 项目特征描述 |  | 计量单位 | 工程量 | 金额（元）
[7 empty] | 综合单价 |  | 综合合价 | 其中
暂估价
24 | 粤040101006006 | 拉森II钢板桩 | 1.地层情况:综合考虑 2.桩长:6m 3.其他详见图纸及规范要求 |  | t | 28.47 | 1178.52 |  | 33552.46
25 | 粤040101006007 | 钢板桩支撑 | 1.地层情况:综合考虑 2.钢板桩支撑 3.其他详见图纸及规范要求 |  | 延长米 | 219 | 82.72 |  | 18115.68
|  | 措施项目 | [6 empty] | 16736.62
| 2 | 措施其他项目 | [6 empty] | 16736.62
26 | 041102037002 | 管道基础模板 | 1.构件类型:混凝土管基础 |  | m2 | 300.856 | 55.63 |  | 16736.62
本页小计 | [8 empty] | 68404.76
合 计 | [8 empty] | 766367.44
注：为计取规费等的使用，可在表中增设其中：“定额人工费”。
表—08

## 表-11 总价措施项目清单与计价表
总价措施项目清单与计价表
工程名称：纵二十五路-排水工程 | [5 empty] | 标段： |  | 第 1 页 共 2 页
序号 | 项目编码 | 项目名称 | 计算基础 | 费率 (%) | 金额 (元) |  | 调整 费率(%) |  | 调整后 金额(元) | 备注
1 | LSSGCSF00001 | 绿色施工安全防护措施费 | 分部分项人工费+分部分项机械费 | 16.5 | 33929.3 |  |  |  |  | 以分部分项的人工费与施工机具费之和为计算基础；以专业工程类型 区分不同费率计算； 单独场地平整工程费率为4.35%； 道路、管网工程费率为16.50%； 桥涵、隧道、水处理构筑物工程费率为14.50%； 分部分项工程总费用在300 万元以内（含300 万元）的项目按基本费率乘以1.20；
2 | 粤041109009001 | 文明工地增加费 | 分部分项人工费+分部分项机械费 | 0 | [5 empty] | 以分部分项的人工费与施工机具费之和为计算基础；市级文明工地0.60%；省级文明工地1.20%
3 | 041109002001 | 夜间施工增加费 |  | 20 | [5 empty] | 以夜间施工项目人工费的20%计算
4 | 041109005001 | 交通疏解员增加费 |  | 15 | [5 empty] | 按照项目分部分项人工费的15%计
表-11
总价措施项目清单与计价表
工程名称：纵二十五路-排水工程 | [5 empty] | 标段： |  | 第 2 页 共 2 页
序号 | 项目编码 | 项目名称 | 计算基础 | 费率 (%) | 金额 (元) |  | 调整 费率(%) |  | 调整后 金额(元) | 备注
算（有方案的按照方案计算）， 结算时据实结算。
5 | 041108001001 | 地下管线交叉降效费 |  | 0 | [5 empty] | 按实际发生或经批准的施工方案计算
6 | 粤041109008001 | 赶工措施费 | 分部分项人工费+分部分项机械费 | 0 | [5 empty] | 赶工措施费=（1-δ）*分部分项的（人工费+施工机具费）*0.30 （0.8≤δ＜1 式中：δ=合同工期/定额工期）
7 | QTFY00000001 | 其他费用 | [7 empty] | 按实际发生或经批准的施工组织设计方案计算
合 计 |  |  |  |  | 33929.3
表-11

## 表-12 其他项目清单与计价汇总表
其他项目清单与计价汇总表
工程名称：纵二十五路-排水工程 |  |  | 标段： |  | 第 1 页 共 1 页
序号 | 项目名称 | 金额（元） |  | 结算金额（元） |  | 备注
1 | 暂列金额 | 74963.08 |  |  |  | 明细详见表-12-1
2 | 暂估价
2.1 | 材料暂估价 | — |  |  |  | 明细详见表-12-2
2.2 | 专业工程暂估价 |  |  |  |  | 明细详见表-12-3
3 | 计日工 |  |  |  |  | 明细详见表-12-4
4 | 总承包服务费 |  |  |  |  | 明细详见表-12-5
5 | 预算包干费 | 12337.93
6 | 工程优质费
7 | 概算幅度差
8 | 现场签证费用
9 | 索赔费用
10 | 消纳费 | 17121.45
| 合 计 | 104422.46 |  |  |  | —
注：材料（工程设备）暂估单价进入清单项目综合单价，此处不汇总。
表—12

## 表-12-1 暂列金额表
暂列金额明细表
工程名称：纵二十五路-排水工程 |  |  | 标段： |  | 第 1 页 共 1 页
序号 | 名称 | 计量单位 |  | 暂定金额（元） |  | 备注
1
合 计 |  |  |  | 74963.08 |  | —
注：此表由招标人填写，如不能详列，也可只列暂列金额总额，投标人应将上述暂列金额计入投标总价中。
表—12—1

## 表-13 规费、税金项目清单与计价表
规费、税金项目清单与计价表
工程名称：纵二十五路-排水工程 |  |  | 标段： |  |  | 第 1 页 共 1 页
序号 | 项目名称 | 计算基础 |  | 计算基数 | 计算费率 (%) |  | 金额(元)
1 | 增值税销项税额 | 分部分项合计+措施合计+其他项目 |  | 904719.2 | 9 |  | 81424.73
合 计 | [6 empty] | 81424.73
表—13

## 表-09 综合单价分析表
综合单价分析表
工程名称：纵二十五路-排水工程 | [7 empty] | 标段： |  | 第 1 页 共 32 页
项目编码 |  | 040501001015 |  | 项目名称 | DN300 II级钢筋混凝土雨水管 |  |  |  | 计量单位 |  | m | 工程量 | 45.7
清单综合单价组成明细
定额编号 | 定额项目名称 | 定额 单位 | 数量 | 单价 |  |  |  |  | 合价
|  |  |  | 人工费 | 材料费 | 机具费 | 管理费 和利润 |  | 人工费 |  | 材料费 | 机具费 | 管理费 和利润
D5-2-58 | 混凝土管铺设 承插式(φ150-3000) 人机配合下管管径(mm以内) 300 | 100m | 0.0082 | 939.49 | 7636.06 | 225.21 | 379.81 |  | 7.73 |  | 62.83 | 1.85 | 3.12
D5-2-228 | 承插口、企口 管径(mm以内) 300 | 10个口 | 0.05 | 279.15 | 200.9 |  | 91.03 |  | 13.96 |  | 10.05 |  | 4.55
人工单价 |  | 小计 | [6 empty] | 21.69 |  | 72.88 | 1.85 | 7.67
|  | 未计价材料费 | [6 empty] | 72.33
清单项目综合单价 | [8 empty] | 104.09
材 料 费 明 细 | 主要材料名称、规格、型号 |  |  |  |  | 单位 | 数量 |  | 单价（元） |  | 合价（元） | 暂估单价 （元） | 暂估合价 （元）
| 橡胶圈 DN300 |  |  |  |  | 个 | 0.515 |  | 19.08 |  | 9.83
| II级钢筋混凝土承插管 DN300 |  |  |  |  | m | 0.831 |  | 70.27 |  | 58.39
| 芯片 |  |  |  |  | 个 | 0.4114 |  | 10 |  | 4.11
| 其他材料费 | [7 empty] | - |  | 0.54 | -
| 材料费小计 | [7 empty] | - |  | 72.87 | -
注：1.如不使用省级或行业建设主管部门发布的计价依据，可不填定额编码、名称等； 2.招标文件提供了暂估单价的材料，按暂估的单价填入表内“暂估单价”栏及“暂估合价”栏。
表-09
综合单价分析表
工程名称：纵二十五路-排水工程 | [7 empty] | 标段： |  | 第 2 页 共 32 页
项目编码 |  | 040501001017 |  | 项目名称 | DN600 II级钢筋混凝土雨水管 |  |  |  | 计量单位 |  | m | 工程量 | 190
清单综合单价组成明细
定额编号 | 定额项目名称 | 定额 单位 | 数量 | 单价 |  |  |  |  | 合价
|  |  |  | 人工费 | 材料费 | 机具费 | 管理费 和利润 |  | 人工费 |  | 材料费 | 机具费 | 管理费 和利润
D5-2-63 | 混凝土管铺设 承插式(φ150-3000) 人机配合下管管径(mm以内) 600 | 100m | 0.0096 | 1814.2 | 16870.55 | 462.55 | 742.45 |  | 17.45 |  | 162.31 | 4.45 | 7.14
D5-2-231 | 承插口、企口 管径(mm以内) 600 | 10个口 | 0.05 | 695.5 | 326.01 |  | 226.81 |  | 34.78 |  | 16.3 |  | 11.34
人工单价 |  | 小计 | [6 empty] | 52.23 |  | 178.61 | 4.45 | 18.48
|  | 未计价材料费 | [6 empty] | 177.15
清单项目综合单价 | [8 empty] | 253.78
材 料 费 明 细 | 主要材料名称、规格、型号 |  |  |  |  | 单位 | 数量 |  | 单价（元） |  | 合价（元） | 暂估单价 （元） | 暂估合价 （元）
| 橡胶圈 DN600 |  |  |  |  | 个 | 0.515 |  | 30.97 |  | 15.95
| II级钢筋混凝土承插管 DN600 |  |  |  |  | m | 0.9717 |  | 160.94 |  | 156.39
| 芯片 |  |  |  |  | 个 | 0.4811 |  | 10 |  | 4.81
| 其他材料费 | [7 empty] | - |  | 1.46 | -
| 材料费小计 | [7 empty] | - |  | 178.61 | -
注：1.如不使用省级或行业建设主管部门发布的计价依据，可不填定额编码、名称等； 2.招标文件提供了暂估单价的材料，按暂估的单价填入表内“暂估单价”栏及“暂估合价”栏。
表-09
综合单价分析表
工程名称：纵二十五路-排水工程 | [7 empty] | 标段： |  | 第 3 页 共 32 页
项目编码 |  | 040501001018 |  | 项目名称 | DN800 II级钢筋混凝土雨水管 |  |  |  | 计量单位 |  | m | 工程量 | 41
清单综合单价组成明细
定额编号 | 定额项目名称 | 定额 单位 | 数量 | 单价 |  |  |  |  | 合价
|  |  |  | 人工费 | 材料费 | 机具费 | 管理费 和利润 |  | 人工费 |  | 材料费 | 机具费 | 管理费 和利润
D5-2-65 | 混凝土管铺设 承插式(φ150-3000) 人机配合下管管径(mm以内) 800 | 100m | 0.009 | 2406.05 | 28512.3 | 986.76 | 1106.39 |  | 21.77 |  | 258 | 8.93 | 10.01
D5-2-233 | 承插口、企口 管径(mm以内) 800 | 10个口 | 0.05 | 993.57 | 391.59 |  | 324.01 |  | 49.68 |  | 19.58 |  | 16.2
人工单价 |  | 小计 | [6 empty] | 71.45 |  | 277.58 | 8.93 | 26.21
|  | 未计价材料费 | [6 empty] | 275.31
清单项目综合单价 | [8 empty] | 384.17
材 料 费 明 细 | 主要材料名称、规格、型号 |  |  |  |  | 单位 | 数量 |  | 单价（元） |  | 合价（元） | 暂估单价 （元） | 暂估合价 （元）
| 橡胶圈 DN800 |  |  |  |  | 个 | 0.515 |  | 37.17 |  | 19.14
| II级钢筋混凝土承插管 DN800 |  |  |  |  | m | 0.9139 |  | 275.34 |  | 251.63
| 芯片 |  |  |  |  | 个 | 0.4524 |  | 10 |  | 4.52
| 其他材料费 | [7 empty] | - |  | 2.28 | -
| 材料费小计 | [7 empty] | - |  | 277.57 | -
注：1.如不使用省级或行业建设主管部门发布的计价依据，可不填定额编码、名称等； 2.招标文件提供了暂估单价的材料，按暂估的单价填入表内“暂估单价”栏及“暂估合价”栏。
表-09
综合单价分析表
工程名称：纵二十五路-排水工程 | [7 empty] | 标段： |  | 第 4 页 共 32 页
项目编码 |  | 040504009003 |  | 项目名称 | 预制装配式平入式双箅雨水口 |  |  |  | 计量单位 |  | 座 | 工程量 | 9
清单综合单价组成明细
定额编号 | 定额项目名称 | 定额 单位 | 数量 | 单价 |  |  |  |  | 合价
|  |  |  | 人工费 | 材料费 | 机具费 | 管理费 和利润 |  | 人工费 |  | 材料费 | 机具费 | 管理费 和利润
D-4-131 | 预制装配式立式、平式雨水口 双箅 井深(m) 1 | 座 | 1 | 135.98 | 2494.45 | 195.72 | 108.17 |  | 135.98 |  | 2494.45 | 195.72 | 108.17
人工单价 |  | 小计 | [6 empty] | 135.98 |  | 2494.45 | 195.72 | 108.17
|  | 未计价材料费 | [6 empty] | 2320.77
清单项目综合单价 | [8 empty] | 2934.32
材 料 费 明 细 | 主要材料名称、规格、型号 |  |  |  |  | 单位 | 数量 |  | 单价（元） |  | 合价（元） | 暂估单价 （元） | 暂估合价 （元）
| 煤焦油沥清漆 L01-17 |  |  |  |  | kg | 0.861 |  | 10.81 |  | 9.31
| 预制钢筋混凝土井筒 900*870 |  |  |  |  | 块 | 2.02 |  | 769.9 |  | 1555.2
| 塑钢截污挂篮 |  |  |  |  | 块 | 2.02 |  | 50 |  | 101
| 平入式铸铁井箅 750*500 |  |  |  |  | 块 | 2.02 |  | 324.39 |  | 655.27
| 其他材料费 | [7 empty] | - |  | 191.51 | -
| 材料费小计 | [7 empty] | - |  | 2494.46 | -
注：1.如不使用省级或行业建设主管部门发布的计价依据，可不填定额编码、名称等； 2.招标文件提供了暂估单价的材料，按暂估的单价填入表内“暂估单价”栏及“暂估合价”栏。
表-09
综合单价分析表
工程名称：纵二十五路-排水工程 | [7 empty] | 标段： |  | 第 5 页 共 32 页
项目编码 |  | 040504002001 |  | 项目名称 | φ1200圆形预制装配式钢筋混凝土雨水检查井 |  |  |  | 计量单位 |  | 座 | 工程量 | 4
清单综合单价组成明细
定额编号 | 定额项目名称 | 定额 单位 | 数量 | 单价 |  |  |  |  | 合价
|  |  |  | 人工费 | 材料费 | 机具费 | 管理费 和利润 |  | 人工费 |  | 材料费 | 机具费 | 管理费 和利润
D-4-114 | 装配式钢筋混凝土检查井适用管径 500-700 井径φ1200 井深3m | 座 | 1 | 194.17 | 5731.34 | 377.05 | 186.27 |  | 194.17 |  | 5731.34 | 377.05 | 186.27
D-4-122 | 装配式钢筋混凝土检查井井筒增减 井径φ1200 每增减0.5m | 座 | -2 | 46.08 | 655.94 | 55.5 | 33.13 |  | -92.16 |  | -1311.88 | -111 | -66.26
FZW | 防坠网 | 张 | 1 |  | 50 | [5 empty] | 50
人工单价 |  | 小计 | [6 empty] | 102.01 |  | 4469.46 | 266.05 | 120.01
|  | 未计价材料费 | [6 empty] | 3936.54
清单项目综合单价 | [8 empty] | 4957.53
材 料 费 明 细 | 主要材料名称、规格、型号 |  |  |  |  | 单位 | 数量 |  | 单价（元） |  | 合价（元） | 暂估单价 （元） | 暂估合价 （元）
| 煤焦油沥清漆 L01-17 |  |  |  |  | kg | 0.492 |  | 10.81 |  | 5.32
| 球墨铸铁井盖 φ650*H190 |  |  |  |  | 套 | 1 |  | 512.49 |  | 512.49
| 底部井筒φ1200 高1160mm（检查） |  |  |  |  | 块 | 1.01 |  | 1300.33 |  | 1313.33
| 调节井筒φ1200 高100mm |  |  |  |  | 块 | 1.01 |  | 138 |  | 139.38
| 调节井筒φ1200 高200mm |  |  |  |  | 块 | 1.01 |  | 276 |  | 278.76
注：1.如不使用省级或行业建设主管部门发布的计价依据，可不填定额编码、名称等； 2.招标文件提供了暂估单价的材料，按暂估的单价填入表内“暂估单价”栏及“暂估合价”栏。
表-09
综合单价分析表
工程名称：纵二十五路-排水工程 | [7 empty] | 标段： |  | 第 6 页 共 32 页
| 调节井筒φ1200 高500mm |  |  |  |  | 块 | -2.02 |  | 583.59 |  | -1178.85
| 接管井筒φ1200 高1240mm |  |  |  |  | 块 | 1.01 |  | 1404.7 |  | 1418.75
| 井座φ1200 高200mm |  |  |  |  | 块 | 1.01 |  | 1350 |  | 1363.5
| 防水橡胶圈φ1200 |  |  |  |  | 个 | 2.06 |  | 40.71 |  | 83.86
| 其他材料费 | [7 empty] | - |  | 532.93 | -
| 材料费小计 | [7 empty] | - |  | 4469.47 | -
注：1.如不使用省级或行业建设主管部门发布的计价依据，可不填定额编码、名称等； 2.招标文件提供了暂估单价的材料，按暂估的单价填入表内“暂估单价”栏及“暂估合价”栏。
表-09
综合单价分析表
工程名称：纵二十五路-排水工程 | [7 empty] | 标段： |  | 第 7 页 共 32 页
项目编码 |  | 040504002003 |  | 项目名称 | φ1600圆形预制装配式钢筋混凝土雨水检查井 |  |  |  | 计量单位 |  | 座 | 工程量 | 2
清单综合单价组成明细
定额编号 | 定额项目名称 | 定额 单位 | 数量 | 单价 |  |  |  |  | 合价
|  |  |  | 人工费 | 材料费 | 机具费 | 管理费 和利润 |  | 人工费 |  | 材料费 | 机具费 | 管理费 和利润
D-4-115 | 装配式钢筋混凝土检查井适用管径 700-1000 井径φ1600 井深4m | 座 | 1 | 230.36 | 9888.59 | 631.8 | 281.15 |  | 230.36 |  | 9888.59 | 631.8 | 281.15
D-4-125 | 装配式钢筋混凝土检查井井筒增减 井径φ1600 每增减0.5m | 座 | -4 | 58.96 | 1237.97 | 72.98 | 43.02 |  | -235.84 |  | -4951.88 | -291.92 | -172.08
FZW | 防坠网 | 张 | 1 |  | 50 | [5 empty] | 50
人工单价 |  | 小计 | [6 empty] | -5.48 |  | 4986.71 | 339.88 | 109.07
|  | 未计价材料费 | [6 empty] | 4215.92
清单项目综合单价 | [8 empty] | 5430.18
材 料 费 明 细 | 主要材料名称、规格、型号 |  |  |  |  | 单位 | 数量 |  | 单价（元） |  | 合价（元） | 暂估单价 （元） | 暂估合价 （元）
| 煤焦油沥清漆 L01-17 |  |  |  |  | kg | 0.492 |  | 10.81 |  | 5.32
| 球墨铸铁井盖 φ650*H190 |  |  |  |  | 套 | 1 |  | 512.49 |  | 512.49
| 底部井筒φ1600 高1600mm（检查） |  |  |  |  | 块 | 1.01 |  | 2280.35 |  | 2303.15
| 调节井筒φ1600 高200mm |  |  |  |  | 块 | 1.01 |  | 454 |  | 458.54
| 调节井筒φ1600 高500mm |  |  |  |  | 块 | -3.03 |  | 1135 |  | -3439.05
注：1.如不使用省级或行业建设主管部门发布的计价依据，可不填定额编码、名称等； 2.招标文件提供了暂估单价的材料，按暂估的单价填入表内“暂估单价”栏及“暂估合价”栏。
表-09
综合单价分析表
工程名称：纵二十五路-排水工程 | [7 empty] | 标段： |  | 第 8 页 共 32 页
| 接管井筒φ1600 高1480mm |  |  |  |  | 块 | 1.01 |  | 2232.07 |  | 2254.39
| 井座φ1600 高200mm |  |  |  |  | 块 | 1.01 |  | 2100.08 |  | 2121.08
| 防水橡胶圈φ1600 |  |  |  |  | 个 |  |  | 55.06
| 其他材料费 | [7 empty] | - |  | 770.77 | -
| 材料费小计 | [7 empty] | - |  | 4986.69 | -
注：1.如不使用省级或行业建设主管部门发布的计价依据，可不填定额编码、名称等； 2.招标文件提供了暂估单价的材料，按暂估的单价填入表内“暂估单价”栏及“暂估合价”栏。
表-09
综合单价分析表
工程名称：纵二十五路-排水工程 | [7 empty] | 标段： |  | 第 9 页 共 32 页
项目编码 |  | 040504002002 |  | 项目名称 | φ1200圆形预制装配式钢筋混凝土雨水沉砂井 |  |  |  | 计量单位 |  | 座 | 工程量 | 4
清单综合单价组成明细
定额编号 | 定额项目名称 | 定额 单位 | 数量 | 单价 |  |  |  |  | 合价
|  |  |  | 人工费 | 材料费 | 机具费 | 管理费 和利润 |  | 人工费 |  | 材料费 | 机具费 | 管理费 和利润
D-4-114 | 装配式钢筋混凝土检查井适用管径 500-700 井径φ1200 井深3m | 座 | 1 | 194.17 | 5687.43 | 377.05 | 186.27 |  | 194.17 |  | 5687.43 | 377.05 | 186.27
D-4-122 | 装配式钢筋混凝土检查井井筒增减 井径φ1200 每增减0.5m | 座 | -1 | 46.08 | 655.94 | 55.5 | 33.13 |  | -46.08 |  | -655.94 | -55.5 | -33.13
人工单价 |  | 小计 | [6 empty] | 148.09 |  | 5031.49 | 321.55 | 153.14
|  | 未计价材料费 | [6 empty] | 4523.98
清单项目综合单价 | [8 empty] | 5654.27
材 料 费 明 细 | 主要材料名称、规格、型号 |  |  |  |  | 单位 | 数量 |  | 单价（元） |  | 合价（元） | 暂估单价 （元） | 暂估合价 （元）
| 煤焦油沥清漆 L01-17 |  |  |  |  | kg | 0.492 |  | 10.81 |  | 5.32
| 球墨铸铁井盖 φ650*H190 |  |  |  |  | 套 | 1 |  | 512.49 |  | 512.49
| 调节井筒φ1200 高500mm |  |  |  |  | 块 | -1.01 |  | 583.59 |  | -589.43
| 接管井筒φ1200 高1240mm |  |  |  |  | 块 | 1.01 |  | 1404.7 |  | 1418.75
| 井座φ1200 高200mm |  |  |  |  | 块 | 1.01 |  | 1350 |  | 1363.5
| 防水橡胶圈φ1200 |  |  |  |  | 个 | 3.09 |  | 40.71 |  | 125.79
注：1.如不使用省级或行业建设主管部门发布的计价依据，可不填定额编码、名称等； 2.招标文件提供了暂估单价的材料，按暂估的单价填入表内“暂估单价”栏及“暂估合价”栏。
表-09
综合单价分析表
工程名称：纵二十五路-排水工程 | [7 empty] | 标段： |  | 第 10 页 共 32 页
| 底部井筒φ1200 高1560mm（沉砂） |  |  |  |  | 块 | 1.01 |  | 1670.85 |  | 1687.56
| 其他材料费 | [7 empty] | - |  | 507.51 | -
| 材料费小计 | [7 empty] | - |  | 5031.49 | -
注：1.如不使用省级或行业建设主管部门发布的计价依据，可不填定额编码、名称等； 2.招标文件提供了暂估单价的材料，按暂估的单价填入表内“暂估单价”栏及“暂估合价”栏。
表-09
综合单价分析表
工程名称：纵二十五路-排水工程 | [7 empty] | 标段： |  | 第 11 页 共 32 页
项目编码 |  | 040504002004 |  | 项目名称 | φ1600圆形预制装配式钢筋混凝土雨水沉砂井 |  |  |  | 计量单位 |  | 座 | 工程量 | 1
清单综合单价组成明细
定额编号 | 定额项目名称 | 定额 单位 | 数量 | 单价 |  |  |  |  | 合价
|  |  |  | 人工费 | 材料费 | 机具费 | 管理费 和利润 |  | 人工费 |  | 材料费 | 机具费 | 管理费 和利润
D-4-115 | 装配式钢筋混凝土检查井适用管径 700-1000 井径φ1600 井深4m | 座 | 1 | 230.36 | 9306.55 | 631.8 | 281.15 |  | 230.36 |  | 9306.55 | 631.8 | 281.15
D-4-125 | 装配式钢筋混凝土检查井井筒增减 井径φ1600 每增减0.5m | 座 | -3 | 58.96 | 1237.97 | 72.98 | 43.02 |  | -176.88 |  | -3713.91 | -218.94 | -129.06
FZW | 防坠网 | 张 | 1 |  | 50 | [5 empty] | 50
人工单价 |  | 小计 | [6 empty] | 53.48 |  | 5642.64 | 412.86 | 152.09
|  | 未计价材料费 | [6 empty] | 4836.94
清单项目综合单价 | [8 empty] | 6261.07
材 料 费 明 细 | 主要材料名称、规格、型号 |  |  |  |  | 单位 | 数量 |  | 单价（元） |  | 合价（元） | 暂估单价 （元） | 暂估合价 （元）
| 煤焦油沥清漆 L01-17 |  |  |  |  | kg | 0.492 |  | 10.81 |  | 5.32
| 球墨铸铁井盖 φ650*H190 |  |  |  |  | 套 | 1 |  | 512.49 |  | 512.49
| 调节井筒φ1600 高200mm |  |  |  |  | 块 | 1.01 |  | 454 |  | 458.54
| 调节井筒φ1600 高500mm |  |  |  |  | 块 | -3.03 |  | 1135 |  | -3439.05
| 接管井筒φ1600 高1480mm |  |  |  |  | 块 | 1.01 |  | 2232.07 |  | 2254.39
注：1.如不使用省级或行业建设主管部门发布的计价依据，可不填定额编码、名称等； 2.招标文件提供了暂估单价的材料，按暂估的单价填入表内“暂估单价”栏及“暂估合价”栏。
表-09
综合单价分析表
工程名称：纵二十五路-排水工程 | [7 empty] | 标段： |  | 第 12 页 共 32 页
| 井座φ1600 高200mm |  |  |  |  | 块 | 1.01 |  | 2100.08 |  | 2121.08
| 防水橡胶圈φ1600 |  |  |  |  | 个 | 1.03 |  | 55.06 |  | 56.71
| 底部井筒φ1600 高2120mm（沉砂） |  |  |  |  | 块 | 1.01 |  | 2839.07 |  | 2867.46
| 其他材料费 | [7 empty] | - |  | 805.69 | -
| 材料费小计 | [7 empty] | - |  | 5642.63 | -
注：1.如不使用省级或行业建设主管部门发布的计价依据，可不填定额编码、名称等； 2.招标文件提供了暂估单价的材料，按暂估的单价填入表内“暂估单价”栏及“暂估合价”栏。
表-09
综合单价分析表
工程名称：纵二十五路-排水工程 | [7 empty] | 标段： |  | 第 13 页 共 32 页
项目编码 |  | 040101002001 |  | 项目名称 | 挖沟槽土方 |  |  |  | 计量单位 |  | m3 | 工程量 | 907.09
清单综合单价组成明细
定额编号 | 定额项目名称 | 定额 单位 | 数量 | 单价 |  |  |  |  | 合价
|  |  |  | 人工费 | 材料费 | 机具费 | 管理费 和利润 |  | 人工费 |  | 材料费 | 机具费 | 管理费 和利润
D1-1-40 | 挖掘机挖装沟槽、基坑土方 一、二类土 | 1000m3天然密实方 | 0.001 | 842.61 |  | 5293.47 | 1694.17 |  | 0.8 |  |  | 5.03 | 1.61
D1-1-10 | 人工挖沟槽土方 一、二类土 深度在2m内 | 100m3天然密实方 | 0.0005 | 3385.72 |  |  | 934.8 |  | 1.69 |  |  |  | 0.47
人工单价 |  | 小计 | [6 empty] | 2.49 |  |  | 5.03 | 2.08
未计价材料费
清单项目综合单价 | [8 empty] | 9.6
材 料 费 明 细 | 主要材料名称、规格、型号 |  |  |  |  | 单位 | 数量 |  | 单价（元） |  | 合价（元） | 暂估单价 （元） | 暂估合价 （元）
注：1.如不使用省级或行业建设主管部门发布的计价依据，可不填定额编码、名称等； 2.招标文件提供了暂估单价的材料，按暂估的单价填入表内“暂估单价”栏及“暂估合价”栏。
表-09
综合单价分析表
工程名称：纵二十五路-排水工程 | [7 empty] | 标段： |  | 第 14 页 共 32 页
项目编码 |  | 040103001001 |  | 项目名称 | 回填石屑 |  |  |  | 计量单位 |  | m3 | 工程量 | 444.14
清单综合单价组成明细
定额编号 | 定额项目名称 | 定额 单位 | 数量 | 单价 |  |  |  |  | 合价
|  |  |  | 人工费 | 材料费 | 机具费 | 管理费 和利润 |  | 人工费 |  | 材料费 | 机具费 | 管理费 和利润
D1-1-135 | 管(基)坑回填石屑 | 100m3 | 0.01 | 1734.32 | 19353.76 | 168.05 | 525.25 |  | 17.34 |  | 193.54 | 1.68 | 5.25
人工单价 |  | 小计 | [6 empty] | 17.34 |  | 193.54 | 1.68 | 5.25
未计价材料费
清单项目综合单价 | [8 empty] | 217.81
材 料 费 明 细 | 主要材料名称、规格、型号 |  |  |  |  | 单位 | 数量 |  | 单价（元） |  | 合价（元） | 暂估单价 （元） | 暂估合价 （元）
| 其他材料费 | [7 empty] | - |  | 193.54 | -
| 材料费小计 | [7 empty] | - |  | 193.54 | -
注：1.如不使用省级或行业建设主管部门发布的计价依据，可不填定额编码、名称等； 2.招标文件提供了暂估单价的材料，按暂估的单价填入表内“暂估单价”栏及“暂估合价”栏。
表-09
综合单价分析表
工程名称：纵二十五路-排水工程 | [7 empty] | 标段： |  | 第 15 页 共 32 页
项目编码 |  | 040103001002 |  | 项目名称 | 回填土（利用方） |  |  |  | 计量单位 |  | m3 | 工程量 | 156.66
清单综合单价组成明细
定额编号 | 定额项目名称 | 定额 单位 | 数量 | 单价 |  |  |  |  | 合价
|  |  |  | 人工费 | 材料费 | 机具费 | 管理费 和利润 |  | 人工费 |  | 材料费 | 机具费 | 管理费 和利润
D1-1-133 | 回填土 夯实机夯实 槽、坑 | 100m3压实方 | 0.01 | 1334.09 |  | 241.32 | 434.97 |  | 13.34 |  |  | 2.41 | 4.35
人工单价 |  | 小计 | [6 empty] | 13.34 |  |  | 2.41 | 4.35
未计价材料费
清单项目综合单价 | [8 empty] | 20.1
材 料 费 明 细 | 主要材料名称、规格、型号 |  |  |  |  | 单位 | 数量 |  | 单价（元） |  | 合价（元） | 暂估单价 （元） | 暂估合价 （元）
注：1.如不使用省级或行业建设主管部门发布的计价依据，可不填定额编码、名称等； 2.招标文件提供了暂估单价的材料，按暂估的单价填入表内“暂估单价”栏及“暂估合价”栏。
表-09
综合单价分析表
工程名称：纵二十五路-排水工程 | [7 empty] | 标段： |  | 第 16 页 共 32 页
项目编码 |  | 040103002002 |  | 项目名称 | 土方弃置 |  |  |  | 计量单位 |  | m3 | 工程量 | 750.43
清单综合单价组成明细
定额编号 | 定额项目名称 | 定额 单位 | 数量 | 单价 |  |  |  |  | 合价
|  |  |  | 人工费 | 材料费 | 机具费 | 管理费 和利润 |  | 人工费 |  | 材料费 | 机具费 | 管理费 和利润
D1-1-52 | 装载机装土 | 1000m3天然密实方 | 0.001 | 477.4 |  | 1856.99 | 644.53 |  | 0.48 |  |  | 1.86 | 0.64
D1-1-53 换 | 自卸汽车运土方 运距1km内 实际运距(km):20 | 1000m3天然密实方 | 0.001 |  |  | 38841.33 | 10724.09 |  |  |  |  | 38.84 | 10.72
人工单价 |  | 小计 | [6 empty] | 0.48 |  |  | 40.7 | 11.36
未计价材料费
清单项目综合单价 | [8 empty] | 52.54
材 料 费 明 细 | 主要材料名称、规格、型号 |  |  |  |  | 单位 | 数量 |  | 单价（元） |  | 合价（元） | 暂估单价 （元） | 暂估合价 （元）
注：1.如不使用省级或行业建设主管部门发布的计价依据，可不填定额编码、名称等； 2.招标文件提供了暂估单价的材料，按暂估的单价填入表内“暂估单价”栏及“暂估合价”栏。
表-09
综合单价分析表
工程名称：纵二十五路-排水工程 | [7 empty] | 标段： |  | 第 17 页 共 32 页
项目编码 |  | 040303002001 |  | 项目名称 | 管道基础 |  |  |  | 计量单位 |  | m3 | 工程量 | 49
清单综合单价组成明细
定额编号 | 定额项目名称 | 定额 单位 | 数量 | 单价 |  |  |  |  | 合价
|  |  |  | 人工费 | 材料费 | 机具费 | 管理费 和利润 |  | 人工费 |  | 材料费 | 机具费 | 管理费 和利润
D5-1-3 换 | 钢筋混凝土管120°混凝土基础 管径(mm) 1500以内 换为【普通预拌混凝土C20】 | 10m3 | 0.1 | 1206.44 | 4354.94 | 275.85 | 483.37 |  | 120.64 |  | 435.49 | 27.59 | 48.34
人工单价 |  | 小计 | [6 empty] | 120.64 |  | 435.49 | 27.59 | 48.34
未计价材料费
清单项目综合单价 | [8 empty] | 632.06
材 料 费 明 细 | 主要材料名称、规格、型号 |  |  |  |  | 单位 | 数量 |  | 单价（元） |  | 合价（元） | 暂估单价 （元） | 暂估合价 （元）
| 其他材料费 | [7 empty] | - |  | 435.5 | -
| 材料费小计 | [7 empty] | - |  | 435.5 | -
注：1.如不使用省级或行业建设主管部门发布的计价依据，可不填定额编码、名称等； 2.招标文件提供了暂估单价的材料，按暂估的单价填入表内“暂估单价”栏及“暂估合价”栏。
表-09
综合单价分析表
工程名称：纵二十五路-排水工程 | [7 empty] | 标段： |  | 第 18 页 共 32 页
项目编码 |  | 粤040101006004 |  | 项目名称 | 拉森II钢板桩 |  |  |  | 计量单位 |  | t | 工程量 | 59.04
清单综合单价组成明细
定额编号 | 定额项目名称 | 定额 单位 | 数量 | 单价 |  |  |  |  | 合价
|  |  |  | 人工费 | 材料费 | 机具费 | 管理费 和利润 |  | 人工费 |  | 材料费 | 机具费 | 管理费 和利润
D1-3-207 | 陆上打拉森钢板桩 6m内 | 10t | 0.1 | 3454.94 | 1123.9 | 1960.13 | 1495.1 |  | 345.49 |  | 112.39 | 196.01 | 149.51
D1-3-211 | 拔拉森钢板桩 | 10t | 0.1 | 1413.7 |  | 1525.83 | 811.6 |  | 141.37 |  |  | 152.58 | 81.16
人工单价 |  | 小计 | [6 empty] | 486.86 |  | 112.39 | 348.59 | 230.67
未计价材料费
清单项目综合单价 | [8 empty] | 1178.52
材 料 费 明 细 | 主要材料名称、规格、型号 |  |  |  |  | 单位 | 数量 |  | 单价（元） |  | 合价（元） | 暂估单价 （元） | 暂估合价 （元）
| 其他材料费 | [7 empty] | - |  | 112.39 | -
| 材料费小计 | [7 empty] | - |  | 112.39 | -
注：1.如不使用省级或行业建设主管部门发布的计价依据，可不填定额编码、名称等； 2.招标文件提供了暂估单价的材料，按暂估的单价填入表内“暂估单价”栏及“暂估合价”栏。
表-09
综合单价分析表
工程名称：纵二十五路-排水工程 | [7 empty] | 标段： |  | 第 19 页 共 32 页
项目编码 |  | 粤040101006005 |  | 项目名称 | 钢板桩支撑 |  |  |  | 计量单位 |  | 延长米 | 工程量 | 41
清单综合单价组成明细
定额编号 | 定额项目名称 | 定额 单位 | 数量 | 单价 |  |  |  |  | 合价
|  |  |  | 人工费 | 材料费 | 机具费 | 管理费 和利润 |  | 人工费 |  | 材料费 | 机具费 | 管理费 和利润
D1-3-219 | 钢板桩支撑安、拆 宽度4m内 | 10延长米 | 0.1 | 371.18 | 167.08 | 146.07 | 142.82 |  | 37.12 |  | 16.71 | 14.61 | 14.28
人工单价 |  | 小计 | [6 empty] | 37.12 |  | 16.71 | 14.61 | 14.28
未计价材料费
清单项目综合单价 | [8 empty] | 82.72
材 料 费 明 细 | 主要材料名称、规格、型号 |  |  |  |  | 单位 | 数量 |  | 单价（元） |  | 合价（元） | 暂估单价 （元） | 暂估合价 （元）
| 其他材料费 | [7 empty] | - |  | 16.7 | -
| 材料费小计 | [7 empty] | - |  | 16.7 | -
注：1.如不使用省级或行业建设主管部门发布的计价依据，可不填定额编码、名称等； 2.招标文件提供了暂估单价的材料，按暂估的单价填入表内“暂估单价”栏及“暂估合价”栏。
表-09
综合单价分析表
工程名称：纵二十五路-排水工程 | [7 empty] | 标段： |  | 第 20 页 共 32 页
项目编码 |  | 040501003002 |  | 项目名称 | DN400 球墨铸铁管 |  |  |  | 计量单位 |  | m | 工程量 | 13
清单综合单价组成明细
定额编号 | 定额项目名称 | 定额 单位 | 数量 | 单价 |  |  |  |  | 合价
|  |  |  | 人工费 | 材料费 | 机具费 | 管理费 和利润 |  | 人工费 |  | 材料费 | 机具费 | 管理费 和利润
D4-1-59 换 | 承插铸铁管安装(胶圈接口) 公称直径(mm以内) 400 换为【球墨铸铁管200】 | 10m | 0.0946 | 183.56 | 1933.7 | 82.93 | 103.42 |  | 17.37 |  | 182.96 | 7.85 | 9.79
D5-1-94 | 管道闭水试验 管径(mm以内) 400 | 100m | 0.01 | 197.29 | 128.44 |  | 64.33 |  | 1.97 |  | 1.28 |  | 0.64
8005909 | 湿拌抹灰砂浆 一次抹灰厚度≥5mm M20 | m3 | 0.0001 |  | 443.5 | [5 empty] | 0.03
8005902 | 湿拌砌筑砂浆 砌筑灰缝≥5mm M7.5 | m3 | 0.0004 |  | 406.5 | [5 empty] | 0.15
人工单价 |  | 小计 | [6 empty] | 19.34 |  | 184.42 | 7.85 | 10.43
|  | 未计价材料费 | [6 empty] | 4.29
清单项目综合单价 | [8 empty] | 222.03
材 料 费 明 细 | 主要材料名称、规格、型号 |  |  |  |  | 单位 | 数量 |  | 单价（元） |  | 合价（元） | 暂估单价 （元） | 暂估合价 （元）
| 橡胶圈 DN400 |  |  |  |  | 个 | 0.1949 |  | 22 |  | 4.29
| 其他材料费 | [7 empty] | - |  | 180.16 | -
| 材料费小计 | [7 empty] | - |  | 184.45 | -
注：1.如不使用省级或行业建设主管部门发布的计价依据，可不填定额编码、名称等； 2.招标文件提供了暂估单价的材料，按暂估的单价填入表内“暂估单价”栏及“暂估合价”栏。
表-09
综合单价分析表
工程名称：纵二十五路-排水工程 | [7 empty] | 标段： |  | 第 21 页 共 32 页
项目编码 |  | 040501003001 |  | 项目名称 | DN500 球墨铸铁管 |  |  |  | 计量单位 |  | m | 工程量 | 219
清单综合单价组成明细
定额编号 | 定额项目名称 | 定额 单位 | 数量 | 单价 |  |  |  |  | 合价
|  |  |  | 人工费 | 材料费 | 机具费 | 管理费 和利润 |  | 人工费 |  | 材料费 | 机具费 | 管理费 和利润
D4-1-60 | 承插铸铁管安装(胶圈接口) 公称直径(mm以内) 500 | 10m | 0.0971 | 229.55 | 5210.92 | 104.85 | 129.78 |  | 22.29 |  | 506.1 | 10.18 | 12.6
D5-1-95 | 管道闭水试验 管径(mm以内) 600 | 100m | 0.01 | 325.75 | 260.87 |  | 106.22 |  | 3.26 |  | 2.61 |  | 1.06
8005909 | 湿拌抹灰砂浆 一次抹灰厚度≥5mm M20 | m3 | 0.0001 |  | 443.5 | [5 empty] | 0.06
8005902 | 湿拌砌筑砂浆 砌筑灰缝≥5mm M7.5 | m3 | 0.0007 |  | 406.5 | [5 empty] | 0.28
人工单价 |  | 小计 | [6 empty] | 25.55 |  | 509.05 | 10.18 | 13.66
|  | 未计价材料费 | [6 empty] | 504.62
清单项目综合单价 | [8 empty] | 558.46
材 料 费 明 细 | 主要材料名称、规格、型号 |  |  |  |  | 单位 | 数量 |  | 单价（元） |  | 合价（元） | 暂估单价 （元） | 暂估合价 （元）
| DN500橡胶圈 DN500 |  |  |  |  | 个 | 0.2001 |  | 28 |  | 5.6
| 球墨铸铁管 DN500mm（K9级） |  |  |  |  | m | 0.9712 |  | 513.8 |  | 499
| 其他材料费 | [7 empty] | - |  | 4.44 | -
| 材料费小计 | [7 empty] | - |  | 509.04 | -
注：1.如不使用省级或行业建设主管部门发布的计价依据，可不填定额编码、名称等； 2.招标文件提供了暂估单价的材料，按暂估的单价填入表内“暂估单价”栏及“暂估合价”栏。
表-09
综合单价分析表
工程名称：纵二十五路-排水工程 | [7 empty] | 标段： |  | 第 22 页 共 32 页
项目编码 |  | 040504002005 |  | 项目名称 | Φ1000圆形预制装配式钢筋混凝土污水检查井（井深3.0m） |  |  |  | 计量单位 |  | 座 | 工程量 | 5
清单综合单价组成明细
定额编号 | 定额项目名称 | 定额 单位 | 数量 | 单价 |  |  |  |  | 合价
|  |  |  | 人工费 | 材料费 | 机具费 | 管理费 和利润 |  | 人工费 |  | 材料费 | 机具费 | 管理费 和利润
D-4-113 | 装配式钢筋混凝土检查井适用管径 300-500 井径φ1000 井深3m | 座 | 1 | 157.3 | 4923.66 | 306.9 | 151.38 |  | 157.3 |  | 4923.66 | 306.9 | 151.38
FZW | 防坠网 | 张 | 1 |  | 50 | [5 empty] | 50
人工单价 |  | 小计 | [6 empty] | 157.3 |  | 4973.66 | 306.9 | 151.38
|  | 未计价材料费 | [6 empty] | 4554.18
清单项目综合单价 | [8 empty] | 5589.24
材 料 费 明 细 | 主要材料名称、规格、型号 |  |  |  |  | 单位 | 数量 |  | 单价（元） |  | 合价（元） | 暂估单价 （元） | 暂估合价 （元）
| 煤焦油沥清漆 L01-17 |  |  |  |  | kg | 0.492 |  | 10.81 |  | 5.32
| 铸铁井盖 |  |  |  |  | 套 | 1 |  | 462.96 |  | 462.96
| 底部井筒Φ1000 检查井 H=1040 |  |  |  |  | 块 | 1.01 |  | 1049.77 |  | 1060.27
| 调节井筒Φ1000 高200mm |  |  |  |  | 块 | 1.01 |  | 294.95 |  | 297.9
| 调节井筒Φ1000 高500mm |  |  |  |  | 块 | 1.01 |  | 573.13 |  | 578.86
| 接管井筒Φ1000 H=1240 |  |  |  |  | 块 | 1.01 |  | 1328.63 |  | 1341.92
| 井座Φ1000 H=200 |  |  |  |  | 块 | 1.01 |  | 580.04 |  | 585.84
注：1.如不使用省级或行业建设主管部门发布的计价依据，可不填定额编码、名称等； 2.招标文件提供了暂估单价的材料，按暂估的单价填入表内“暂估单价”栏及“暂估合价”栏。
表-09
综合单价分析表
工程名称：纵二十五路-排水工程 | [7 empty] | 标段： |  | 第 23 页 共 32 页
| 防水橡胶圈 Φ1000 |  |  |  |  | 个 | 4.12 |  | 53.67 |  | 221.12
| 其他材料费 | [7 empty] | - |  | 419.5 | -
| 材料费小计 | [7 empty] | - |  | 4973.69 | -
注：1.如不使用省级或行业建设主管部门发布的计价依据，可不填定额编码、名称等； 2.招标文件提供了暂估单价的材料，按暂估的单价填入表内“暂估单价”栏及“暂估合价”栏。
表-09
综合单价分析表
工程名称：纵二十五路-排水工程 | [7 empty] | 标段： |  | 第 24 页 共 32 页
项目编码 |  | 040504002006 |  | 项目名称 | Φ1000圆形预制装配式钢筋混凝土污水沉泥井（井深3.5m） |  |  |  | 计量单位 |  | 座 | 工程量 | 5
清单综合单价组成明细
定额编号 | 定额项目名称 | 定额 单位 | 数量 | 单价 |  |  |  |  | 合价
|  |  |  | 人工费 | 材料费 | 机具费 | 管理费 和利润 |  | 人工费 |  | 材料费 | 机具费 | 管理费 和利润
D-4-113 | 装配式钢筋混凝土检查井适用管径 300-500 井径φ1000 井深3m | 座 | 1 | 157.3 | 4923.66 | 306.9 | 151.38 |  | 157.3 |  | 4923.66 | 306.9 | 151.38
D-4-119 | 装配式钢筋混凝土检查井井筒增减 井径φ1000 每增减0.5m | 座 | 1 | 38.32 | 651.78 | 49.11 | 28.51 |  | 38.32 |  | 651.78 | 49.11 | 28.51
FZW | 防坠网 | 张 | 1 |  | 50 | [5 empty] | 50
人工单价 |  | 小计 | [6 empty] | 195.62 |  | 5625.44 | 356.01 | 179.89
|  | 未计价材料费 | [6 empty] | 5188.33
清单项目综合单价 | [8 empty] | 6356.96
材 料 费 明 细 | 主要材料名称、规格、型号 |  |  |  |  | 单位 | 数量 |  | 单价（元） |  | 合价（元） | 暂估单价 （元） | 暂估合价 （元）
| 煤焦油沥清漆 L01-17 |  |  |  |  | kg | 0.492 |  | 10.81 |  | 5.32
| 铸铁井盖 |  |  |  |  | 套 | 1 |  | 462.96 |  | 462.96
| 底部井筒Φ1000 检查井 H=1040 |  |  |  |  | 块 | 1.01 |  | 1049.77 |  | 1060.27
| 调节井筒Φ1000 高200mm |  |  |  |  | 块 | 1.01 |  | 294.95 |  | 297.9
| 调节井筒Φ1000 高500mm |  |  |  |  | 块 | 2.02 |  | 573.13 |  | 1157.72
注：1.如不使用省级或行业建设主管部门发布的计价依据，可不填定额编码、名称等； 2.招标文件提供了暂估单价的材料，按暂估的单价填入表内“暂估单价”栏及“暂估合价”栏。
表-09
综合单价分析表
工程名称：纵二十五路-排水工程 | [7 empty] | 标段： |  | 第 25 页 共 32 页
| 接管井筒Φ1000 H=1240 |  |  |  |  | 块 | 1.01 |  | 1328.63 |  | 1341.92
| 井座Φ1000 H=200 |  |  |  |  | 块 | 1.01 |  | 580.04 |  | 585.84
| 防水橡胶圈Φ1000 |  |  |  |  | 个 | 1.03 |  | 53.67 |  | 55.28
| 防水橡胶圈 Φ1000 |  |  |  |  | 个 | 4.12 |  | 53.67 |  | 221.12
| 其他材料费 | [7 empty] | - |  | 437.13 | -
| 材料费小计 | [7 empty] | - |  | 5625.46 | -
注：1.如不使用省级或行业建设主管部门发布的计价依据，可不填定额编码、名称等； 2.招标文件提供了暂估单价的材料，按暂估的单价填入表内“暂估单价”栏及“暂估合价”栏。
表-09
综合单价分析表
工程名称：纵二十五路-排水工程 | [7 empty] | 标段： |  | 第 26 页 共 32 页
项目编码 |  | 040101002002 |  | 项目名称 | 挖沟槽土方 |  |  |  | 计量单位 |  | m3 | 工程量 | 391
清单综合单价组成明细
定额编号 | 定额项目名称 | 定额 单位 | 数量 | 单价 |  |  |  |  | 合价
|  |  |  | 人工费 | 材料费 | 机具费 | 管理费 和利润 |  | 人工费 |  | 材料费 | 机具费 | 管理费 和利润
D1-1-40 | 挖掘机挖装沟槽、基坑土方 一、二类土 | 1000m3天然密实方 | 0.001 | 842.61 |  | 5293.47 | 1694.17 |  | 0.8 |  |  | 5.03 | 1.61
D1-1-10 | 人工挖沟槽土方 一、二类土 深度在2m内 | 100m3天然密实方 | 0.0005 | 3385.72 |  |  | 934.8 |  | 1.69 |  |  |  | 0.47
人工单价 |  | 小计 | [6 empty] | 2.49 |  |  | 5.03 | 2.08
未计价材料费
清单项目综合单价 | [8 empty] | 9.6
材 料 费 明 细 | 主要材料名称、规格、型号 |  |  |  |  | 单位 | 数量 |  | 单价（元） |  | 合价（元） | 暂估单价 （元） | 暂估合价 （元）
注：1.如不使用省级或行业建设主管部门发布的计价依据，可不填定额编码、名称等； 2.招标文件提供了暂估单价的材料，按暂估的单价填入表内“暂估单价”栏及“暂估合价”栏。
表-09
综合单价分析表
工程名称：纵二十五路-排水工程 | [7 empty] | 标段： |  | 第 27 页 共 32 页
项目编码 |  | 040103001003 |  | 项目名称 | 回填石屑 |  |  |  | 计量单位 |  | m3 | 工程量 | 279
清单综合单价组成明细
定额编号 | 定额项目名称 | 定额 单位 | 数量 | 单价 |  |  |  |  | 合价
|  |  |  | 人工费 | 材料费 | 机具费 | 管理费 和利润 |  | 人工费 |  | 材料费 | 机具费 | 管理费 和利润
D1-1-135 | 管(基)坑回填石屑 | 100m3 | 0.01 | 1734.32 | 19353.76 | 168.05 | 525.25 |  | 17.34 |  | 193.54 | 1.68 | 5.25
人工单价 |  | 小计 | [6 empty] | 17.34 |  | 193.54 | 1.68 | 5.25
未计价材料费
清单项目综合单价 | [8 empty] | 217.81
材 料 费 明 细 | 主要材料名称、规格、型号 |  |  |  |  | 单位 | 数量 |  | 单价（元） |  | 合价（元） | 暂估单价 （元） | 暂估合价 （元）
| 其他材料费 | [7 empty] | - |  | 193.54 | -
| 材料费小计 | [7 empty] | - |  | 193.54 | -
注：1.如不使用省级或行业建设主管部门发布的计价依据，可不填定额编码、名称等； 2.招标文件提供了暂估单价的材料，按暂估的单价填入表内“暂估单价”栏及“暂估合价”栏。
表-09
综合单价分析表
工程名称：纵二十五路-排水工程 | [7 empty] | 标段： |  | 第 28 页 共 32 页
项目编码 |  | 040103002001 |  | 项目名称 | 土方弃置 |  |  |  | 计量单位 |  | m3 | 工程量 | 391
清单综合单价组成明细
定额编号 | 定额项目名称 | 定额 单位 | 数量 | 单价 |  |  |  |  | 合价
|  |  |  | 人工费 | 材料费 | 机具费 | 管理费 和利润 |  | 人工费 |  | 材料费 | 机具费 | 管理费 和利润
D1-1-52 | 装载机装土 | 1000m3天然密实方 | 0.001 | 477.4 |  | 1856.99 | 644.53 |  | 0.48 |  |  | 1.86 | 0.64
D1-1-53 换 | 自卸汽车运土方 运距1km内 实际运距(km):20 | 1000m3天然密实方 | 0.001 |  |  | 38841.33 | 10724.09 |  |  |  |  | 38.84 | 10.72
人工单价 |  | 小计 | [6 empty] | 0.48 |  |  | 40.7 | 11.36
未计价材料费
清单项目综合单价 | [8 empty] | 52.54
材 料 费 明 细 | 主要材料名称、规格、型号 |  |  |  |  | 单位 | 数量 |  | 单价（元） |  | 合价（元） | 暂估单价 （元） | 暂估合价 （元）
注：1.如不使用省级或行业建设主管部门发布的计价依据，可不填定额编码、名称等； 2.招标文件提供了暂估单价的材料，按暂估的单价填入表内“暂估单价”栏及“暂估合价”栏。
表-09
综合单价分析表
工程名称：纵二十五路-排水工程 | [7 empty] | 标段： |  | 第 29 页 共 32 页
项目编码 |  | 040305001003 |  | 项目名称 | 管道垫层 |  |  |  | 计量单位 |  | m3 | 工程量 | 65
清单综合单价组成明细
定额编号 | 定额项目名称 | 定额 单位 | 数量 | 单价 |  |  |  |  | 合价
|  |  |  | 人工费 | 材料费 | 机具费 | 管理费 和利润 |  | 人工费 |  | 材料费 | 机具费 | 管理费 和利润
D5-1-15 | 垫层 砂 | 10m3 | 0.1 | 430.57 | 2676.31 | 23.34 | 148.02 |  | 43.06 |  | 267.63 | 2.33 | 14.8
人工单价 |  | 小计 | [6 empty] | 43.06 |  | 267.63 | 2.33 | 14.8
未计价材料费
清单项目综合单价 | [8 empty] | 327.82
材 料 费 明 细 | 主要材料名称、规格、型号 |  |  |  |  | 单位 | 数量 |  | 单价（元） |  | 合价（元） | 暂估单价 （元） | 暂估合价 （元）
| 其他材料费 | [7 empty] | - |  | 267.63 | -
| 材料费小计 | [7 empty] | - |  | 267.63 | -
注：1.如不使用省级或行业建设主管部门发布的计价依据，可不填定额编码、名称等； 2.招标文件提供了暂估单价的材料，按暂估的单价填入表内“暂估单价”栏及“暂估合价”栏。
表-09
综合单价分析表
工程名称：纵二十五路-排水工程 | [7 empty] | 标段： |  | 第 30 页 共 32 页
项目编码 |  | 粤040101006006 |  | 项目名称 | 拉森II钢板桩 |  |  |  | 计量单位 |  | t | 工程量 | 28.47
清单综合单价组成明细
定额编号 | 定额项目名称 | 定额 单位 | 数量 | 单价 |  |  |  |  | 合价
|  |  |  | 人工费 | 材料费 | 机具费 | 管理费 和利润 |  | 人工费 |  | 材料费 | 机具费 | 管理费 和利润
D1-3-207 | 陆上打拉森钢板桩 6m内 | 10t | 0.1 | 3454.94 | 1123.9 | 1960.13 | 1495.1 |  | 345.49 |  | 112.39 | 196.01 | 149.51
D1-3-211 | 拔拉森钢板桩 | 10t | 0.1 | 1413.7 |  | 1525.83 | 811.6 |  | 141.37 |  |  | 152.58 | 81.16
人工单价 |  | 小计 | [6 empty] | 486.86 |  | 112.39 | 348.59 | 230.67
未计价材料费
清单项目综合单价 | [8 empty] | 1178.52
材 料 费 明 细 | 主要材料名称、规格、型号 |  |  |  |  | 单位 | 数量 |  | 单价（元） |  | 合价（元） | 暂估单价 （元） | 暂估合价 （元）
| 其他材料费 | [7 empty] | - |  | 112.39 | -
| 材料费小计 | [7 empty] | - |  | 112.39 | -
注：1.如不使用省级或行业建设主管部门发布的计价依据，可不填定额编码、名称等； 2.招标文件提供了暂估单价的材料，按暂估的单价填入表内“暂估单价”栏及“暂估合价”栏。
表-09
综合单价分析表
工程名称：纵二十五路-排水工程 | [7 empty] | 标段： |  | 第 31 页 共 32 页
项目编码 |  | 粤040101006007 |  | 项目名称 | 钢板桩支撑 |  |  |  | 计量单位 |  | 延长米 | 工程量 | 219
清单综合单价组成明细
定额编号 | 定额项目名称 | 定额 单位 | 数量 | 单价 |  |  |  |  | 合价
|  |  |  | 人工费 | 材料费 | 机具费 | 管理费 和利润 |  | 人工费 |  | 材料费 | 机具费 | 管理费 和利润
D1-3-219 | 钢板桩支撑安、拆 宽度4m内 | 10延长米 | 0.1 | 371.18 | 167.08 | 146.07 | 142.82 |  | 37.12 |  | 16.71 | 14.61 | 14.28
人工单价 |  | 小计 | [6 empty] | 37.12 |  | 16.71 | 14.61 | 14.28
未计价材料费
清单项目综合单价 | [8 empty] | 82.72
材 料 费 明 细 | 主要材料名称、规格、型号 |  |  |  |  | 单位 | 数量 |  | 单价（元） |  | 合价（元） | 暂估单价 （元） | 暂估合价 （元）
| 其他材料费 | [7 empty] | - |  | 16.7 | -
| 材料费小计 | [7 empty] | - |  | 16.7 | -
注：1.如不使用省级或行业建设主管部门发布的计价依据，可不填定额编码、名称等； 2.招标文件提供了暂估单价的材料，按暂估的单价填入表内“暂估单价”栏及“暂估合价”栏。
表-09
综合单价分析表
工程名称：纵二十五路-排水工程 | [7 empty] | 标段： |  | 第 32 页 共 32 页
项目编码 |  | 041102037002 |  | 项目名称 | 管道基础模板 |  |  |  | 计量单位 |  | m2 | 工程量 | 300.856
清单综合单价组成明细
定额编号 | 定额项目名称 | 定额 单位 | 数量 | 单价 |  |  |  |  | 合价
|  |  |  | 人工费 | 材料费 | 机具费 | 管理费 和利润 |  | 人工费 |  | 材料费 | 机具费 | 管理费 和利润
D5-6-41 | 管、渠道及其他 管座 复合木模 | 100m2 | 0.01 | 3120.93 | 1478.62 | 431.12 | 532.81 |  | 31.21 |  | 14.79 | 4.31 | 5.33
人工单价 |  | 小计 | [6 empty] | 31.21 |  | 14.79 | 4.31 | 5.33
未计价材料费
清单项目综合单价 | [8 empty] | 55.63
材 料 费 明 细 | 主要材料名称、规格、型号 |  |  |  |  | 单位 | 数量 |  | 单价（元） |  | 合价（元） | 暂估单价 （元） | 暂估合价 （元）
| 其他材料费 | [7 empty] | - |  | 14.72 | -
| 材料费小计 | [7 empty] | - |  | 14.72 | -
注：1.如不使用省级或行业建设主管部门发布的计价依据，可不填定额编码、名称等； 2.招标文件提供了暂估单价的材料，按暂估的单价填入表内“暂估单价”栏及“暂估合价”栏。
表-09