## 表-04 单位工程招标控制价汇总表
单位工程招标控制价汇总表
工程名称：纵二十五路-照明工程 |  |  | 标段： |  | 第 1 页 共 1 页
序号 | 汇总内容 | 取费基数 |  | 金额:(元) |  | 其中：暂估价(元)
1 | 分部分项合计 | FBFXHJ |  | 344412.11
1.1 | 道路照明 |  |  | 271855.72
1.2 | 土石方 |  |  | 72556.39
2 | 措施合计 | _AFWSCXMF+_QTCSF |  | 52613.48
2.1 | 绿色施工安全防护措施费 | AQWMSGF |  | 22664.08
2.2 | 其他措施费 | QTCSF |  | 29949.40
3 | 其他项目 | QTXMHJ |  | 42705.35 |  | －
3.1 | 暂列金额 | ZLJE |  | 34441.21
3.2 | 暂估价 | ZGJHJ
3.3 | 计日工 | JRG
3.4 | 总承包服务费 | ZCBFWF
3.5 | 预算包干费 | YSBGF |  | 3801.64
3.6 | 工程优质费 | GCYZF
3.7 | 概算幅度差 | GSFDC
3.8 | 索赔费用 | SPFY
3.9 | 现场签证费用 | XCQZFY
3.10 | 其他费用 | QTFY |  | 4462.50
4 | 税前工程造价 | _FHJ+_CHJ+_QTXM |  | 439730.94
5 | 增值税销项税额 | _FHJ+_CHJ+_QTXM |  | 39575.78 |  | －
6 | 总造价（下浮3.5%） | (_SQGCZJ+_ZZSXXSE) |  | 462530.98
7 | 人工费 | RGF+JSCS_RGF |  | 49732.87
招标控制价合计=1+2+3+5 |  |  |  | 462,530.98 |  | 0.00
注：本表适用于单位工程招标控制价或投标报价的汇总，如无单位工程划分，单项工程也使用本表汇总
表—04

## 表-08 分部分项工程和单价措施项目清单与计价表(含措施标题)
分部分项工程和单价措施项目清单与计价表
工程名称：纵二十五路-照明工程 |  |  |  | 标段： |  |  |  | 第 1 页 共 3 页
序号 | 项目编码 | 项目名称 | 项目特征描述 |  | 计量单位 | 工程量 | 金额（元）
[7 empty] | 综合单价 |  | 综合合价 | 其中
暂估价
|  | 道路照明 | [6 empty] | 271855.72
1 | 030404016001 | 路灯控制箱 | 1.名称:路灯控制箱 2.规格:1.0m×1.2m×0.75m 3.基础形式、材质、规格:C25砼 4.其它：未尽事项,详见招标图纸、招标文件及国家相关规范 |  | 台 | 1 | 35918.03 |  | 35918.03
2 | 040805003004 | 投光灯 灯杆10m LED灯具200+100W | 1.名称:投光灯 2.灯杆材质、规格:灯杆10m 3.灯规格:LED灯具200+100W 4.基础材料品种、厚度:C30商品混凝土 5.附件配置要求:支架、单灯控制器、控制网络接口、开关电源 6.开挖及弃运:综合考虑 7.其它：未尽事项,详见招标图纸、招标文件及国家相关规范 |  | 套 | 19 | 7343.52 |  | 139526.88
3 | 040803001011 | 电力电缆YJV-1KV-5*16 | 1.名称:电力电缆YJV-1KV-5*16 2.敷设方式、部位:按设计要求 3.其它：未尽事项,详见招标图纸、招标文件及国家相关规范 |  | m | 200 | 72.23 |  | 14446
4 | 040803001012 | 电力电缆YJV-1KV-5*10 | 1.名称:电力电缆YJV-1KV-5*10 2.敷设方式、部位:按设计要求 3.其它：未尽事项,详见招标图纸、招标文件及国家相关规范 |  | m | 575 | 45.54 |  | 26185.5
本页小计 | [8 empty] | 216076.41
注：为计取规费等的使用，可在表中增设其中：“定额人工费”。
表—08
分部分项工程和单价措施项目清单与计价表
工程名称：纵二十五路-照明工程 |  |  |  | 标段： |  |  |  | 第 2 页 共 3 页
序号 | 项目编码 | 项目名称 | 项目特征描述 |  | 计量单位 | 工程量 | 金额（元）
[7 empty] | 综合单价 |  | 综合合价 | 其中
暂估价
5 | 040804002003 | 绝缘电线ZR-RVV-500V-3*4 | 1.名称:绝缘电线 2.配线形式:管内穿线 3.规格:ZR-RVV-500V-3×4mm2 4.其它：未尽事项,详见招标图纸、招标文件及国家相关规范 |  | m | 380 | 11.13 |  | 4229.4
6 | 030409002001 | 不锈钢Φ12 | 1.名称:不锈钢 2.规格:Φ12 3.安装形式:暗敷 4.其他:其他:详见图纸及规范要求 |  | m | 149.36 | 45.16 |  | 6745.1
7 | 040803002001 | φ80mm（壁厚7mm） HDPE保护管 | 1.名称:电缆保护管 2.材质:HDPE 3.规格、型号:φ80mm 4.敷设方式：埋地 5.其他详见设计图纸及规范要求 |  | m | 575 | 41.81 |  | 24040.75
8 | 040804001002 | SC80mm（壁厚5mm） 镀锌钢保护管 | 1.名称:保护管 2.材质:镀锌钢管 3.规格、型号:DN80mm 4.其他详见设计图纸及规范要求 |  | m | 40 | 228.04 |  | 9121.6
9 | 040504001006 | 过路接线井0.8*0.6*1.3m | 1.类型:过路接线井 2.垫层、基础材质及厚度:20cm砂、10cmC20素混凝土 3.勾缝、抹面要求:1：2.5防水水泥砂浆 4.砂浆强度等级、配合比:M10水泥砂浆 5.井盖、井圈材质及规格:球墨铸铁填充式井盖 6.其他详见图纸及规范要求 |  | 座 | 6 | 1940.41 |  | 11642.46
|  | 土石方 | [6 empty] | 72556.39
10 | 040101002004 | 挖沟槽土方 | 1.土壤类别:一、二类土 2.挖土深度:2m 内 |  | m3 | 297.5 | 8.76 |  | 2606.1
11 | 040103001002 | 管沟回填方 | 1.密实度要求:夯填 2.填方材料品种:石屑 |  | m3 | 249.39 | 217.81 |  | 54319.64
本页小计 | [8 empty] | 112705.05
注：为计取规费等的使用，可在表中增设其中：“定额人工费”。
表—08
分部分项工程和单价措施项目清单与计价表
工程名称：纵二十五路-照明工程 |  |  |  | 标段： |  |  |  | 第 3 页 共 3 页
序号 | 项目编码 | 项目名称 | 项目特征描述 |  | 计量单位 | 工程量 | 金额（元）
[7 empty] | 综合单价 |  | 综合合价 | 其中
暂估价
12 | 040103002001 | 余方弃置 | 1.废弃料品种:余土 2.运距:综合考虑 |  | m3 | 297.5 | 52.54 |  | 15630.65
|  | 措施项目 | [6 empty] | 29949.4
| 2 | 措施其他项目 | [6 empty] | 29949.4
13 | 041102001001 | 垫层模板 | 1.构件类型:各类垫层 2.其他详见图纸及规范要求 |  | m2 | 12.142 | 41.41 |  | 502.8
14 | 041102002001 | 基础模板 | 1.构件类型:各类基础 2.其他详见图纸及规范要求 |  | m2 | 413.3 | 56.42 |  | 23318.39
15 | 粤040101007001 | 挡土板 | 1.挡土深度:2.5m内 2.其他详见图纸及规范要求 |  | m2 | 234.08 | 26.18 |  | 6128.21
16 | 031302007001 | 高层施工增加 |  |  | 项 | 1
17 | 031301017001 | 脚手架搭拆费 |  |  | 项 | 1
本页小计 | [8 empty] | 45580.05
合 计 | [8 empty] | 374361.51
注：为计取规费等的使用，可在表中增设其中：“定额人工费”。
表—08

## 表-11 总价措施项目清单与计价表
总价措施项目清单与计价表
工程名称：纵二十五路-照明工程 | [5 empty] | 标段： |  | 第 1 页 共 2 页
序号 | 项目编码 | 项目名称 | 计算基础 | 费率 (%) | 金额 (元) |  | 调整 费率(%) |  | 调整后 金额(元) | 备注
1 | LSSGCSF00001 | 绿色施工安全防护措施费 | 分部分项人工费+分部分项机械费 | 35.77 | 22664.08 |  |  |  |  | 以分部分项的人工费与施工机具费之和为计算基础，费率35.77%
2 | 031301010001 | 安装与生产同时进行增加费用 | 分部分项人工费 | 0 | [5 empty] | 按人工费的10%计算
3 | 031301011001 | 在有害身体健康环境中施工增加费 | 分部分项人工费 | 0 | [5 empty] | 按人工费的10%计算
4 | TSSGBWZJF001 | 在地下（暗）室、设备及大口径管道内等特殊施工部位进行施工增加费 |  | 30 | [5 empty] | 按该部分人工费的30%计算
5 | 粤031302008001 | 赶工措施费 | 分部分项人工费+分部分项机械费 | 0 | [5 empty] | 赶工措施费=（1-δ）*分部分项（人工费+施工机具费）*3.44% （0.8≤δ＜1 式中：δ=合同工期/定额工期）
6 | 031302002001 | 夜间施工增加费 |  | 20 | [5 empty] | 按其夜间施工项目人工费的20%计算
7 | JTGRSGZJF001 | 交通干扰工程施工增加费 |  | 10 | [5 empty] | 按在市政道路上施工项目人工费的10%计算
8 | 粤031302009001 | 文明工地增加费 | 分部分项人工费+分部分项机械费 | 0 | [5 empty] | 以分部分项的人工费与施工机具费之和为计算基础；市级文明工地1.00%；省级文明工地2.00%
表-11
总价措施项目清单与计价表
工程名称：纵二十五路-照明工程 | [5 empty] | 标段： |  | 第 2 页 共 2 页
序号 | 项目编码 | 项目名称 | 计算基础 | 费率 (%) | 金额 (元) |  | 调整 费率(%) |  | 调整后 金额(元) | 备注
9 | DXGXJCJXF001 | 地下管线交叉降效费 | [7 empty] | 按实际发生或经批准的施工方案计算
10 | QTFY00000001 | 其他费用 | [7 empty] | 按实际发生或经批准的施工组织设计方案计算
合 计 |  |  |  |  | 22664.08
表-11

## 表-12 其他项目清单与计价汇总表
其他项目清单与计价汇总表
工程名称：纵二十五路-照明工程 |  |  | 标段： |  | 第 1 页 共 1 页
序号 | 项目名称 | 金额（元） |  | 结算金额（元） |  | 备注
1 | 暂列金额 | 34441.21 |  |  |  | 明细详见表-12-1
2 | 暂估价
2.1 | 材料暂估价 | — |  |  |  | 明细详见表-12-2
2.2 | 专业工程暂估价 |  |  |  |  | 明细详见表-12-3
3 | 计日工 |  |  |  |  | 明细详见表-12-4
4 | 总承包服务费 |  |  |  |  | 明细详见表-12-5
5 | 预算包干费 | 3801.64
6 | 工程优质费
7 | 概算幅度差
8 | 现场签证费用
9 | 索赔费用
10 | 消纳费 | 4462.50
| 合 计 | 42705.35 |  |  |  | —
注：材料（工程设备）暂估单价进入清单项目综合单价，此处不汇总。
表—12

## 表-12-1 暂列金额表
暂列金额明细表
工程名称：纵二十五路-照明工程 |  |  | 标段： |  | 第 1 页 共 1 页
序号 | 名称 | 计量单位 |  | 暂定金额（元） |  | 备注
1
合 计 |  |  |  | 34441.21 |  | —
注：此表由招标人填写，如不能详列，也可只列暂列金额总额，投标人应将上述暂列金额计入投标总价中。
表—12—1

## 表-13 规费、税金项目清单与计价表
规费、税金项目清单与计价表
工程名称：纵二十五路-照明工程 |  |  | 标段： |  |  | 第 1 页 共 1 页
序号 | 项目名称 | 计算基础 |  | 计算基数 | 计算费率 (%) |  | 金额(元)
1 | 增值税销项税额 | 分部分项合计+措施合计+其他项目 |  | 439730.94 | 9 |  | 39575.78
合 计 | [6 empty] | 39575.78
表—13

## 表-09 综合单价分析表
综合单价分析表
工程名称：纵二十五路-照明工程 | [7 empty] | 标段： |  | 第 1 页 共 19 页
项目编码 |  | 030404016001 |  | 项目名称 | 路灯控制箱 |  |  |  | 计量单位 |  | 台 | 工程量 | 1
清单综合单价组成明细
定额编号 | 定额项目名称 | 定额 单位 | 数量 | 单价 |  |  |  |  | 合价
|  |  |  | 人工费 | 材料费 | 机具费 | 管理费 和利润 |  | 人工费 |  | 材料费 | 机具费 | 管理费 和利润
C4-4-29 | 成套配电箱安装 落地式 | 台 | 1 | 377.45 | 34518.38 | 143.26 | 253.79 |  | 377.45 |  | 34518.38 | 143.26 | 253.79
借D3-1-4 换 | 现浇基础 混凝土 换为【普通预拌混凝土C20】 | 10m3 | 0.0788 | 819.51 | 4322.85 | 532.09 | 416.56 |  | 64.54 |  | 340.42 | 41.9 | 32.8
借D3-1-4 换 | 现浇基础 混凝土 换为【普通预拌混凝土C10】 | 10m3 | 0.0236 | 819.51 | 4388.5 | 532.09 | 416.56 |  | 19.37 |  | 103.7 | 12.57 | 9.84
人工单价 |  | 小计 | [6 empty] | 461.36 |  | 34962.5 | 197.73 | 296.43
|  | 未计价材料费 | [6 empty] | 34500
清单项目综合单价 | [8 empty] | 35918.03
材 料 费 明 细 | 主要材料名称、规格、型号 |  |  |  |  | 单位 | 数量 |  | 单价（元） |  | 合价（元） | 暂估单价 （元） | 暂估合价 （元）
| 路灯控制箱 1.0m×1.2m×0.7m |  |  |  |  | 台 | 1 |  | 34500 |  | 34500
| 其他材料费 | [7 empty] | - |  | 462.52 | -
| 材料费小计 | [7 empty] | - |  | 34962.52 | -
注：1.如不使用省级或行业建设主管部门发布的计价依据，可不填定额编码、名称等； 2.招标文件提供了暂估单价的材料，按暂估的单价填入表内“暂估单价”栏及“暂估合价”栏。
表-09
综合单价分析表
工程名称：纵二十五路-照明工程 | [7 empty] | 标段： |  | 第 2 页 共 19 页
项目编码 |  | 040805003004 |  | 项目名称 | 投光灯 灯杆10m LED灯具200+100W |  |  |  | 计量单位 |  | 套 | 工程量 | 19
清单综合单价组成明细
定额编号 | 定额项目名称 | 定额 单位 | 数量 | 单价 |  |  |  |  | 合价
|  |  |  | 人工费 | 材料费 | 机具费 | 管理费 和利润 |  | 人工费 |  | 材料费 | 机具费 | 管理费 和利润
借D5-4-92 换 | 独立设备基础(体积) 2m3以内 换为【普通预拌混凝土C30】 | 10m3 | 0.0254 | 654.02 | 4653.05 | 8.18 | 215.94 |  | 16.6 |  | 118.07 | 0.21 | 5.48
借D5-3-281 换 | 非定型井垫层 混凝土 换为【普通预拌混凝土C15】 | 10m3 | 0.0049 | 1480.3 | 4176.26 | 275.85 | 572.68 |  | 7.25 |  | 20.46 | 1.35 | 2.81
借D3-6-5 | 钢筋制作、安装 带肋钢筋 φ10-25mm | t | 0.0426 | 746.13 | 3363.49 | 71.54 | 252.01 |  | 31.8 |  | 143.37 | 3.05 | 10.74
借D3-6-3 | 钢筋制作、安装 圆钢 φ10mm以内 | t | 0.0175 | 1109.58 | 3284.74 | 122.28 | 379.66 |  | 19.46 |  | 57.6 | 2.14 | 6.66
C4-12-292 R*0.9 | 成套型高杆灯架安装 灯高19m以下 灯火数(火) 7 其他LED灯具安装（除嵌入式LED射灯和筒灯外） 人工*0.9 | 套 | 1 | 652.03 | 3339.46 | 470.29 | 547.01 |  | 652.03 |  | 3339.46 | 470.29 | 547.01
C4-12-350 | 路灯金属杆安装 单杆式(杆长m以下) 15 | 根 | 1 | 65 | 1618.96 | 100.99 | 80.91 |  | 65 |  | 1618.96 | 100.99 | 80.91
C4-8-246 | 绝缘护套及电力设施编号牌安装 电力设施号牌 | 100个 | 0.01 | 234.05 | 1318.55 |  | 114.08 |  | 2.34 |  | 13.19 |  | 1.14
C4-12-356 | 路灯设施编号 路灯杆号 | 100个 | 0.01 | 315.56 | 44.48 |  | 153.8 |  | 3.16 |  | 0.44 |  | 1.54
注：1.如不使用省级或行业建设主管部门发布的计价依据，可不填定额编码、名称等； 2.招标文件提供了暂估单价的材料，按暂估的单价填入表内“暂估单价”栏及“暂估合价”栏。
表-09
综合单价分析表
工程名称：纵二十五路-照明工程 | [7 empty] | 标段： |  | 第 3 页 共 19 页
人工单价 |  | 小计 | [6 empty] | 797.64 |  | 5311.55 | 578.03 | 656.29
|  | 未计价材料费 | [6 empty] | 4946.18
清单项目综合单价 | [8 empty] | 7343.52
材 料 费 明 细 | 主要材料名称、规格、型号 |  |  |  |  | 单位 | 数量 |  | 单价（元） |  | 合价（元） | 暂估单价 （元） | 暂估合价 （元）
| 电力设施号牌 |  |  |  |  | 个 | 1.01 |  | 13.05 |  | 13.18
| LED灯具200+100W |  |  |  |  | 套 | 1.01 |  | 3300 |  | 3333
| 灯杆 10m |  |  |  |  | 根 | 1 |  | 1600 |  | 1600
| 其他材料费 | [7 empty] | - |  | 365.33 | -
| 材料费小计 | [7 empty] | - |  | 5311.51 | -
注：1.如不使用省级或行业建设主管部门发布的计价依据，可不填定额编码、名称等； 2.招标文件提供了暂估单价的材料，按暂估的单价填入表内“暂估单价”栏及“暂估合价”栏。
表-09
综合单价分析表
工程名称：纵二十五路-照明工程 | [7 empty] | 标段： |  | 第 4 页 共 19 页
项目编码 |  | 040803001011 |  | 项目名称 | 电力电缆YJV-1KV-5*16 |  |  |  | 计量单位 |  | m | 工程量 | 200
清单综合单价组成明细
定额编号 | 定额项目名称 | 定额 单位 | 数量 | 单价 |  |  |  |  | 合价
|  |  |  | 人工费 | 材料费 | 机具费 | 管理费 和利润 |  | 人工费 |  | 材料费 | 机具费 | 管理费 和利润
C4-8-2 *1.3 | 铜芯电力电缆敷设 电缆(截面mm2以下) 35 实际电缆芯数(芯):5 | 100m | 0.01 | 873.13 | 5892.65 | 21.03 | 435.81 |  | 8.73 |  | 58.93 | 0.21 | 4.36
人工单价 |  | 小计 | [6 empty] | 8.73 |  | 58.93 | 0.21 | 4.36
|  | 未计价材料费 | [6 empty] | 58.44
清单项目综合单价 | [8 empty] | 72.23
材 料 费 明 细 | 主要材料名称、规格、型号 |  |  |  |  | 单位 | 数量 |  | 单价（元） |  | 合价（元） | 暂估单价 （元） | 暂估合价 （元）
| 铜芯电缆 YJV-1KV-5*16 |  |  |  |  | m | 1.01 |  | 57.86 |  | 58.44
| 其他材料费 | [7 empty] | - |  | 0.49 | -
| 材料费小计 | [7 empty] | - |  | 58.93 | -
注：1.如不使用省级或行业建设主管部门发布的计价依据，可不填定额编码、名称等； 2.招标文件提供了暂估单价的材料，按暂估的单价填入表内“暂估单价”栏及“暂估合价”栏。
表-09
综合单价分析表
工程名称：纵二十五路-照明工程 | [7 empty] | 标段： |  | 第 5 页 共 19 页
项目编码 |  | 040803001012 |  | 项目名称 | 电力电缆YJV-1KV-5*10 |  |  |  | 计量单位 |  | m | 工程量 | 575
清单综合单价组成明细
定额编号 | 定额项目名称 | 定额 单位 | 数量 | 单价 |  |  |  |  | 合价
|  |  |  | 人工费 | 材料费 | 机具费 | 管理费 和利润 |  | 人工费 |  | 材料费 | 机具费 | 管理费 和利润
C4-8-1 *1.3 | 铜芯电力电缆敷设 电缆(截面mm2以下) 10 实际电缆芯数(芯):5 | 100m | 0.01 | 456.24 | 3860 | 10.52 | 227.5 |  | 4.56 |  | 38.6 | 0.11 | 2.28
人工单价 |  | 小计 | [6 empty] | 4.56 |  | 38.6 | 0.11 | 2.28
|  | 未计价材料费 | [6 empty] | 38.3
清单项目综合单价 | [8 empty] | 45.54
材 料 费 明 细 | 主要材料名称、规格、型号 |  |  |  |  | 单位 | 数量 |  | 单价（元） |  | 合价（元） | 暂估单价 （元） | 暂估合价 （元）
| 电力电缆 YJV-1KV-5*10 |  |  |  |  | m | 1.01 |  | 37.92 |  | 38.3
| 其他材料费 | [7 empty] | - |  | 0.29 | -
| 材料费小计 | [7 empty] | - |  | 38.59 | -
注：1.如不使用省级或行业建设主管部门发布的计价依据，可不填定额编码、名称等； 2.招标文件提供了暂估单价的材料，按暂估的单价填入表内“暂估单价”栏及“暂估合价”栏。
表-09
综合单价分析表
工程名称：纵二十五路-照明工程 | [7 empty] | 标段： |  | 第 6 页 共 19 页
项目编码 |  | 040804002003 |  | 项目名称 | 绝缘电线ZR-RVV-500V-3*4 |  |  |  | 计量单位 |  | m | 工程量 | 380
清单综合单价组成明细
定额编号 | 定额项目名称 | 定额 单位 | 数量 | 单价 |  |  |  |  | 合价
|  |  |  | 人工费 | 材料费 | 机具费 | 管理费 和利润 |  | 人工费 |  | 材料费 | 机具费 | 管理费 和利润
C4-11-230-1 | 多芯软导线管内穿线(芯以内) 四芯 导线截面(mm2以内) 6 | 100m/束 | 0.01 | 103.29 | 959.01 |  | 50.35 |  | 1.03 |  | 9.59 |  | 0.5
人工单价 |  | 小计 | [6 empty] | 1.03 |  | 9.59 |  | 0.5
|  | 未计价材料费 | [6 empty] | 9.4
清单项目综合单价 | [8 empty] | 11.13
材 料 费 明 细 | 主要材料名称、规格、型号 |  |  |  |  | 单位 | 数量 |  | 单价（元） |  | 合价（元） | 暂估单价 （元） | 暂估合价 （元）
| 绝缘电线ZR-RVV-500V-3×4mm2 BV |  |  |  |  | m | 1.08 |  | 8.7 |  | 9.4
| 其他材料费 | [7 empty] | - |  | 0.2 | -
| 材料费小计 | [7 empty] | - |  | 9.6 | -
注：1.如不使用省级或行业建设主管部门发布的计价依据，可不填定额编码、名称等； 2.招标文件提供了暂估单价的材料，按暂估的单价填入表内“暂估单价”栏及“暂估合价”栏。
表-09
综合单价分析表
工程名称：纵二十五路-照明工程 | [7 empty] | 标段： |  | 第 7 页 共 19 页
项目编码 |  | 030409002001 |  | 项目名称 | 不锈钢Φ12 |  |  |  | 计量单位 |  | m | 工程量 | 149.36
清单综合单价组成明细
定额编号 | 定额项目名称 | 定额 单位 | 数量 | 单价 |  |  |  |  | 合价
|  |  |  | 人工费 | 材料费 | 机具费 | 管理费 和利润 |  | 人工费 |  | 材料费 | 机具费 | 管理费 和利润
C4-9-18 | 接地母线敷设 户内接地母线敷设 | 10m | 0.1 | 142.49 | 229.02 | 7.13 | 72.92 |  | 14.25 |  | 22.9 | 0.71 | 7.29
人工单价 |  | 小计 | [6 empty] | 14.25 |  | 22.9 | 0.71 | 7.29
|  | 未计价材料费 | [6 empty] | 21.34
清单项目综合单价 | [8 empty] | 45.16
材 料 费 明 细 | 主要材料名称、规格、型号 |  |  |  |  | 单位 | 数量 |  | 单价（元） |  | 合价（元） | 暂估单价 （元） | 暂估合价 （元）
| 镀锌圆钢Φ12 |  |  |  |  | m | 1.05 |  | 20.32 |  | 21.34
| 其他材料费 | [7 empty] | - |  | 1.56 | -
| 材料费小计 | [7 empty] | - |  | 22.9 | -
注：1.如不使用省级或行业建设主管部门发布的计价依据，可不填定额编码、名称等； 2.招标文件提供了暂估单价的材料，按暂估的单价填入表内“暂估单价”栏及“暂估合价”栏。
表-09
综合单价分析表
工程名称：纵二十五路-照明工程 | [7 empty] | 标段： |  | 第 8 页 共 19 页
项目编码 |  | 040803002001 |  | 项目名称 | φ80mm（壁厚7mm） HDPE保护管 |  |  |  | 计量单位 |  | m | 工程量 | 575
清单综合单价组成明细
定额编号 | 定额项目名称 | 定额 单位 | 数量 | 单价 |  |  |  |  | 合价
|  |  |  | 人工费 | 材料费 | 机具费 | 管理费 和利润 |  | 人工费 |  | 材料费 | 机具费 | 管理费 和利润
C4-8-59 | 电缆保护管埋地敷设 塑料管(公称直径mm以下) 100 | 10m | 0.1 | 100.54 | 268.58 |  | 49.01 |  | 10.05 |  | 26.86 |  | 4.9
人工单价 |  | 小计 | [6 empty] | 10.05 |  | 26.86 |  | 4.9
|  | 未计价材料费 | [6 empty] | 26.25
清单项目综合单价 | [8 empty] | 41.81
材 料 费 明 细 | 主要材料名称、规格、型号 |  |  |  |  | 单位 | 数量 |  | 单价（元） |  | 合价（元） | 暂估单价 （元） | 暂估合价 （元）
| φ80mm（壁厚7mm） HDPE保护管 |  |  |  |  | m | 1.05 |  | 25 |  | 26.25
| 其他材料费 | [7 empty] | - |  | 0.6 | -
| 材料费小计 | [7 empty] | - |  | 26.85 | -
注：1.如不使用省级或行业建设主管部门发布的计价依据，可不填定额编码、名称等； 2.招标文件提供了暂估单价的材料，按暂估的单价填入表内“暂估单价”栏及“暂估合价”栏。
表-09
综合单价分析表
工程名称：纵二十五路-照明工程 | [7 empty] | 标段： |  | 第 9 页 共 19 页
项目编码 |  | 040804001002 |  | 项目名称 | SC80mm（壁厚5mm） 镀锌钢保护管 |  |  |  | 计量单位 |  | m | 工程量 | 40
清单综合单价组成明细
定额编号 | 定额项目名称 | 定额 单位 | 数量 | 单价 |  |  |  |  | 合价
|  |  |  | 人工费 | 材料费 | 机具费 | 管理费 和利润 |  | 人工费 |  | 材料费 | 机具费 | 管理费 和利润
C4-11-59 | 镀锌钢管埋地敷设 公称直径(mm以内) 80 | 100m | 0.01 | 2671.6 | 7356.73 | 19.71 | 1311.74 |  | 26.72 |  | 73.57 | 0.2 | 13.12
借D5-1-31 换 | 满包混凝土加固 换为【普通预拌混凝土C15】 | 10m3 | 0.0161 | 1919.07 | 4215.81 | 275.85 | 715.77 |  | 30.82 |  | 67.7 | 4.43 | 11.49
人工单价 |  | 小计 | [6 empty] | 57.54 |  | 141.27 | 4.63 | 24.61
|  | 未计价材料费 | [6 empty] | 68.71
清单项目综合单价 | [8 empty] | 228.04
材 料 费 明 细 | 主要材料名称、规格、型号 |  |  |  |  | 单位 | 数量 |  | 单价（元） |  | 合价（元） | 暂估单价 （元） | 暂估合价 （元）
| 镀锌钢管SC80mm（壁厚5mm） |  |  |  |  | m | 1.03 |  | 66.71 |  | 68.71
| 其他材料费 | [7 empty] | - |  | 72.55 | -
| 材料费小计 | [7 empty] | - |  | 141.26 | -
注：1.如不使用省级或行业建设主管部门发布的计价依据，可不填定额编码、名称等； 2.招标文件提供了暂估单价的材料，按暂估的单价填入表内“暂估单价”栏及“暂估合价”栏。
表-09
综合单价分析表
工程名称：纵二十五路-照明工程 | [7 empty] | 标段： |  | 第 10 页 共 19 页
项目编码 |  | 040504001006 |  | 项目名称 | 过路接线井0.8*0.6*1.3m |  |  |  | 计量单位 |  | 座 | 工程量 | 6
清单综合单价组成明细
定额编号 | 定额项目名称 | 定额 单位 | 数量 | 单价 |  |  |  |  | 合价
|  |  |  | 人工费 | 材料费 | 机具费 | 管理费 和利润 |  | 人工费 |  | 材料费 | 机具费 | 管理费 和利润
借D5-3-280 换 | 非定型井垫层 砂碎石 换为【砂】 | 10m3 | 0.0274 | 692.83 | 2668.24 | 21.59 | 232.97 |  | 19.02 |  | 73.24 | 0.59 | 6.39
借D5-3-281 换 | 非定型井垫层 混凝土 换为【普通预拌混凝土C20】 | 10m3 | 0.0138 | 1480.3 | 4332.81 | 275.85 | 572.68 |  | 20.46 |  | 59.9 | 3.81 | 7.92
借D5-3-284 | 砖砌 矩形 | 10m3 | 0.0564 | 2115.96 | 3000.55 | 188.92 | 751.62 |  | 119.44 |  | 169.38 | 10.66 | 42.43
借D5-3-291 | 砖墙 抹灰 井内侧 | 100m2 | 0.0336 | 1955.79 | 929.11 | 116 | 675.61 |  | 65.71 |  | 31.22 | 3.9 | 22.7
借D5-3-306 | 井盖、井箅安装 检查井 铸铁井盖、座 | 10套 | 0.1 | 585.89 | 4802.29 |  | 191.06 |  | 58.59 |  | 480.23 |  | 19.11
借D-2-13 | 人行道装饰井盖安装 1.0m2内 | m2 | 0.8217 | 70.42 | 794.16 |  | 18.56 |  | 57.87 |  | 652.6 |  | 15.25
人工单价 |  | 小计 | [6 empty] | 341.09 |  | 1466.57 | 18.96 | 113.8
|  | 未计价材料费 | [6 empty] | 1116.62
清单项目综合单价 | [8 empty] | 1940.41
材 料 费 | 主要材料名称、规格、型号 |  |  |  |  | 单位 | 数量 |  | 单价（元） |  | 合价（元） | 暂估单价 （元） | 暂估合价 （元）
注：1.如不使用省级或行业建设主管部门发布的计价依据，可不填定额编码、名称等； 2.招标文件提供了暂估单价的材料，按暂估的单价填入表内“暂估单价”栏及“暂估合价”栏。
表-09
综合单价分析表
工程名称：纵二十五路-照明工程 | [7 empty] | 标段： |  | 第 11 页 共 19 页
明 细 | 球墨铸铁井盖 880*680 |  |  |  |  | 套 | 1 |  | 462.96 |  | 462.96
| 预拌水泥砂浆 1:2 |  |  |  |  | m3 | 0.0284 |  | 416 |  | 11.81
| 照明接线井装饰井盖 |  |  |  |  | m2 | 0.8218 |  | 781.07 |  | 641.88
| 其他材料费 | [7 empty] | - |  | 255.64 | -
| 材料费小计 | [7 empty] | - |  | 1372.29 | -
注：1.如不使用省级或行业建设主管部门发布的计价依据，可不填定额编码、名称等； 2.招标文件提供了暂估单价的材料，按暂估的单价填入表内“暂估单价”栏及“暂估合价”栏。
表-09
综合单价分析表
工程名称：纵二十五路-照明工程 | [7 empty] | 标段： |  | 第 12 页 共 19 页
项目编码 |  | 040101002004 |  | 项目名称 | 挖沟槽土方 |  |  |  | 计量单位 |  | m3 | 工程量 | 297.5
清单综合单价组成明细
定额编号 | 定额项目名称 | 定额 单位 | 数量 | 单价 |  |  |  |  | 合价
|  |  |  | 人工费 | 材料费 | 机具费 | 管理费 和利润 |  | 人工费 |  | 材料费 | 机具费 | 管理费 和利润
借D1-1-33 | 挖掘机挖沟槽、基坑土方 一、二类土  | 1000m3天然密实方 | 0.001 | 773.39 |  | 4671.48 | 1503.33 |  | 0.73 |  |  | 4.44 | 1.43
借D1-1-10 | 人工挖沟槽土方 一、二类土 深度在2m内  | 100m3天然密实方 | 0.0005 | 3385.72 |  |  | 934.8 |  | 1.69 |  |  |  | 0.47
人工单价 |  | 小计 | [6 empty] | 2.42 |  |  | 4.44 | 1.9
未计价材料费
清单项目综合单价 | [8 empty] | 8.76
材 料 费 明 细 | 主要材料名称、规格、型号 |  |  |  |  | 单位 | 数量 |  | 单价（元） |  | 合价（元） | 暂估单价 （元） | 暂估合价 （元）
注：1.如不使用省级或行业建设主管部门发布的计价依据，可不填定额编码、名称等； 2.招标文件提供了暂估单价的材料，按暂估的单价填入表内“暂估单价”栏及“暂估合价”栏。
表-09
综合单价分析表
工程名称：纵二十五路-照明工程 | [7 empty] | 标段： |  | 第 13 页 共 19 页
项目编码 |  | 040103001002 |  | 项目名称 | 管沟回填方 |  |  |  | 计量单位 |  | m3 | 工程量 | 249.39
清单综合单价组成明细
定额编号 | 定额项目名称 | 定额 单位 | 数量 | 单价 |  |  |  |  | 合价
|  |  |  | 人工费 | 材料费 | 机具费 | 管理费 和利润 |  | 人工费 |  | 材料费 | 机具费 | 管理费 和利润
借D1-1-135 | 管(基)坑回填石屑 | 100m3 | 0.01 | 1734.32 | 19353.76 | 168.05 | 525.25 |  | 17.34 |  | 193.54 | 1.68 | 5.25
人工单价 |  | 小计 | [6 empty] | 17.34 |  | 193.54 | 1.68 | 5.25
未计价材料费
清单项目综合单价 | [8 empty] | 217.81
材 料 费 明 细 | 主要材料名称、规格、型号 |  |  |  |  | 单位 | 数量 |  | 单价（元） |  | 合价（元） | 暂估单价 （元） | 暂估合价 （元）
| 其他材料费 | [7 empty] | - |  | 193.54 | -
| 材料费小计 | [7 empty] | - |  | 193.54 | -
注：1.如不使用省级或行业建设主管部门发布的计价依据，可不填定额编码、名称等； 2.招标文件提供了暂估单价的材料，按暂估的单价填入表内“暂估单价”栏及“暂估合价”栏。
表-09
综合单价分析表
工程名称：纵二十五路-照明工程 | [7 empty] | 标段： |  | 第 14 页 共 19 页
项目编码 |  | 040103002001 |  | 项目名称 | 余方弃置 |  |  |  | 计量单位 |  | m3 | 工程量 | 297.5
清单综合单价组成明细
定额编号 | 定额项目名称 | 定额 单位 | 数量 | 单价 |  |  |  |  | 合价
|  |  |  | 人工费 | 材料费 | 机具费 | 管理费 和利润 |  | 人工费 |  | 材料费 | 机具费 | 管理费 和利润
借D1-1-52 | 装载机装土 | 1000m3天然密实方 | 0.001 | 477.4 |  | 1856.99 | 644.53 |  | 0.48 |  |  | 1.86 | 0.64
借D1-1-53 换 | 自卸汽车运土方 运距1km内 实际运距(km):20 | 1000m3天然密实方 | 0.001 |  |  | 38841.25 | 10724.07 |  |  |  |  | 38.84 | 10.72
人工单价 |  | 小计 | [6 empty] | 0.48 |  |  | 40.7 | 11.36
未计价材料费
清单项目综合单价 | [8 empty] | 52.54
材 料 费 明 细 | 主要材料名称、规格、型号 |  |  |  |  | 单位 | 数量 |  | 单价（元） |  | 合价（元） | 暂估单价 （元） | 暂估合价 （元）
注：1.如不使用省级或行业建设主管部门发布的计价依据，可不填定额编码、名称等； 2.招标文件提供了暂估单价的材料，按暂估的单价填入表内“暂估单价”栏及“暂估合价”栏。
表-09
综合单价分析表
工程名称：纵二十五路-照明工程 | [7 empty] | 标段： |  | 第 15 页 共 19 页
项目编码 |  | 041102001001 |  | 项目名称 | 垫层模板 |  |  |  | 计量单位 |  | m2 | 工程量 | 12.142
清单综合单价组成明细
定额编号 | 定额项目名称 | 定额 单位 | 数量 | 单价 |  |  |  |  | 合价
|  |  |  | 人工费 | 材料费 | 机具费 | 管理费 和利润 |  | 人工费 |  | 材料费 | 机具费 | 管理费 和利润
借D5-6-1 | 混凝土基础垫层 木模 | 100m2 | 0.01 | 1286.21 | 2124.21 | 234.95 | 496.05 |  | 12.86 |  | 21.24 | 2.35 | 4.96
人工单价 |  | 小计 | [6 empty] | 12.86 |  | 21.24 | 2.35 | 4.96
未计价材料费
清单项目综合单价 | [8 empty] | 41.41
材 料 费 明 细 | 主要材料名称、规格、型号 |  |  |  |  | 单位 | 数量 |  | 单价（元） |  | 合价（元） | 暂估单价 （元） | 暂估合价 （元）
| 其他材料费 | [7 empty] | - |  | 21.26 | -
| 材料费小计 | [7 empty] | - |  | 21.26 | -
注：1.如不使用省级或行业建设主管部门发布的计价依据，可不填定额编码、名称等； 2.招标文件提供了暂估单价的材料，按暂估的单价填入表内“暂估单价”栏及“暂估合价”栏。
表-09
综合单价分析表
工程名称：纵二十五路-照明工程 | [7 empty] | 标段： |  | 第 16 页 共 19 页
项目编码 |  | 041102002001 |  | 项目名称 | 基础模板 |  |  |  | 计量单位 |  | m2 | 工程量 | 413.3
清单综合单价组成明细
定额编号 | 定额项目名称 | 定额 单位 | 数量 | 单价 |  |  |  |  | 合价
|  |  |  | 人工费 | 材料费 | 机具费 | 管理费 和利润 |  | 人工费 |  | 材料费 | 机具费 | 管理费 和利润
借D3-7-2 | 现浇混凝土模板制作、安装 混凝土基础 | 10m2 | 0.1 | 215.77 | 160.39 | 92.92 | 95.13 |  | 21.58 |  | 16.04 | 9.29 | 9.51
人工单价 |  | 小计 | [6 empty] | 21.58 |  | 16.04 | 9.29 | 9.51
未计价材料费
清单项目综合单价 | [8 empty] | 56.42
材 料 费 明 细 | 主要材料名称、规格、型号 |  |  |  |  | 单位 | 数量 |  | 单价（元） |  | 合价（元） | 暂估单价 （元） | 暂估合价 （元）
| 其他材料费 | [7 empty] | - |  | 16.04 | -
| 材料费小计 | [7 empty] | - |  | 16.04 | -
注：1.如不使用省级或行业建设主管部门发布的计价依据，可不填定额编码、名称等； 2.招标文件提供了暂估单价的材料，按暂估的单价填入表内“暂估单价”栏及“暂估合价”栏。
表-09
综合单价分析表
工程名称：纵二十五路-照明工程 | [7 empty] | 标段： |  | 第 17 页 共 19 页
项目编码 |  | 粤040101007001 |  | 项目名称 | 挡土板 |  |  |  | 计量单位 |  | m2 | 工程量 | 234.08
清单综合单价组成明细
定额编号 | 定额项目名称 | 定额 单位 | 数量 | 单价 |  |  |  |  | 合价
|  |  |  | 人工费 | 材料费 | 机具费 | 管理费 和利润 |  | 人工费 |  | 材料费 | 机具费 | 管理费 和利润
借D1-3-198 | 支密板挡土板 双面 | 100m2 | 0.01 | 1210.57 | 954.24 | 92.92 | 359.89 |  | 12.11 |  | 9.54 | 0.93 | 3.6
人工单价 |  | 小计 | [6 empty] | 12.11 |  | 9.54 | 0.93 | 3.6
未计价材料费
清单项目综合单价 | [8 empty] | 26.18
材 料 费 明 细 | 主要材料名称、规格、型号 |  |  |  |  | 单位 | 数量 |  | 单价（元） |  | 合价（元） | 暂估单价 （元） | 暂估合价 （元）
| 其他材料费 | [7 empty] | - |  | 9.53 | -
| 材料费小计 | [7 empty] | - |  | 9.53 | -
注：1.如不使用省级或行业建设主管部门发布的计价依据，可不填定额编码、名称等； 2.招标文件提供了暂估单价的材料，按暂估的单价填入表内“暂估单价”栏及“暂估合价”栏。
表-09
综合单价分析表
工程名称：纵二十五路-照明工程 | [7 empty] | 标段： |  | 第 18 页 共 19 页
项目编码 |  | 031302007001 |  | 项目名称 | 高层施工增加 |  |  |  | 计量单位 |  | 项 | 工程量 | 1
清单综合单价组成明细
定额编号 | 定额项目名称 | 定额 单位 | 数量 | 单价 |  |  |  |  | 合价
|  |  |  | 人工费 | 材料费 | 机具费 | 管理费 和利润 |  | 人工费 |  | 材料费 | 机具费 | 管理费 和利润
未计价材料费
清单项目综合单价
材 料 费 明 细 | 主要材料名称、规格、型号 |  |  |  |  | 单位 | 数量 |  | 单价（元） |  | 合价（元） | 暂估单价 （元） | 暂估合价 （元）
注：1.如不使用省级或行业建设主管部门发布的计价依据，可不填定额编码、名称等； 2.招标文件提供了暂估单价的材料，按暂估的单价填入表内“暂估单价”栏及“暂估合价”栏。
表-09
综合单价分析表
工程名称：纵二十五路-照明工程 | [7 empty] | 标段： |  | 第 19 页 共 19 页
项目编码 |  | 031301017001 |  | 项目名称 | 脚手架搭拆费 |  |  |  | 计量单位 |  | 项 | 工程量 | 1
清单综合单价组成明细
定额编号 | 定额项目名称 | 定额 单位 | 数量 | 单价 |  |  |  |  | 合价
|  |  |  | 人工费 | 材料费 | 机具费 | 管理费 和利润 |  | 人工费 |  | 材料费 | 机具费 | 管理费 和利润
未计价材料费
清单项目综合单价
材 料 费 明 细 | 主要材料名称、规格、型号 |  |  |  |  | 单位 | 数量 |  | 单价（元） |  | 合价（元） | 暂估单价 （元） | 暂估合价 （元）
注：1.如不使用省级或行业建设主管部门发布的计价依据，可不填定额编码、名称等； 2.招标文件提供了暂估单价的材料，按暂估的单价填入表内“暂估单价”栏及“暂估合价”栏。
表-09