## 表-04 单位工程招标控制价汇总表
单位工程招标控制价汇总表
工程名称：横十八路-排水工程 |  |  | 标段： |  | 第 1 页 共 1 页
序号 | 汇总内容 | 取费基数 |  | 金额:(元) |  | 其中：暂估价(元)
1 | 分部分项合计 | FBFXHJ
1.1 | 雨水工程
2 | 措施合计 | _AFWSCXMF+_QTCSF
2.1 | 绿色施工安全防护措施费 | AQWMSGF
2.2 | 其他措施费 | QTCSF
3 | 其他项目 | QTXMHJ
3.1 | 暂列金额 | ZLJE
3.2 | 暂估价 | ZGJHJ
3.3 | 计日工 | JRG
3.4 | 总承包服务费 | ZCBFWF
3.5 | 预算包干费 | YSBGF
3.6 | 工程优质费 | GCYZF
3.7 | 概算幅度差 | GSFDC
3.8 | 索赔费用 | SPFY
3.9 | 现场签证费用 | XCQZFY
3.10 | 其他费用 | QTFY
4 | 税前工程造价 | _FHJ+_CHJ+_QTXM
5 | 增值税销项税额 | _FHJ+_CHJ+_QTXM
6 | 总造价（下浮3.5%） | (_SQGCZJ+_ZZSXXSE)
7 | 人工费 | RGF+JSCS_RGF
招标控制价合计=1+2+3+5
注：本表适用于单位工程招标控制价或投标报价的汇总，如无单位工程划分，单项工程也使用本表汇总
表—04

## 表-08 分部分项工程和单价措施项目清单与计价表(含措施标题)
分部分项工程和单价措施项目清单与计价表
工程名称：横十八路-排水工程 |  |  |  | 标段： |  |  |  | 第 1 页 共 3 页
序号 | 项目编码 | 项目名称 | 项目特征描述 |  | 计量单位 | 工程量 | 金额（元）
[7 empty] | 综合单价 |  | 综合合价 | 其中
暂估价
雨水工程
雨水管
1 | 040501001015 | DN300 II级钢筋混凝土雨水管 | 1.类型:II级钢筋混凝土雨水管 2.规格:DN300 3.接口方式:橡胶圈接口 4.其他详见设计图纸和规范要求 |  | m | 16.5
2 | 040501001017 | DN600 II级钢筋混凝土雨水管 | 1.类型:II级钢筋混凝土雨水管 2.规格:DN600 3.接口方式:橡胶圈接口 4.其他详见设计图纸和规范要求 |  | m | 128
3 | 040501001018 | DN800 II级钢筋混凝土雨水管 | 1.类型:II级钢筋混凝土雨水管 2.规格:DN800 3.接口方式:橡胶圈接口 4.其他详见设计图纸和规范要求 |  | m | 28
雨水管合计
雨水口
4 | 040504009003 | 预制装配式平入式双箅雨水口 | 1.类型:预制装配式平入式双箅雨水口 2.垫层、基础材质及厚度:10cm厚C15素砼 3.嵌实材质:C20、C30细实砼 4.砌筑材料品种:1:2防水水泥砂浆 5.塑钢截污挂篮 6.其他详见图纸及规范要求 |  | 座 | 5
雨水口合计
雨水井
本页小计
注：为计取规费等的使用，可在表中增设其中：“定额人工费”。
表—08
分部分项工程和单价措施项目清单与计价表
工程名称：横十八路-排水工程 |  |  |  | 标段： |  |  |  | 第 2 页 共 3 页
序号 | 项目编码 | 项目名称 | 项目特征描述 |  | 计量单位 | 工程量 | 金额（元）
[7 empty] | 综合单价 |  | 综合合价 | 其中
暂估价
5 | 040504002001 | φ1200圆形预制装配式钢筋混凝土雨水检查井 | 1.类型:圆形预制装配式钢筋混凝土雨水检查井 2.垫层、基础材质及厚度:10cm厚碎石砂、10cm厚C20砼 3.规格:井深2.0m，对应管径DN600，包含防坠网 4.井盖:球墨铸铁井盖 5.其他详见图纸及规范要求 |  | 座 | 2
6 | 040504002002 | φ1200圆形预制装配式钢筋混凝土雨水沉砂井 | 1.类型:圆形预制装配式钢筋混凝土雨水沉砂井 2.垫层、基础材质及厚度:10cm厚碎石砂、10cm厚C20砼 3.规格:井深2.5m，对应管径DN600 4.井盖:球墨铸铁井盖 5.其他详见图纸及规范要求 |  | 座 | 3
7 | 040504002003 | φ1600圆形预制装配式钢筋混凝土雨水检查井 | 1.类型:圆形预制装配式钢筋混凝土雨水检查井 2.垫层、基础材质及厚度:10cm厚碎石砂、10cm厚C20砼 3.规格:井深2m，对应管径DN800、DN1000，包含防坠网 4.井盖:球墨铸铁井盖 5.其他详见图纸及规范要求 |  | 座 | 1
雨水井合计
沟槽开挖及支护
8 | 040101002001 | 挖沟槽土方 | 1.土壤类别:综合考虑 2.挖土深度:按设计要求 3.其他:详见图纸及规范要求 |  | m3 | 587.94
9 | 040103001001 | 回填石屑 | 1.密实度要求:按设计要求 2.填方材料品种:石屑 3.其他:详见图纸及规范要求 |  | m3 | 383.09
本页小计
注：为计取规费等的使用，可在表中增设其中：“定额人工费”。
表—08
分部分项工程和单价措施项目清单与计价表
工程名称：横十八路-排水工程 |  |  |  | 标段： |  |  |  | 第 3 页 共 3 页
序号 | 项目编码 | 项目名称 | 项目特征描述 |  | 计量单位 | 工程量 | 金额（元）
[7 empty] | 综合单价 |  | 综合合价 | 其中
暂估价
10 | 040103001002 | 回填土（利用方） | 1.密实度要求:按设计要求 2.填方材料品种:原土利用 3.其他详见图纸及规范要求 |  | m3 | 98.73
11 | 040103002002 | 土方弃置 | 1.废弃料品种:土方 2.运距:综合考虑 3.其他详见图纸及规范要求 |  | m3 | 489.21
12 | 040303002001 | 管道基础 | 1.混凝土强度等级:C20商品混凝土 2.嵌料(毛石)比例:按设计要求 3.其他:详见图纸及规范要求 |  | m3 | 32.09
13 | 粤040101006004 | 拉森II钢板桩 | 1.地层情况:综合考虑 2.桩长:6m 3.其他详见图纸及规范要求 |  | t | 40.32
14 | 粤040101006005 | 钢板桩支撑 | 1.地层情况:综合考虑 2.钢板桩支撑 3.其他详见图纸及规范要求 |  | 延长米 | 28
沟槽开挖及支护合计
雨水工程合计
分部分项合计
措施项目
| 2 | 措施其他项目
15 | 041102037002 | 管道基础模板 | 1.构件类型:混凝土管基础 |  | m2 | 99.16
单价措施合计
本页小计
合 计
注：为计取规费等的使用，可在表中增设其中：“定额人工费”。
表—08

## 表-11 总价措施项目清单与计价表
总价措施项目清单与计价表
工程名称：横十八路-排水工程 |  |  |  |  | 标段： |  |  | 第 1 页 共 2 页
序号 | 项目编码 | 项目名称 | 计算基础 | 费率 (%) |  | 金额 (元) | 调整费率 (%) |  | 调整后金额 (元) | 备注
1 | LSSGCSF00001 | 绿色施工安全防护措施费 | 分部分项人工费+分部分项机械费 | 16.5 | [5 empty] | 以分部分项的人工费与施工机具费之和为计算基础；以专业工程类型 区分不同费率计算； 单独场地平整工程费率为4.35%； 道路、管网工程费率为16.50%； 桥涵、隧道、水处理构筑物工程费率为14.50%； 分部分项工程总费用在300 万元以内（含300 万元）的项目按基本费率乘以1.20；
2 | 粤041109009001 | 文明工地增加费 | 分部分项人工费+分部分项机械费 | 0 | [5 empty] | 以分部分项的人工费与施工机具费之和为计算基础；市级文明工地0.60%；省级文明工地1.20%
3 | 041109002001 | 夜间施工增加费 |  | 20 | [5 empty] | 以夜间施工项目人工费的20%计算
4 | 041109005001 | 交通疏解员增加费 |  | 15 | [5 empty] | 按照项目分部分项人工费的15%计算（有方案的
表-11
总价措施项目清单与计价表
工程名称：横十八路-排水工程 |  |  |  |  | 标段： |  |  | 第 2 页 共 2 页
序号 | 项目编码 | 项目名称 | 计算基础 | 费率 (%) |  | 金额 (元) | 调整费率 (%) |  | 调整后金额 (元) | 备注
按照方案计算）， 结算时据实结算。
5 | 041108001001 | 地下管线交叉降效费 |  | 0 | [5 empty] | 按实际发生或经批准的施工方案计算
6 | 粤041109008001 | 赶工措施费 | 分部分项人工费+分部分项机械费 | 0 | [5 empty] | 赶工措施费=（1-δ）*分部分项的（人工费+施工机具费）*0.30 （0.8≤δ＜1 式中：δ=合同工期/定额工期）
7 | QTFY00000001 | 其他费用 | [7 empty] | 按实际发生或经批准的施工组织设计方案计算
合 计
表-11

## 表-12 其他项目清单与计价汇总表
其他项目清单与计价汇总表
工程名称：横十八路-排水工程 |  |  | 标段： |  | 第 1 页 共 1 页
序号 | 项目名称 | 金额（元） |  | 结算金额（元） |  | 备注
1 | 暂列金额 | 30112.03 |  |  |  | 明细详见表-12-1
2 | 暂估价 | 0.00
2.1 | 材料暂估价 | — |  |  |  | 明细详见表-12-2
2.2 | 专业工程暂估价 | 0.00 |  |  |  | 明细详见表-12-3
3 | 计日工 |  |  |  |  | 明细详见表-12-4
4 | 总承包服务费 |  |  |  |  | 明细详见表-12-5
5 | 预算包干费
6 | 工程优质费
7 | 概算幅度差
8 | 现场签证费用
9 | 索赔费用
10 | 消纳费
合 计 | [5 empty] | —
注：材料（工程设备）暂估单价进入清单项目综合单价，此处不汇总。
表—12

## 表-12-1 暂列金额表
暂列金额明细表
工程名称：横十八路-排水工程 |  |  | 标段： |  | 第 1 页 共 1 页
序号 | 名称 | 计量单位 |  | 暂定金额（元） |  | 备注
1
合 计 |  |  |  | 30112.03 |  | —
注：此表由招标人填写，如不能详列，也可只列暂列金额总额，投标人应将上述暂列金额计入投标总价中。
表—12—1

## 表-13 规费、税金项目清单与计价表
规费、税金项目清单与计价表
工程名称：横十八路-排水工程 |  |  | 标段： |  |  | 第 1 页 共 1 页
序号 | 项目名称 | 计算基础 |  | 计算基数 | 计算费率 (%) |  | 金额(元)
1 | 增值税销项税额 | 分部分项合计+措施合计+其他项目 |  |  | 9
合 计
表—13

## 表-09 综合单价分析表
综合单价分析表
工程名称： | [6 empty] | 标段： |  |  |  | 第 页 共 页
项目编码 |  |  |  | 项目名称 |  |  |  |  | 计量单位 |  |  | 工程量
清单综合单价组成明细
定额编号 | 定额项目名称 | 定额 单位 | 数量 | 单价 |  |  |  |  | 合价
|  |  |  | 人工费 | 材料费 | 机具费 |  | 管理费 和利润 | 人工费 | 材料费 |  | 机具费 | 管理费 和利润
人工单价 |  | 小计
元/工日 |  | 未计价材料费
清单项目综合单价
材 料 费 明 细 | 主要材料名称、规格、型号 |  |  |  |  | 单位 |  | 数量 | 单价（元） | 合价（元） |  | 暂估单价 （元） | 暂估合价 （元）
| 其他材料费 | [7 empty] | - |  |  | -
| 材料费小计 | [7 empty] | - |  |  | -
注：1.如不使用省级或行业建设主管部门发布的计价依据，可不填定额编码、名称等； 2.招标文件提供了暂估单价的材料，按暂估的单价填入表内“暂估单价”栏及“暂估合价”栏。
表-09