## 表-04 单位工程招标控制价汇总表
单位工程招标控制价汇总表
工程名称：横十八路-照明工程 |  |  | 标段： |  | 第 1 页 共 1 页
序号 | 汇总内容 | 取费基数 |  | 金额:(元) |  | 其中：暂估价(元)
1 | 分部分项合计 | FBFXHJ
1.1 | 道路照明
1.2 | 土石方
2 | 措施合计 | _AFWSCXMF+_QTCSF
2.1 | 绿色施工安全防护措施费 | AQWMSGF
2.2 | 其他措施费 | QTCSF
3 | 其他项目 | QTXMHJ
3.1 | 暂列金额 | ZLJE
3.2 | 暂估价 | ZGJHJ
3.3 | 计日工 | JRG
3.4 | 总承包服务费 | ZCBFWF
3.5 | 预算包干费 | YSBGF
3.6 | 工程优质费 | GCYZF
3.7 | 概算幅度差 | GSFDC
3.8 | 索赔费用 | SPFY
3.9 | 现场签证费用 | XCQZFY
3.10 | 其他费用 | QTFY
4 | 税前工程造价 | _FHJ+_CHJ+_QTXM
5 | 增值税销项税额 | _FHJ+_CHJ+_QTXM
6 | 总造价（下浮3.5%） | (_SQGCZJ+_ZZSXXSE)
7 | 人工费 | RGF+JSCS_RGF
招标控制价合计=1+2+3+5
注：本表适用于单位工程招标控制价或投标报价的汇总，如无单位工程划分，单项工程也使用本表汇总
表—04

## 表-08 分部分项工程和单价措施项目清单与计价表(含措施标题)
分部分项工程和单价措施项目清单与计价表
工程名称：横十八路-照明工程 |  |  |  | 标段： |  |  |  | 第 1 页 共 3 页
序号 | 项目编码 | 项目名称 | 项目特征描述 |  | 计量单位 | 工程量 | 金额（元）
[7 empty] | 综合单价 |  | 综合合价 | 其中
暂估价
道路照明
1 | 040805003004 | 投光灯 灯杆8m LED灯具100+50W | 1.名称:投光灯 2.灯杆材质、规格:灯杆8m 3.灯规格:LED灯具100+50W 4.基础材料品种、厚度:C30商品混凝土 5.附件配置要求:支架、单灯控制器、控制网络接口、开关电源 6.开挖及弃运:综合考虑 7.其它：未尽事项,详见招标图纸、招标文件及国家相关规范 |  | 套 | 7
2 | 040803001012 | 电力电缆YJV-1KV-5*10 | 1.名称:电力电缆YJV-1KV-5*10 2.敷设方式、部位:按设计要求 3.其它：未尽事项,详见招标图纸、招标文件及国家相关规范 |  | m | 590
3 | 040804002003 | 绝缘电线ZR-RVV-500V-3*4 | 1.名称:绝缘电线 2.配线形式:管内穿线 3.规格:ZR-RVV-500V-3×4mm2 4.其它：未尽事项,详见招标图纸、招标文件及国家相关规范 |  | m | 56
4 | 030409002001 | 不锈钢Φ12 | 1.名称:不锈钢 2.规格:Φ12 3.安装形式:暗敷 4.其他:其他:详见图纸及规范要求 |  | m | 55.13
5 | 040803002001 | φ80mm（壁厚7mm） HDPE保护管 | 1.名称:电缆保护管 2.材质:HDPE 3.规格、型号:φ80mm 4.敷设方式：埋地 5.其他详见设计图纸及规范要求 |  | m | 590
本页小计
注：为计取规费等的使用，可在表中增设其中：“定额人工费”。
表—08
分部分项工程和单价措施项目清单与计价表
工程名称：横十八路-照明工程 |  |  |  | 标段： |  |  |  | 第 2 页 共 3 页
序号 | 项目编码 | 项目名称 | 项目特征描述 |  | 计量单位 | 工程量 | 金额（元）
[7 empty] | 综合单价 |  | 综合合价 | 其中
暂估价
6 | 040804001002 | SC80mm（壁厚5mm） 镀锌钢保护管 | 1.名称:保护管 2.材质:镀锌钢管 3.规格、型号:DN80mm 4.其他详见设计图纸及规范要求 |  | m | 15
7 | 040504001006 | 过路接线井0.8*0.6*1.3m | 1.类型:过路接线井 2.垫层、基础材质及厚度:20cm砂、10cmC20素混凝土 3.勾缝、抹面要求:1：2.5防水水泥砂浆 4.砂浆强度等级、配合比:M10水泥砂浆 5.井盖、井圈材质及规格:球墨铸铁填充式井盖 6.其他详见图纸及规范要求 |  | 座 | 4
道路照明合计
土石方
8 | 040101002004 | 挖沟槽土方 | 1.土壤类别:一、二类土 2.挖土深度:2m 内 |  | m3 | 264.39
9 | 040103001002 | 管沟回填方 | 1.密实度要求:夯填 2.填方材料品种:石屑 |  | m3 | 236.44
10 | 040103002001 | 余方弃置 | 1.废弃料品种:余土 2.运距:综合考虑 |  | m3 | 264.39
土石方合计
分部分项合计
措施项目
| 2 | 措施其他项目
11 | 041102001001 | 垫层模板 | 1.构件类型:各类垫层 2.其他详见图纸及规范要求 |  | m2 | 8.288
12 | 041102002001 | 基础模板 | 1.构件类型:各类基础 2.其他详见图纸及规范要求 |  | m2 | 395.3
13 | 粤040101007001 | 挡土板 | 1.挡土深度:2.5m内 2.其他详见图纸及规范要求 |  | m2 | 170.24
14 | 031302007001 | 高层施工增加 |  |  | 项 | 1
15 | 031301017001 | 脚手架搭拆费 |  |  | 项 | 1
本页小计
注：为计取规费等的使用，可在表中增设其中：“定额人工费”。
表—08
分部分项工程和单价措施项目清单与计价表
工程名称：横十八路-照明工程 |  |  |  | 标段： |  |  |  | 第 3 页 共 3 页
序号 | 项目编码 | 项目名称 | 项目特征描述 |  | 计量单位 | 工程量 | 金额（元）
[7 empty] | 综合单价 |  | 综合合价 | 其中
暂估价
单价措施合计
本页小计
合 计
注：为计取规费等的使用，可在表中增设其中：“定额人工费”。
表—08

## 表-11 总价措施项目清单与计价表
总价措施项目清单与计价表
工程名称：横十八路-照明工程 |  |  |  |  | 标段： |  |  | 第 1 页 共 2 页
序号 | 项目编码 | 项目名称 | 计算基础 | 费率 (%) |  | 金额 (元) | 调整费率 (%) |  | 调整后金额 (元) | 备注
1 | LSSGCSF00001 | 绿色施工安全防护措施费 | 分部分项人工费+分部分项机械费 | 35.77 | [5 empty] | 以分部分项的人工费与施工机具费之和为计算基础，费率35.77%
2 | 031301010001 | 安装与生产同时进行增加费用 | 分部分项人工费 | 0 | [5 empty] | 按人工费的10%计算
3 | 031301011001 | 在有害身体健康环境中施工增加费 | 分部分项人工费 | 0 | [5 empty] | 按人工费的10%计算
4 | TSSGBWZJF001 | 在地下（暗）室、设备及大口径管道内等特殊施工部位进行施工增加费 |  | 30 | [5 empty] | 按该部分人工费的30%计算
5 | 粤031302008001 | 赶工措施费 | 分部分项人工费+分部分项机械费 | 0 | [5 empty] | 赶工措施费=（1-δ）*分部分项（人工费+施工机具费）*3.44% （0.8≤δ＜1 式中：δ=合同工期/定额工期）
6 | 031302002001 | 夜间施工增加费 |  | 20 | [5 empty] | 按其夜间施工项目人工费的20%计算
7 | JTGRSGZJF001 | 交通干扰工程施工增加费 |  | 10 | [5 empty] | 按在市政道路上施工项目人工费的10%计算
8 | 粤031302009001 | 文明工地增加费 | 分部分项人工费+分部分项机械费 | 0 | [5 empty] | 以分部分项的人工费与施工机具费之和为计算基础；市级文明工地1.00%；省级文明工地2.00%
9 | DXGXJCJXF001 | 地下管线交叉降效费 | [7 empty] | 按实际发生或经批准的施工方案计
表-11
总价措施项目清单与计价表
工程名称：横十八路-照明工程 |  |  |  |  | 标段： |  |  | 第 2 页 共 2 页
序号 | 项目编码 | 项目名称 | 计算基础 | 费率 (%) |  | 金额 (元) | 调整费率 (%) |  | 调整后金额 (元) | 备注
算
10 | QTFY00000001 | 其他费用 | [7 empty] | 按实际发生或经批准的施工组织设计方案计算
合 计
表-11

## 表-12 其他项目清单与计价汇总表
其他项目清单与计价汇总表
工程名称：横十八路-照明工程 |  |  | 标段： |  | 第 1 页 共 1 页
序号 | 项目名称 | 金额（元） |  | 结算金额（元） |  | 备注
1 | 暂列金额 | 17389.75 |  |  |  | 明细详见表-12-1
2 | 暂估价 | 0.00
2.1 | 材料暂估价 | — |  |  |  | 明细详见表-12-2
2.2 | 专业工程暂估价 | 0.00 |  |  |  | 明细详见表-12-3
3 | 计日工 |  |  |  |  | 明细详见表-12-4
4 | 总承包服务费 |  |  |  |  | 明细详见表-12-5
5 | 预算包干费
6 | 工程优质费
7 | 概算幅度差
8 | 现场签证费用
9 | 索赔费用
10 | 消纳费
合 计 | [5 empty] | —
注：材料（工程设备）暂估单价进入清单项目综合单价，此处不汇总。
表—12

## 表-12-1 暂列金额表
暂列金额明细表
工程名称：横十八路-照明工程 |  |  | 标段： |  | 第 1 页 共 1 页
序号 | 名称 | 计量单位 |  | 暂定金额（元） |  | 备注
1
合 计 |  |  |  | 17389.75 |  | —
注：此表由招标人填写，如不能详列，也可只列暂列金额总额，投标人应将上述暂列金额计入投标总价中。
表—12—1

## 表-13 规费、税金项目清单与计价表
规费、税金项目清单与计价表
工程名称：横十八路-照明工程 |  |  | 标段： |  |  | 第 1 页 共 1 页
序号 | 项目名称 | 计算基础 |  | 计算基数 | 计算费率 (%) |  | 金额(元)
1 | 增值税销项税额 | 分部分项合计+措施合计+其他项目 |  |  | 9
合 计
表—13

## 表-09 综合单价分析表
综合单价分析表
工程名称： | [6 empty] | 标段： |  |  |  | 第 页 共 页
项目编码 |  |  |  | 项目名称 |  |  |  |  | 计量单位 |  |  | 工程量
清单综合单价组成明细
定额编号 | 定额项目名称 | 定额 单位 | 数量 | 单价 |  |  |  |  | 合价
|  |  |  | 人工费 | 材料费 | 机具费 |  | 管理费 和利润 | 人工费 | 材料费 |  | 机具费 | 管理费 和利润
人工单价 |  | 小计
元/工日 |  | 未计价材料费
清单项目综合单价
材 料 费 明 细 | 主要材料名称、规格、型号 |  |  |  |  | 单位 |  | 数量 | 单价（元） | 合价（元） |  | 暂估单价 （元） | 暂估合价 （元）
| 其他材料费 | [7 empty] | - |  |  | -
| 材料费小计 | [7 empty] | - |  |  | -
注：1.如不使用省级或行业建设主管部门发布的计价依据，可不填定额编码、名称等； 2.招标文件提供了暂估单价的材料，按暂估的单价填入表内“暂估单价”栏及“暂估合价”栏。
表-09