## 表-04 单位工程招标控制价汇总表
单位工程招标控制价汇总表
工程名称：横十八路-道路工程 |  |  | 标段： |  | 第 1 页 共 1 页
序号 | 汇总内容 | 取费基数 |  | 金额:(元) |  | 其中：暂估价(元)
1 | 分部分项合计 | FBFXHJ
1.1 | 车行道
1.2 | 人行道
1.3 | 附属设施
1.4 | 路基工程
1.5 | 边坡工程
1.6 | 软基工程
2 | 措施合计 | _AQWMSGF+_QTCSF
2.1 | 绿色施工安全防护措施费 | AQWMSGF
2.2 | 其他措施费 | QTCSF
3 | 其他项目 | QTXMHJ
3.1 | 暂列金额 | ZLJE
3.2 | 暂估价 | ZGJHJ
3.3 | 计日工 | JRG
3.4 | 总承包服务费 | ZCBFWF
3.5 | 预算包干费 | YSBGF
3.6 | 工程优质费 | GCYZF
3.7 | 概算幅度差 | GSFDC
3.8 | 索赔费用 | SPFY
3.9 | 现场签证费用 | XCQZFY
3.10 | 其他费用 | QTFY
4 | 税前工程造价 | _FHJ+_CHJ+_QTXM
5 | 增值税销项税额 | _FHJ+_CHJ+_QTXM
6 | 总造价（下浮3.5%） | _FHJ+_CHJ+_QTXM+_SJ
7 | 人工费 | RGF+JSCS_RGF
招标控制价合计=1+2+3+5
注：本表适用于单位工程招标控制价或投标报价的汇总，如无单位工程划分，单项工程也使用本表汇总
表—04

## 表-08 分部分项工程和单价措施项目清单与计价表(含措施标题)
分部分项工程和单价措施项目清单与计价表
工程名称：横十八路-道路工程 |  |  |  | 标段： |  |  |  | 第 1 页 共 4 页
序号 | 项目编码 | 项目名称 | 项目特征描述 |  | 计量单位 | 工程量 | 金额（元）
[7 empty] | 综合单价 |  | 综合合价 | 其中
暂估价
车行道
1 | 040203006005 | 4cm 改性细粒沥青混凝土 | 1.沥青品种:改性沥青混凝土 2.沥青混凝土种类:细粒式 AC-13 3.厚度:4cm 4.其他:详见图纸及规范要求 |  | m2 | 601.65
2 | 040203006014 | 6cm 改性中粒式沥青混凝土 | 1.沥青品种: 改性中粒式沥青混凝土 2.厚度:6cm 3.其他:详见图纸及规范要求 |  | m2 | 601.65
3 | 040203003003 | 喷洒乳化沥青粘油层 喷油量(0.55L/m2) | 1.材料品种:喷洒乳化沥青PC-3 2.喷油量:0.55L/㎡ 3.其他:详见图纸及规范要求 |  | m2 | 601.65
4 | 040203003017 | 喷洒乳化沥青透油层 喷油量(1.2L/m2) | 1.材料品种:乳化沥青 PC-2 2.喷油量:1.2/㎡ 3.其它详见设计图纸 |  | m2 | 601.65
5 | 040203004012 | 1cm下封层（70#热沥青+撒布瓜米石） | 1.材料品种:70#热沥青+撒布瓜米石 2.其他:详见图纸及规范要求 |  | m2 | 601.65
6 | 040202015028 | 4%水泥稳定级配碎石底基层 厚度32cm | 1.水泥含量:4% 2.石料规格:碎石20-40mm 3.厚度:32cm 4.运距:综合考虑 5.其它详见设计图纸 |  | m2 | 628.66
7 | 040202015025 | 4%水泥稳定级配碎石底基层 厚度18cm | 1.水泥含量:4% 2.石料规格:碎石20-40mm 3.厚度:18cm 4.运距:综合考虑 5.其它详见设计图纸 |  | m2 | 695.16
8 | 040202011003 | 15cm级配碎石(未筛分碎石) | 1.石料规格:级配碎石 2.厚度:15cm 3.其它详见设计图纸 |  | m2 | 736.87
本页小计
注：为计取规费等的使用，可在表中增设其中：“定额人工费”。
表—08
分部分项工程和单价措施项目清单与计价表
工程名称：横十八路-道路工程 |  |  |  | 标段： |  |  |  | 第 2 页 共 4 页
序号 | 项目编码 | 项目名称 | 项目特征描述 |  | 计量单位 | 工程量 | 金额（元）
[7 empty] | 综合单价 |  | 综合合价 | 其中
暂估价
9 | 040202001001 | 车行道碾压 | 1.部位:车行道 2.其它详见设计图纸 |  | m2 | 736.87
车行道合计
人行道
10 | 040204002001 | 8cm 60×30cm高强混凝土透水砖 | 1.块料品种、规格:8cm 60×30cm高强混凝土透水砖 2.基础材料品种、厚度:2cm 透水水泥砂浆 3.其他详见设计图纸及规范要求 |  | m2 | 252.76
11 | 040204002002 | 15cmC20透水水泥混凝土 | 1.基础、垫层:材料品种、厚度:15cmC20透水水泥混凝土 2.其他详见设计图纸及规范要求 |  | m2 | 252.76
12 | 040204001001 | 人行道碾压 | 1.部位:车行道 2.其它详见设计图纸 |  | m2 | 252.76
人行道合计
附属设施
13 | 040204004006 | 花岗岩侧石 100*15*30cm | 1.材料品种、规格:花岗岩侧石 100*15*30cm 2.后座:商砼C20 3.其他:详见图纸及规范要求 |  | m | 252.75
14 | 040204004007 | 花岗岩平石 100*25*10cm | 1.材料品种、规格:花岗岩平石 100*25*10cm 2.后座材质:商砼C20 3.其他:详见图纸及规范要求 |  | m | 252.75
15 | 040204004008 | 花岗岩压条100*15*16cm | 1.材料品种:花岗岩压条 2.尺寸:100*15*16cm 3.其他:详见图纸及规范要求 |  | m | 252.75
本页小计
注：为计取规费等的使用，可在表中增设其中：“定额人工费”。
表—08
分部分项工程和单价措施项目清单与计价表
工程名称：横十八路-道路工程 |  |  |  | 标段： |  |  |  | 第 3 页 共 4 页
序号 | 项目编码 | 项目名称 | 项目特征描述 |  | 计量单位 | 工程量 | 金额（元）
[7 empty] | 综合单价 |  | 综合合价 | 其中
暂估价
16 | 040205018001 | 花岗岩车止石 | 1.类型:车止石 2.材质:花岗岩 3.规格、型号:φ200*1000mm 4.其他详见设计图纸及规范要求 |  | 根 | 5
附属设施合计
路基工程
17 | 040101001013 | 路基挖土方 | 1.土壤类别:综合考虑 2.挖土深度:综合考虑 3.其他:详见图纸及规范要求 |  | m3 | 184.49
18 | 040103002001 | 余方弃置 | 1.废弃料品种:一般土壤 2.运距:综合考虑 |  | m3 | 184.49
19 | 040103001023 | 借土回填 | 1.密实度要求:按设计要求 2.填方材料品种:普通土 3.其它详见设计图纸 |  | m3 | 252.6
路基工程合计
边坡工程
20 | 050102013001 | 喷播植草 | 1.草(灌木)籽种类:草籽 2.养护期:一年 3.其他详见设计图纸及规范要求 |  | m2 | 504
边坡工程合计
软基工程
21 | 040101001014 | 路基挖土方 | 1.土壤类别:综合考虑 2.挖土深度:综合考虑 3.其他:详见图纸及规范要求 |  | m3 | 2250
22 | 040103002002 | 余方弃置 | 1.废弃料品种:一般土壤 2.运距:综合考虑 |  | m3 | 2250
23 | 040103001024 | 借土回填 | 1.密实度要求:按设计要求 2.填方材料品种:普通土 3.其它详见设计图纸 |  | m3 | 1687.5
本页小计
注：为计取规费等的使用，可在表中增设其中：“定额人工费”。
表—08
分部分项工程和单价措施项目清单与计价表
工程名称：横十八路-道路工程 |  |  |  | 标段： |  |  |  | 第 4 页 共 4 页
序号 | 项目编码 | 项目名称 | 项目特征描述 |  | 计量单位 | 工程量 | 金额（元）
[7 empty] | 综合单价 |  | 综合合价 | 其中
暂估价
24 | 040103001022 | 换填碎石 | 1.密实度要求:按设计要求 2.填方材料品种:碎石 3.其它详见设计图纸 |  | m3 | 562.5
软基工程合计
分部分项合计
措施项目
| 2 | 措施其他项目
25 | 041103001001 | 临时袋装土包围堰 |  |  | m3 | 219.95
26 | 040205012001 | 装配式钢结构A2 |  |  | m | 265
单价措施合计
本页小计
合 计
注：为计取规费等的使用，可在表中增设其中：“定额人工费”。
表—08

## 表-11 总价措施项目清单与计价表
总价措施项目清单与计价表
工程名称：横十八路-道路工程 |  |  |  |  | 标段： |  |  | 第 1 页 共 2 页
序号 | 项目编码 | 项目名称 | 计算基础 | 费率 (%) |  | 金额 (元) | 调整费率 (%) |  | 调整后金额 (元) | 备注
1 | LSSGCSF00001 | 绿色施工安全防护措施费 | 分部分项人工费+分部分项机械费 | 16.5 | [5 empty] | 以分部分项的人工费与施工机具费之和为计算基础；以专业工程类型 区分不同费率计算； 单独场地平整工程费率为4.35%； 道路、管网工程费率为16.50%； 桥涵、隧道、水处理构筑物工程费率为14.50%； 分部分项工程总费用在300 万元以内（含300 万元）的项目按基本费率乘以1.20；
2 | 粤041109009001 | 文明工地增加费 | 分部分项人工费+分部分项机械费 | 0 | [5 empty] | 以分部分项的人工费与施工机具费之和为计算基础；市级文明工地0.60%；省级文明工地1.20%
3 | 041109002001 | 夜间施工增加费 |  | 20 | [5 empty] | 以夜间施工项目人工费的20%计算
4 | 041109005001 | 交通疏解员增加费 |  | 15 | [5 empty] | 按照项目分部分项人工费的15%计算（有方案的
表-11
总价措施项目清单与计价表
工程名称：横十八路-道路工程 |  |  |  |  | 标段： |  |  | 第 2 页 共 2 页
序号 | 项目编码 | 项目名称 | 计算基础 | 费率 (%) |  | 金额 (元) | 调整费率 (%) |  | 调整后金额 (元) | 备注
按照方案计算）， 结算时据实结算。
5 | 041108001001 | 地下管线交叉降效费 |  | 0 | [5 empty] | 按实际发生或经批准的施工方案计算
6 | 粤041109008001 | 赶工措施费 | 分部分项人工费+分部分项机械费 | 0 | [5 empty] | 赶工措施费=（1-δ）*分部分项的（人工费+施工机具费）*0.30 （0.8≤δ＜1 式中：δ=合同工期/定额工期）
7 | QTFY00000001 | 其他费用 | [7 empty] | 按实际发生或经批准的施工组织设计方案计算
合 计
表-11

## 表-12 其他项目清单与计价汇总表
其他项目清单与计价汇总表
工程名称：横十八路-道路工程 |  |  | 标段： |  | 第 1 页 共 1 页
序号 | 项目名称 | 金额（元） |  | 结算金额（元） |  | 备注
1 | 暂列金额 | 84072.57 |  |  |  | 明细详见表-12-1
2 | 暂估价 | 0.00
2.1 | 材料暂估价 | — |  |  |  | 明细详见表-12-2
2.2 | 专业工程暂估价 | 0.00 |  |  |  | 明细详见表-12-3
3 | 计日工 |  |  |  |  | 明细详见表-12-4
4 | 总承包服务费 |  |  |  |  | 明细详见表-12-5
5 | 预算包干费
6 | 工程优质费
7 | 概算幅度差
8 | 现场签证费用
9 | 索赔费用
10 | 消纳费
合 计 | [5 empty] | —
注：材料（工程设备）暂估单价进入清单项目综合单价，此处不汇总。
表—12

## 表-12-1 暂列金额表
暂列金额明细表
工程名称：横十八路-道路工程 |  |  | 标段： |  | 第 1 页 共 1 页
序号 | 名称 | 计量单位 |  | 暂定金额（元） |  | 备注
1
合 计 |  |  |  | 84072.57 |  | —
注：此表由招标人填写，如不能详列，也可只列暂列金额总额，投标人应将上述暂列金额计入投标总价中。
表—12—1

## 表-13 规费、税金项目清单与计价表
规费、税金项目清单与计价表
工程名称：横十八路-道路工程 |  |  | 标段： |  |  | 第 1 页 共 1 页
序号 | 项目名称 | 计算基础 |  | 计算基数 | 计算费率 (%) |  | 金额(元)
1 | 增值税销项税额 | 分部分项合计+措施合计+其他项目 |  |  | 9
合 计
表—13

## 表-09 综合单价分析表
综合单价分析表
工程名称： | [6 empty] | 标段： |  |  |  | 第 页 共 页
项目编码 |  |  |  | 项目名称 |  |  |  |  | 计量单位 |  |  | 工程量
清单综合单价组成明细
定额编号 | 定额项目名称 | 定额 单位 | 数量 | 单价 |  |  |  |  | 合价
|  |  |  | 人工费 | 材料费 | 机具费 |  | 管理费 和利润 | 人工费 | 材料费 |  | 机具费 | 管理费 和利润
人工单价 |  | 小计
元/工日 |  | 未计价材料费
清单项目综合单价
材 料 费 明 细 | 主要材料名称、规格、型号 |  |  |  |  | 单位 |  | 数量 | 单价（元） | 合价（元） |  | 暂估单价 （元） | 暂估合价 （元）
| 其他材料费 | [7 empty] | - |  |  | -
| 材料费小计 | [7 empty] | - |  |  | -
注：1.如不使用省级或行业建设主管部门发布的计价依据，可不填定额编码、名称等； 2.招标文件提供了暂估单价的材料，按暂估的单价填入表内“暂估单价”栏及“暂估合价”栏。
表-09