## 扉-2 招投标工程量清单扉页
北濠涌排涝泵工程设计施工总承包工程
招 投 标 工 程 量 清 单
招 标 人： |  |  | 造价咨询人：
|  | （单位盖章） |  | (单位资质专用章)
法定代表人 或其授权人： |  |  | 法定代表人 或其授权人：
|  | (签字或盖章) |  | (签字或盖章)
编 制 人： |  |  | 复 核 人：
|  | (造价人员签字盖专用章) |  | (造价工程师签字盖专用章)
编 制 时 间： |  |  | 复 核 时 间：
扉-2

## 工程量清单总表(单位元)
工程量清单总表
工程名称： |  | 北濠涌排涝泵工程设计施工总承包
序号 | 项目编号 |  | 项目名称 | 投资/元 | 备注
1 |  |  | 第一部分 建筑工程
2 |  |  | 第二部分 机电设备及安装工程
3 |  |  | 第三部分 金属结构设备及安装工程
4 |  |  | 第四部分 施工临时工程 | 9817949.94
5 |  |  | 第五部分 独立费用
6 |  |  | 一至五部分投资合计 | 9817949.94
7 | II |  | 建设征地移民补偿静态投资
8 | III |  | 水土保持工程静态投资
9 | IV |  | 环境保护工程静态投资
10 | V |  | 专项工程静态投资
11 | VI |  | 静态总投资(I+II+III+IV+V合计)
12 |  |  | 价差预备费合计
13 |  |  | 建设期融资利息
14 | VII |  | 总投资

## 工程部分总工量清单表(单位元)
工程部分总工量清单表
工程名称： |  | 北濠涌排涝泵工程设计施工总承包
序号 | 工程或费用名称 |  | 建安工程费(元) | 设备购置费(元) | 独立费用 (元) | 合计(元) | 占静态投资比例(%)
一 | 第一部分 建筑工程
1 | 一 北濠涌排涝泵工程设计施工总承包
2 | 三 房屋建筑工程
3 | 二 园建绿化工程
二 | 第二部分 机电设备及安装工程
1 | 一 水力机械
2 | 二 电气工程
3 | 三 建筑给排水工程
三 | 第三部分 金属结构设备及安装工程
1 | 一 闸站工程
四 | 第四部分 施工临时工程 |  | 9817949.94 |  |  | 9817949.94
1 | 一 导流工程 |  | 4736271.05 |  |  | 4736271.05
2 | 二 施工交通工程 |  | 537982.83 |  |  | 537982.83
3 | 三 排水工程 |  | 43314 |  |  | 43314
4 | 四 施工房屋建筑工程 |  | 150000 |  |  | 150000
5 | 五 施工场地工程 |  | 418183.6 |  |  | 418183.6
6 | 六 施工临时监测 |  | 133260 |  |  | 133260
7 | 十 安全生产措施费 |  | 1994685.56 |  |  | 1994685.56
8 | 十一 其他临时工程费 |  | 1095747.27 |  |  | 1095747.27
9 | 十二 消纳费 |  | 708505.63 |  |  | 708505.63
五 | 第五部分 独立费用
1 | 设计费
| 一至五部分投资合计 |  | 9817949.94 |  |  | 9817949.94

## 建筑工程工量清单表
建筑工程工量清单表
工程名称： |  | 北濠涌排涝泵工程设计施工总承包
序号 | 工程或费用名称 |  | 单位 | 数量 | 单价(元) | 合计(元) | 采用定额
第一部分 建筑工程
一 北濠涌排涝泵工程设计施工总承包
一）基坑支护
1 | C30桩径1000灌注桩支护桩单长22.00米（A区钢筋砼桩） |  | m | 392.7
2 | C30桩径1000灌注桩支护桩单长17.00米（A区素桩） |  | m | 178.5
3 | C30桩径1000灌注桩支护桩单长28.00米（B区钢筋砼桩） |  | m | 2205
4 | C20桩径1000灌注桩支护桩单长17.00米（B区素桩） |  | m | 910.35
5 | C30桩径1000灌注桩支护桩单长20.00米（C区钢筋砼桩） |  | m | 357
6 | C20桩径1000灌注桩支护桩单长20.00米（C区素桩） |  | m | 357
7 | C30桩径1000灌注桩支护桩单长22.00米（D区钢筋砼桩） |  | m | 600.6
8 | C30桩径1000灌注桩支护桩单长17.00米（D区素桩） |  | m | 303.45
9 | C30桩径1000灌注桩支护桩单长20.00米（E区钢筋砼桩） |  | m | 231
10 | C20桩径1000灌注桩支护桩单长13.00米（E区素桩） |  | m | 136.5
11 | C30桩径1000灌注桩支护桩单长22.00米（F区钢筋砼桩） |  | m | 900.9
12 | C20桩径1000灌注桩支护桩单长15.00米（F区素桩） |  | m | 630
13 | C30桩径1000灌注桩支护桩单长17.00米（G区钢筋砼桩） |  | m | 89.25
14 | C20桩径1000灌注桩支护桩单长18.00米（G区素桩） |  | m | 94.5
15 | C30桩径1000灌注桩支护桩单长20.00米（H区钢筋砼桩） |  | m | 126
16 | C30桩径1000灌注桩支护桩单长20.00米（H区素桩） |  | m | 105
建筑工程工量清单表
工程名称： |  | 北濠涌排涝泵工程设计施工总承包
序号 | 工程或费用名称 |  | 单位 | 数量 | 单价(元) | 合计(元) | 采用定额
17 | C30桩径800灌注桩支护桩单长20.00米（I区钢筋砼桩） |  | m | 609
18 | C30桩径800灌注桩支护桩单长20.00米（I区素桩） |  | m | 609
19 | C30桩径1000灌注桩支护桩单长26.00米（J区钢筋砼桩） |  | m | 409.5
20 | C30桩径1000灌注桩支护桩单长31.00米（K区钢筋砼桩） |  | m | 651
21 | C30桩径1000灌注桩支护桩单长19.00米（K区素桩） |  | m | 259.35
22 | C30桩径1000灌注桩支护桩单长26.00米（L区钢筋砼桩） |  | m | 1228.5
23 | C20桩径1000灌注桩支护桩单长18.00米（L区素桩） |  | m | 831.6
24 | C30桩径1000灌注桩支护桩单长17.00米（M区钢筋砼桩） |  | m | 232.05
25 | C30桩径1000灌注桩支护桩单长15.00米（M区素桩） |  | m | 220.5
26 | C30桩径1000灌注桩支护桩单长18.00米（N区钢筋砼桩） |  | m | 339.15
27 | C20桩径1000灌注桩支护桩单长16.00米（N区素桩） |  | m | 279.3
28 | C30桩径1000灌注桩支护桩单长26.00米（O区钢筋砼桩） |  | m | 327.6
29 | C20桩径1000灌注桩支护桩单长18.00米（O区素桩） |  | m | 226.8
30 | C30桩径1000灌注桩支护桩单长20.00米（P区钢筋砼桩） |  | m | 294
31 | C30桩径1000灌注桩支护桩单长20.00米（P区素桩） |  | m | 294
32 | C30桩径1000灌注桩支护桩单长26.00米（Q区钢筋砼桩） |  | m | 464.1
33 | C30桩径1000灌注桩支护桩单长18.00米（Q区素桩） |  | m | 302.4
34 | 桩径1000灌注桩空桩 |  | m | 137.03
建筑工程工量清单表
工程名称： |  | 北濠涌排涝泵工程设计施工总承包
序号 | 工程或费用名称 |  | 单位 | 数量 | 单价(元) | 合计(元) | 采用定额
35 | C30混凝土冠梁1200*1000 |  | m3 | 798.97
36 | C30混凝土双排桩连梁600*800 |  | m3 | 62.19
37 | C30混凝土对撑600*800 |  | m3 | 154.17
38 | C30混凝土腰梁800*1000 |  | m3 | 185.3
39 | 灌注桩钢筋笼 |  | t | 987.42
40 | 对撑、腰梁及冠梁钢筋 |  | t | 125.781
41 | C30混凝土导墙厚400 |  | m3 | 636.37
42 | C20导墙垫层厚100 |  | m3 | 173.13
43 | 导墙钢筋 |  | t | 66.667
44 | 模板 |  | m2 | 3539.19
45 | 充填灌浆 |  | m | 472.5
二）地基处理及桩基
1 | 桩径850水泥搅拌桩地基处理（水泥含量18%） |  | m | 1401.74
2 | 桩径850水泥搅拌桩空桩（水泥含量18%） |  | m | 1912.63
3 | φ850三轴水泥搅拌桩止水围封 |  | m | 1045.91
4 | φ850三轴水泥搅拌桩空桩 |  | m | 1371.2
5 | 左岸桩基C30桩径1000灌注桩（实桩） |  | m | 582.94
6 | 右岸桩基C30桩径1000灌注桩（实桩） |  | m | 978.08
7 | 桩基桩径1000空桩 |  | m | 1314.81
8 | 桩基灌注桩钢筋笼 |  | t | 151.79
三）左岸铺盖段
1 | C30钢筋砼底板厚800 |  | m3 | 72.44
2 | C30钢筋砼挂板厚200 |  | m3 | 17.83
3 | C30钢筋砼格栅立柱 |  | m3 | 2.51
建筑工程工量清单表
工程名称： |  | 北濠涌排涝泵工程设计施工总承包
序号 | 工程或费用名称 |  | 单位 | 数量 | 单价(元) | 合计(元) | 采用定额
4 | C30钢筋砼拦沙坎 |  | m3 | 3.5
5 | 钢筋 |  | t | 10.086
6 | C20素砼垫层厚150 |  | m3 | 11.07
7 | 掺6%水泥石屑垫层厚500 |  | m3 | 34.84
8 | 模板 |  | m2 | 107.53
9 | 脚手架 |  | m2 | 86.63
10 | 单层铜片止水厚1.2mm |  | 每延米 | 26.78
11 | 沥青杉木板(分缝板) |  | m2 | 18.21
12 | 聚氨脂密封胶填缝(缝宽20，填高50) |  | m | 26.78
四）左岸进水池斜坡段
1 | C30钢筋砼底板厚800 |  | m3 | 87.52
2 | C30钢筋砼挂板厚200 |  | m3 | 42.82
3 | C30钢筋砼格栅立柱 |  | m3 | 7.03
4 | 钢筋 |  | t | 14.391
5 | C20素砼垫层厚150 |  | m3 | 15.54
6 | 掺6%水泥石屑垫层厚500 |  | m3 | 49.19
7 | 模板 |  | m2 | 262.68
8 | 脚手架 |  | m2 | 231.18
9 | 单层铜片止水厚1.2mm |  | 每延米 | 59.64
10 | 沥青杉木板(分缝板) |  | m2 | 38.96
11 | 聚氨脂密封胶填缝(缝宽20，填高50) |  | m | 59.64
五）左岸清污机段
1 | C30钢筋砼底板厚1000 |  | m3 | 75.01
2 | C30钢筋砼墙厚1200 |  | m3 | 170.7
3 | C30钢筋砼横梁500*600 |  | m3 | 1.58
建筑工程工量清单表
工程名称： |  | 北濠涌排涝泵工程设计施工总承包
序号 | 工程或费用名称 |  | 单位 | 数量 | 单价(元) | 合计(元) | 采用定额
4 | 钢筋 |  | t | 25.906
5 | C20素砼垫层厚150 |  | m3 | 10.8
6 | 掺6%水泥石屑垫层厚500 |  | m3 | 42.42
7 | 模板 |  | m2 | 226.15
8 | 脚手架 |  | m2 | 204.62
9 | 单层铜片止水厚1.2mm |  | 每延米 | 37.91
10 | 沥青杉木板(分缝板) |  | m2 | 42.38
11 | 聚氨脂密封胶填缝(缝宽20，填高50) |  | m | 60.27
六）左岸泵室部分
1 | C30钢筋砼底板厚2100 |  | m3 | 402.78
2 | C40二期钢筋砼 |  | m3 | 1.18
3 | C30钢筋砼墙厚1200 |  | m3 | 736.98
4 | C30钢筋砼进出水流道顶板厚350 |  | m3 | 148.54
5 | C30钢筋砼顶板厚600 |  | m3 | 40.01
6 | C30钢筋砼隔流墩厚1000 |  | m3 | 8.18
7 | C30集水井壁厚1200 |  | m3 | 10.6
8 | C40泵房顶部空心板 |  | m3 | 13.93
9 | 钢筋 |  | t | 142.706
10 | C20素砼垫层厚150 |  | m3 | 29.99
11 | 掺6%水泥石屑垫层厚500 |  | m3 | 97.98
12 | 模板 |  | m2 | 1420.27
13 | 定制钢模板 |  | m2 | 332.54
14 | 脚手架 |  | m2 | 1173.94
七）左岸事故闸段
1 | C30钢筋砼底板厚1200 |  | m3 | 123.28
2 | C40二期钢筋砼 |  | m3 | 11.98
建筑工程工量清单表
工程名称： |  | 北濠涌排涝泵工程设计施工总承包
序号 | 工程或费用名称 |  | 单位 | 数量 | 单价(元) | 合计(元) | 采用定额
3 | C30钢筋砼墙厚1200 |  | m3 | 296.67
4 | C30钢筋砼顶板厚500 |  | m3 | 24.41
5 | 密封钢盖板5000*1500*10（肋高100） |  | 块 | 1.05
6 | C30钢筋砼井厚300 |  | m3 | 5.03
7 | C30钢筋砼胸墙厚450 |  | m3 | 11.13
8 | 钢筋 |  | t | 48.244
9 | C20素砼垫层厚150 |  | m3 | 15.48
10 | 掺6%水泥石屑垫层厚500 |  | m3 | 56.59
11 | 模板 |  | m2 | 749.01
12 | 脚手架 |  | m2 | 610.47
13 | 单层铜片止水厚1.2mm |  | 每延米 | 84.55
14 | 沥青杉木板(分缝板) |  | m2 | 90.58
15 | 聚氨脂密封胶填缝(缝宽20，填高50) |  | m | 84.55
八）左岸出口箱涵段
1 | C30钢筋砼底板厚800 |  | m3 | 127.75
2 | C30钢筋砼墙厚500 |  | m3 | 173.88
3 | C30钢筋砼顶板厚600 |  | m3 | 66.89
4 | C30钢筋砼防浪墙厚300 |  | m3 | 8.58
5 | 钢筋 |  | t | 39.505
6 | C20素砼垫层厚150 |  | m3 | 21.57
7 | 掺6%水泥石屑垫层厚500 |  | m3 | 71.84
8 | 模板 |  | m2 | 889.23
9 | 脚手架 |  | m2 | 857.9
九）右岸铺盖段
1 | C30钢筋砼底板厚600 |  | m3 | 115.53
建筑工程工量清单表
工程名称： |  | 北濠涌排涝泵工程设计施工总承包
序号 | 工程或费用名称 |  | 单位 | 数量 | 单价(元) | 合计(元) | 采用定额
2 | C30钢筋砼拦沙坎 |  | m3 | 7.39
3 | C30钢筋砼格栅立柱 |  | m3 | 7.4
4 | C30钢筋砼挂板厚200 |  | m3 | 22.7
5 | 钢筋 |  | t | 16.03
6 | C20素砼垫层厚150 |  | m3 | 22.64
7 | 掺6%水泥石屑垫层厚500 |  | m3 | 79.42
8 | 模板 |  | m2 | 290.37
9 | 脚手架 |  | m2 | 268.01
10 | 单层铜片止水厚1.2mm |  | 每延米 | 40.06
11 | 沥青杉木板(分缝板) |  | m2 | 23.23
12 | 聚氨脂密封胶填缝(缝宽20，填高50) |  | m | 40.06
十）右岸进水池斜坡段
1 | C30钢筋砼底板厚800 |  | m3 | 182.96
2 | C30钢筋砼拦沙坎 |  | m3 | 49.27
3 | C30钢筋砼格栅立柱 |  | m3 | 4.87
4 | C30钢筋砼侧墙厚800 |  | m3 | 103.55
5 | 钢筋 |  | t | 35.687
6 | C20素砼垫层厚150 |  | m3 | 25.48
7 | 掺6%水泥石屑垫层厚500 |  | m3 | 84.4
8 | 模板 |  | m2 | 411.8
9 | 脚手架 |  | m2 | 367.81
10 | 单层铜片止水厚1.2mm |  | 每延米 | 32.66
11 | 沥青杉木板(分缝板) |  | m2 | 38.91
12 | 聚氨脂密封胶填缝(缝宽20，填高50) |  | m | 32.66
十一）右岸清污机段
建筑工程工量清单表
工程名称： |  | 北濠涌排涝泵工程设计施工总承包
序号 | 工程或费用名称 |  | 单位 | 数量 | 单价(元) | 合计(元) | 采用定额
1 | C30钢筋砼底板厚1000 |  | m3 | 121.99
2 | C30钢筋砼墙厚1200 |  | m3 | 291.57
3 | C30钢筋砼横梁500*600 |  | m3 | 3.53
4 | 钢筋 |  | t | 43.695
5 | C20素砼垫层厚150 |  | m3 | 17.56
6 | 掺6%水泥石屑垫层厚500 |  | m3 | 68.69
7 | 模板 |  | m2 | 660.19
8 | 脚手架 |  | m2 | 572.89
9 | 单层铜片止水厚1.2mm |  | 每延米 | 62.21
10 | 沥青杉木板(分缝板) |  | m2 | 92.25
11 | 聚氨脂密封胶填缝(缝宽20，填高50) |  | m | 62.21
十二）右岸泵室部分
1 | C30钢筋砼底板厚2100 |  | m3 | 764.26
2 | C40二期钢筋砼 |  | m3 | 1.18
3 | C30钢筋砼墙厚1200 |  | m3 | 1046.88
4 | C30钢筋砼进出水流道顶板厚350 |  | m3 | 297.08
5 | C30钢筋砼顶板厚600 |  | m3 | 136.25
6 | C30钢筋砼隔流墩厚1000 |  | m3 | 16.35
7 | C30集水井壁厚1200 |  | m3 | 12.17
8 | C40泵房顶部空心板 |  | m3 | 27.86
9 | 钢筋 |  | t | 241.165
10 | C20素砼垫层厚150 |  | m3 | 55.32
11 | 掺6%水泥石屑垫层厚500 |  | m3 | 185.08
12 | 模板 |  | m2 | 1844.48
13 | 定制钢模板 |  | m2 | 665.07
14 | 脚手架 |  | m2 | 1760.91
建筑工程工量清单表
工程名称： |  | 北濠涌排涝泵工程设计施工总承包
序号 | 工程或费用名称 |  | 单位 | 数量 | 单价(元) | 合计(元) | 采用定额
15 | 斜钢爬梯 |  | t | 0.22
十三）右岸事故闸段
1 | C30钢筋砼底板厚1200 |  | m3 | 239.04
2 | C40二期钢筋砼 |  | m3 | 15.47
3 | C30钢筋砼墙厚1200 |  | m3 | 514.55
4 | C30钢筋砼顶板厚500 |  | m3 | 48.83
5 | 密封钢盖板5000*1500*10（肋高100） |  | 块 | 2.1
6 | C30钢筋砼井厚300 |  | m3 | 13.85
7 | C30钢筋砼胸墙厚450 |  | m3 | 19.85
8 | 钢筋 |  | t | 87.592
9 | C20素砼垫层厚150 |  | m3 | 29.37
10 | 掺6%水泥石屑垫层厚500 |  | m3 | 108.31
11 | 模板 |  | m2 | 1247.27
12 | 脚手架 |  | m2 | 904.43
13 | 单层铜片止水厚1.2mm |  | 每延米 | 140.49
14 | 沥青杉木板(分缝板) |  | m2 | 187.4
15 | 聚氨脂密封胶填缝(缝宽20，填高50) |  | m | 140.49
十四）右岸出口箱涵段
1 | C30钢筋砼底板厚800 |  | m3 | 155.93
2 | C30钢筋砼闸墩前段直径2m |  | m3 | 11.7
3 | C30钢筋砼立柱直径1m |  | m3 | 0.7
4 | C30钢筋砼墙厚800 |  | m3 | 173.88
5 | C30钢筋砼顶板厚800 |  | m3 | 111.9
6 | C30钢筋砼地梁1000*500 |  | m3 | 18.75
7 | C30钢筋砼防浪墙厚500 |  | m3 | 19.11
建筑工程工量清单表
工程名称： |  | 北濠涌排涝泵工程设计施工总承包
序号 | 工程或费用名称 |  | 单位 | 数量 | 单价(元) | 合计(元) | 采用定额
8 | 钢筋 |  | t | 51.539
9 | C20素砼垫层厚150 |  | m3 | 29.41
10 | 掺6%水泥石屑垫层厚500 |  | m3 | 89.3
11 | 模板 |  | m2 | 1218.78
12 | 脚手架 |  | m2 | 811.36
13 | 单层铜片止水厚1.2mm |  | 每延米 | 27.72
14 | 沥青杉木板(分缝板) |  | m2 | 28.98
15 | 聚氨脂密封胶填缝(缝宽20，填高50) |  | m | 27.72
十五）右岸压力箱涵段
1 | C30钢筋砼底板厚800 |  | m3 | 112.9
2 | C30钢筋砼墙厚800 |  | m3 | 120.12
3 | C30钢筋砼顶板厚800 |  | m3 | 76.55
4 | C30钢筋砼防浪墙厚500 |  | m3 | 9.57
5 | 钢筋 |  | t | 33.434
6 | C20素砼垫层厚150 |  | m3 | 7.48
7 | 掺6%水泥石屑垫层厚500 |  | m3 | 24.97
8 | 模板 |  | m2 | 597.86
9 | 脚手架 |  | m2 | 379.76
10 | 单层铜片止水厚1.2mm |  | 每延米 | 33.18
11 | 沥青杉木板(分缝板) |  | m2 | 31.65
12 | 聚氨脂密封胶填缝(缝宽20，填高50) |  | m | 33.18
十六）右岸箱涵段
1 | C30钢筋砼底板厚800 |  | m3 | 133.37
2 | C30钢筋砼墙厚300 |  | m3 | 65.55
3 | C30钢筋砼顶板厚600 |  | m3 | 83.54
建筑工程工量清单表
工程名称： |  | 北濠涌排涝泵工程设计施工总承包
序号 | 工程或费用名称 |  | 单位 | 数量 | 单价(元) | 合计(元) | 采用定额
4 | C30钢筋砼桩帽1200*1000 |  | m3 | 51.41
5 | 钢筋 |  | t | 34.976
6 | C20素砼垫层厚150 |  | m3 | 23.63
7 | 掺6%水泥石屑垫层厚500 |  | m3 | 78.65
8 | 模板 |  | m2 | 806.36
9 | 脚手架 |  | m2 | 633.23
10 | 单层铜片止水厚1.2mm |  | 每延米 | 33.6
11 | 沥青杉木板(分缝板) |  | m2 | 41.31
12 | 聚氨脂密封胶填缝(缝宽20，填高50) |  | m | 33.6
十七）右岸防洪闸段
1 | C30钢筋砼底板厚1200 |  | m3 | 142.63
2 | C40二期钢筋砼 |  | m3 | 9.12
3 | C30钢筋砼墙厚1400 |  | m3 | 201.37
4 | C30钢筋砼顶板厚600 |  | m3 | 42.59
5 | C30钢筋砼井厚300 |  | m3 | 9
6 | C30钢筋砼胸墙厚500 |  | m3 | 5.12
7 | C30钢筋砼防浪墙厚300 |  | m3 | 3.62
8 | 钢筋 |  | t | 42.358
9 | C20素砼垫层厚150 |  | m3 | 17.87
10 | 掺6%水泥石屑垫层厚500 |  | m3 | 59.66
11 | 模板 |  | m2 | 659.77
12 | 脚手架 |  | m2 | 500.37
13 | 单层铜片止水厚1.2mm |  | 每延米 | 19.11
14 | 沥青杉木板(分缝板) |  | m2 | 18.72
15 | 聚氨脂密封胶填缝(缝宽20，填高50) |  | m | 19.11
建筑工程工量清单表
工程名称： |  | 北濠涌排涝泵工程设计施工总承包
序号 | 工程或费用名称 |  | 单位 | 数量 | 单价(元) | 合计(元) | 采用定额
十八）右岸海漫段
1 | C30钢筋砼底板厚800 |  | m3 | 158.45
2 | C30钢筋砼挂板厚200 |  | m3 | 31.34
3 | C30钢筋砼桩上挡墙厚400 |  | m3 | 15.79
4 | C30钢筋砼侧墙厚300 |  | m3 | 2.98
5 | 钢筋 |  | t | 21.849
6 | C20素砼垫层厚150 |  | m3 | 28.11
7 | 掺6%水泥石屑垫层厚500 |  | m3 | 84.91
8 | 模板 |  | m2 | 445.42
9 | 脚手架 |  | m2 | 325.21
10 | 单层铜片止水厚1.2mm |  | 每延米 | 24.68
11 | 沥青杉木板(分缝板) |  | m2 | 19.74
12 | 聚氨脂密封胶填缝(缝宽20，填高50) |  | m | 24.68
十九)右岸、左岸抛石
1 | 抛石护脚（利用拆除方) |  | m3 | 1619.28
二十)土石方开挖回填
1 | 土方开挖（弃运20km） |  | m3 | 21160.84
2 | 土方开挖(利用于回填) |  | m3 | 1045.504
3 | 土方回填（利用开挖方） |  | m3 | 886.02
4 | 内外涌翼墙钢筋砼结构拆除（切割破除后利用） |  | m3 | 441.14
5 | 内外涌现状浆砌石挡墙拆除（利用于左右岸回填） |  | m3 | 1307.682
6 | 内外涌现状浆砌石挡墙拆除（拆弃20km） |  | m3 | 252.24
二十一）泵站永久监测
1 | 沉降观测点 |  | 个 | 40
建筑工程工量清单表
工程名称： |  | 北濠涌排涝泵工程设计施工总承包
序号 | 工程或费用名称 |  | 单位 | 数量 | 单价(元) | 合计(元) | 采用定额
2 | 水位尺 搪瓷水尺或者玻璃钢水尺。 |  | 个 | 3
3 | 水位尺 搪瓷水尺或者玻璃钢水尺。 |  | 个 | 3
4 | 土压计 |  | 个 | 6
5 | 渗压计 |  | 个 | 30
二十二）地面油管沟
1 | 复合树脂盖板厚度40mm |  | m2 | 123.44
2 | （300*200）C20砼垫层 |  | m3 | 6.38
3 | （300*200）C30砼 |  | m3 | 6.67
4 | （500*300）C20砼垫层 |  | m3 | 3.61
5 | （500*300）C30砼 |  | m3 | 4.3
6 | （550*450）C20砼垫层 |  | m3 | 0.67
7 | （550*450）C30砼 |  | m3 | 0.94
8 | （800*300）C20砼垫层 |  | m3 | 4.55
9 | （800*300）C30砼 |  | m3 | 6.43
10 | （1000*300）C20砼垫层 |  | m3 | 8.98
11 | （1000*300）C30砼 |  | m3 | 12.52
12 | （1500*300）C20砼垫层 |  | m3 | 1.01
13 | （1500*300）C30砼 |  | m3 | 1.39
14 | 模板 |  | m2 | 90.09
15 | 钢筋 |  | t | 3.379
16 | 旧闸处电缆沟不锈钢400*500；厚5mm |  | t | 2.18
二十三）海绵设施部分
1 | 溢流口 |  | 座 | 3
2 | 雨水井（Φ1000制装配式钢筋混凝土排水检查井深2.0m） |  | 座 | 5
3 | 雨水井（Φ1200装配式钢筋混凝土排水检查井深2.0m） |  | 座 | 4
建筑工程工量清单表
工程名称： |  | 北濠涌排涝泵工程设计施工总承包
序号 | 工程或费用名称 |  | 单位 | 数量 | 单价(元) | 合计(元) | 采用定额
4 | 雨水口（预制单箅平箅式雨水口） |  | 座 | 3
5 | II级钢筋混凝土承插圆管 d300雨水管 |  | m | 145.95
6 | II级钢筋混凝土承插圆管 d500雨水管 |  | m | 38.85
7 | D200 管埋（雨水） |  | m | 22.05
8 | 挡土板 |  | m2 | 346.05
9 | 挖方量（弃运20km) |  | m3 | 397.26
10 | 回填石屑量 |  | m3 | 288.44
11 | 厚15cm碎石垫层 |  | m3 | 44.38
12 | DN300基础模板 |  | m2 | 78.81
13 | DN500基础模板 |  | m2 | 18
14 | 围蔽（水马） |  | m3 | 413.7
15 | 井标识铭牌 |  | 个 | 9
16 | 井防坠落网 |  | 个 | 9
三 房屋建筑工程
一)管理房
1 | 1#巡检房（左岸） |  | m2 | 13.44
2 | 2#巡检房（右岸） |  | m2 | 16.32
3 | 通风口 |  | m2 | 2.25
4 | 水闸管理房改造 |  | m2 | 779.04
5 | 混凝土玻璃花架 |  | m2 | 86
二 园建绿化工程
一)园建工程
1 | 新建围墙 |  | m | 204.93
2 | 铁艺栏杆 |  | m | 254.15
3 | 12m双开电动伸缩门（不锈钢材质，长12米，宽0.75米，高1.6米） |  | 个 | 1
建筑工程工量清单表
工程名称： |  | 北濠涌排涝泵工程设计施工总承包
序号 | 工程或费用名称 |  | 单位 | 数量 | 单价(元) | 合计(元) | 采用定额
4 | 8m双开电动伸缩门（不锈钢材质，长8米，宽0.75米，高1.6米） |  | 个 | 1
5 | 文字logo（不锈钢材质，整体长4.5米，高1.5米） |  | 套 | 1
二）花岗岩铺装（结构板）
1 | 50厚荔枝面芝麻灰花岗岩（饰面详见平面图）（含专业防返碱石材粘贴剂、30厚1:6干性水泥砂浆） |  | m2 | 1034.36
三）生态透水砖铺装（回填土）
1 | 50厚仿石材生态透水砖（饰面详见平面图）（含专业防返碱石材粘贴剂） |  | m2 | 985.73
2 | 100厚C20无砂大孔混凝土 |  | m2 | 985.73
3 | 150厚级配碎石垫层 |  | m2 | 985.73
四）砖砌树池
1 | 100厚荔枝面芝麻黑花岗岩压顶（25厚1:2干硬性水泥砂浆找平层、5厚水泥基材料胶粘剂） |  | m2 | 55.62
2 | 80厚C25钢筋砼压顶（横向2^18钢筋，纵向^18@200） |  | m2 | 33.37
3 | M10水泥MU15砖砌墙 |  | m3 | 21.36
4 | 素土夯实（压实系数≥0.94） |  | m2 | 83.44
5 | 30厚烧面芝麻黑花岗岩（25厚1:2干硬性水泥砂浆找平层、5厚水泥基材料胶粘剂） |  | m2 | 48.67
6 | 30厚1:2水泥砂浆（内掺3%防水粉） |  | m2 | 76.48
7 | D=20-50碎砾石 |  | m3 | 5.21
8 | 100厚C25素砼 |  | m2 | 83.44
五）树池座凳
1 | 100厚实心塑木（钢钉反钉）（25厚1:2干硬性水泥砂浆找平层、5厚水泥基材料胶粘剂） |  | m2 | 9
2 | 5厚钢板（膨胀螺栓 端头去掉 磨平焊接） |  | m2 | 5.4
建筑工程工量清单表
工程名称： |  | 北濠涌排涝泵工程设计施工总承包
序号 | 工程或费用名称 |  | 单位 | 数量 | 单价(元) | 合计(元) | 采用定额
3 | 80厚C25钢筋砼压顶 |  | m2 | 5.4
4 | M10水泥MU15砖砌墙 |  | m3 | 3.45
5 | 素土夯实（压实系数≥0.94） |  | m2 | 13.49
6 | 30厚烧面芝麻黑花岗岩（25厚1:2干硬性水泥砂浆找平层、5厚水泥基材料胶粘剂） |  | m2 | 7.87
7 | 30厚1:2水泥砂浆（内掺3%防水粉） |  | m2 | 7.87
8 | D=20-50碎砾石 |  | m3 | 0.84
9 | 100厚C25素砼 |  | m2 | 13.49
六）生态停车位
1 | 80厚植草砖（砖孔及砖隙填种植土，内掺草籽） |  | m2 | 104
2 | 30厚黄土粗砂（砂：土=1:1） |  | m2 | 104
3 | 100厚C20无砂大孔混凝土基层（浇筑混凝土前先将级配碎石用水湿润） |  | m2 | 104
4 | 300厚级配碎石垫层，摊平碾压密实 |  | m2 | 104
5 | 180厚C25素砼 |  | m2 | 7
6 | 50厚烧面芝麻灰花岗岩波打 |  | m2 | 4.8
7 | 预制混凝土挡石750*200*160，切角80X40 |  | 个 | 16
8 | 150厚600*300烧面芝麻灰花岗岩路缘石 |  | m2 | 6
七)绿化工程
1 | 凤凰木（胸径Φ25-27cm 高度6.0-7.0m 冠幅≥4.0） |  | 株 | 3
2 | 桂花（胸径Φ10-11cm 高度2.5-3.0m 冠幅≥2.5） |  | 株 | 4
3 | 红花鸡蛋花（地径Φ10-12cm 高度2.5-3m 冠幅≥2.5） |  | 株 | 4
4 | 海桐球（苗高x冠幅 1.0mx1.0m） |  | 株 | 9
5 | 软枝黄蝉（苗高x冠幅 30cm x20cm 25袋/m2） |  | m2 | 53
建筑工程工量清单表
工程名称： |  | 北濠涌排涝泵工程设计施工总承包
序号 | 工程或费用名称 |  | 单位 | 数量 | 单价(元) | 合计(元) | 采用定额
6 | 肾蕨（苗高x冠幅 25cm x15cm 36袋/m2） |  | m2 | 89
7 | 花叶良姜（苗高x冠幅 35cm x45cm 25袋/m2） |  | m2 | 21
8 | 龙船花（苗高x冠幅 30cm x20cm 25袋/m2） |  | m2 | 66
9 | 银线麦冬（苗高x冠幅 25cm x20cm 36株/m2） |  | m2 | 64
10 | 鸭脚木（苗高x冠幅 30cm x20cm 25袋/m2） |  | m2 | 58
11 | 紫穗狼尾草（苗高x冠幅 40cm x40cm 16袋/m2） |  | m2 | 20
12 | 紫花翠芦莉（苗高x冠幅 25cm x20cm 16袋/m2） |  | m2 | 168
13 | 大叶油草 |  | m2 | 207
14 | 小琴丝竹（杆高2.8~3，6枝/丛） |  | m2 | 80
15 | 种植土 |  | m3 | 247.8
| 合 计 |  | 元

## 设备及安装工程工量清单表
设备及安装工程工量清单表
工程名称： |  | 北濠涌排涝泵工程设计施工总承包
序号 | 工程或费用名称 |  | 单位 | 数量 | 单价(元) |  | 合计(元) |  | 采用定额
[5 empty] | 设备费 | 安装费 | 设备费 | 安装费
第二部分 机电设备及安装工程
一 水力机械
一)水机工程
1 | 全贯流泵 2350QGLN-20/2.95，+2o，1250kW，10kV，162r/min，含主电缆、控制电缆各15m、综合智能保护器、端子箱、安装附件等装置，重37t |  | 套 | 3
2 | 伸缩节 双法兰传力接头，VSSJAF型，DN3100，0.6Mpa，含与穿墙钢管连接的法兰、垫片和螺栓等 |  | 套 | 6
3 | 在线监测系统 每套水泵机组设置69个测点 |  | 套 | 3
4 | 检修排水泵组 立式单级单吸离心泵；Q=60m3/h，H=16m，N=4.0kW。 |  | 台 | 2
5 | 检修排水泵组 立式单级单吸离心泵；Q=60m3/h，H=16m，N=4.0kW。 |  | 台 | 2
6 | 渗漏排水泵组 潜水排污泵；Q=40m3/h，H=18m，N=4.0kW。 |  | 台 | 2
7 | 渗漏排水泵组 潜水排污泵；Q=12m3/h，H=18m，N=1.5kW。 |  | 台 | 2
8 | 水尺 适用 |  | 把 | 4
9 | 浮球液位器 软缆式0～20m；精度±1.5﹪(H≥1m时)±1.5﹪(H≥1m时)；±1.5﹪(H≥1m时)；标准φ45；IP65 |  | 套 | 4
设备及安装工程工量清单表
工程名称： |  | 北濠涌排涝泵工程设计施工总承包
序号 | 工程或费用名称 |  | 单位 | 数量 | 单价(元) |  | 合计(元) |  | 采用定额
[5 empty] | 设备费 | 安装费 | 设备费 | 安装费
10 | 液位变送器 投入式，0～20m；精度0.2%FS(典型)；稳定性误差0.2%FS(典型)；温漂系数0.03%FS；输出信号(4～20)mA(二/三线制)；供电电源24VDC；IP68；316L不锈钢膜片。 |  | 套 | 2
11 | 监测系统附件 阀门、管道、法兰等 |  | 项 | 1
12 | 检修排水管路 阀门、管道、法兰等 |  | 项 | 1
13 | 渗漏排水管路 阀门、管道、法兰等 |  | 项 | 1
14 | 钢结构设备 钢爬梯、拍门通气管等钢件。 |  | t | 3.666
15 | 异径法兰短管 DN3100~DN2400，δ=14mm；Q235B；含止水环 |  | 套 | 3
16 | 异径法兰短管 DN3100~DN2550，δ=14mm；Q235B；含止水环 |  | 套 | 3
17 | 法兰盲板 DN3100,Q235B |  | 个 | 6
二 电气工程
二）站内变配电设备
1 | 高压进线柜(KYN28A-12型，含微机保护装置及多功能表计等，其他配置按图纸) |  | 台 | 2
2 | 高压计量柜(KYN28A-12，配置按图纸) |  | 台 | 2
3 | 高压PT柜(KYN28A-12，配置按图纸) |  | 台 | 1
4 | 高压出线柜(KYN28A-12，含微机保护装置及多功能表计等，其他配置按图纸) |  | 台 | 4
设备及安装工程工量清单表
工程名称： |  | 北濠涌排涝泵工程设计施工总承包
序号 | 工程或费用名称 |  | 单位 | 数量 | 单价(元) |  | 合计(元) |  | 采用定额
[5 empty] | 设备费 | 安装费 | 设备费 | 安装费
5 | 直流电源屏(DC220V，40Ah) |  | 台 | 1
6 | 干式变压器(SCB14-160kVA,10/0.4kV，带温控器及输出模块、冷却风机、IP20铝合金外壳) |  | 台 | 1
7 | 变压器拆除报废(SCB10-125kVA,10/0.4kV) |  | 台 | 1
8 | 低压进线柜(GCK，配置按图纸) |  | 台 | 1
9 | 低压电容补偿柜(GCK，配置按图纸) |  | 台 | 1
10 | 低压出线柜(GCK，配置按图纸K) |  | 台 | 2
11 | 高压电力电缆(ZRYJV-8.7/15kV-3×70) |  | km | 0.03
12 | 10kV户内冷缩式电缆终端头（3×70mm2） |  | 套 | 7
13 | 电缆标识牌（反光铝板丝印牌） |  | 块 | 40
14 | 安全标示牌（有机玻璃板600*500mm） |  | 块 | 40
15 | 电房门牌、电房设备及周边标志牌（铝型材丝印板600*500mm） |  | 块 | 100
16 | 防鼠挡板1800×450×4mm（硬塑板（灰色）） |  | 块 | 8
17 | 放置高压绝缘地胶板（高压绝缘地胶板1200×700×8mm） |  | 块 | 15
18 | 放置低压绝缘地胶板（高压绝缘地胶板1200×800×6mm） |  | 块 | 4
19 | 电房不锈钢工具箱 |  | 个 | 3
设备及安装工程工量清单表
工程名称： |  | 北濠涌排涝泵工程设计施工总承包
序号 | 工程或费用名称 |  | 单位 | 数量 | 单价(元) |  | 合计(元) |  | 采用定额
[5 empty] | 设备费 | 安装费 | 设备费 | 安装费
20 | 门禁及密码锁 |  | 块 | 4
21 | 电房环境控制箱（含温湿控制器、插座等） |  | 块 | 3
22 | 驱鼠器 |  | 个 | 3
23 | 配电房红外灯 |  | 个 | 3
24 | 声光验电器（10kV） |  | 套 | 3
25 | 绝缘手套 |  | 套 | 6
26 | 电力变压器系统调试(电压等级10kV) |  | 台 | 1
27 | 高压开关柜调试(电压等级10kV) |  | 台 | 9
28 | 低压开关柜调试(电压等级1kV) |  | 台 | 4
29 | 10kV电缆交流耐压试验(电压等级10kV) |  | 回路 | 9
30 | 10kV电缆局放试验(电压等级10kV) |  | 回路 | 9
31 | 中央信号装置 |  | 系统 | 1
32 | 中央信号装置、事故照明切换装置调试 直流盘监视系统 |  | 系统 | 1
三）高压固态起动柜
1 | 高压固态起动柜（1250kW）(含高压固态软起动器、真空接触器、电机保护器等) |  | 套 | 3
四）高压无功补偿柜
1 | 高压无功补偿柜(1000kVar) |  | 套 | 3
五）高压开关柜
1 | 高压开关柜(XGN24-12型，配置按图纸) |  | 套 | 3
设备及安装工程工量清单表
工程名称： |  | 北濠涌排涝泵工程设计施工总承包
序号 | 工程或费用名称 |  | 单位 | 数量 | 单价(元) |  | 合计(元) |  | 采用定额
[5 empty] | 设备费 | 安装费 | 设备费 | 安装费
六）现地控制箱
1 | 现地控制箱(配温控巡检仪、控制按钮等) |  | 套 | 3
七）高低压电力电缆
1 | 高压电力电缆(ZRYJV-8.7/15kV-3×70) |  | km | 0.3
2 | 低压电力电缆(ZRYJV-0.6/1kV-5×16) |  | km | 0.5
3 | 低压电力电缆(ZRYJV-0.6/1kV-5×10) |  | km | 0.5
4 | 10kV户内冷缩式电缆终端头（3×70mm2） |  | 套 | 15
八）控制信号电缆
1 | 信号电缆(STP-6) |  | km | 0.5
2 | 信号电缆(ZRKVVP-15×1.5) |  | km | 0.5
九）管理楼楼梯间及泵房照明
1 | 照明配电箱(详见系统图) |  | 面 | 8
2 | 应急照明配电箱(0.5kVA) |  | 面 | 2
3 | 双头的应急照明灯(DC36V；3W×2，A型灯具，LED) |  | 盏 | 20
4 | 应急疏散指示标识灯(DC36V；3W，A型灯具，LED) |  | 盏 | 10
5 | 单管荧光灯(AC220V；21W；LED) |  | 盏 | 20
6 | 双管荧光灯(AC220V；2×21W；LED) |  | 盏 | 20
7 | 声控吸顶灯(AC220V；15W；LED) |  | 盏 | 15
8 | 双联二三极插座(AC220V,10A；86型) |  | 个 | 30
设备及安装工程工量清单表
工程名称： |  | 北濠涌排涝泵工程设计施工总承包
序号 | 工程或费用名称 |  | 单位 | 数量 | 单价(元) |  | 合计(元) |  | 采用定额
[5 empty] | 设备费 | 安装费 | 设备费 | 安装费
9 | 空调插座(AC220V,16A；86型) |  | 个 | 1
10 | 三联开关(AC220V,10A；86型) |  | 个 | 10
11 | 双联开关(AC220V,10A；86型) |  | 个 | 10
12 | 单联开关(AC220V,10A；86型) |  | 个 | 10
13 | 轴流风扇 |  | 台 | 8
14 | 室内投光灯(LED，50W，IP65) |  | 盏 | 10
15 | ZR-BV导线(ZR-BV-6) |  | m | 500
16 | ZR-BV导线(ZR-BV-4) |  | m | 1000
17 | ZR-BV导线(ZR-BV-2.5) |  | m | 2000
18 | NH-BV导线(NH-BV-2.5) |  | m | 600
19 | 导线保护管(重型PVC 25) |  | m | 500
20 | 导线保护管(重型PVC 20) |  | m | 500
21 | 导线保护管(热镀锌钢管DN20×2.0mm) |  | m | 400
22 | 空调柜机专用插座 |  | 套 | 5
十）管理楼梯间及泵房防雷接地
1 | 接闪短针(Φ20热镀锌圆钢，长度0.5米) |  | 根 | 12
2 | 接闪带(Φ16镀锌圆钢) |  | m | 150
3 | 防雷引下线(利用结构钢筋) |  | m | 150
4 | 接地干线(-40×4紫铜带) |  | m | 500
5 | 接地干线(－50×6热镀锌扁钢) |  | m | 700
设备及安装工程工量清单表
工程名称： |  | 北濠涌排涝泵工程设计施工总承包
序号 | 工程或费用名称 |  | 单位 | 数量 | 单价(元) |  | 合计(元) |  | 采用定额
[5 empty] | 设备费 | 安装费 | 设备费 | 安装费
6 | 接地测试点 |  | 个 | 6
7 | 总（局部）等电位端子箱 |  | 套 | 3
8 | 电气系统调试安装 接地网 |  | 系统 | 1
十一）管理楼弱电设备
1 | 信息插孔 |  | 个 | 10
2 | 电话插孔 |  | 个 | 10
3 | 信息线(UTP-6) |  | m | 400
4 | 电话线(UTP-5) |  | m | 400
5 | 保护管(热镀锌钢管DN25（2.5）) |  | m | 100
6 | 保护管(热镀锌钢管DN20（2.0）) |  | m | 200
十二）管理楼梯间及泵房预埋管件
1 | 10号槽钢 [10 |  | m | 30
2 | 钢筋 A12 |  | m | 400
3 | 钢筋 A10 |  | m | 130
4 | 钢筋 A6 |  | m | 200
5 | C25预制砼盖板 |  | m3 | 2
6 | 接地线(-50×6热镀锌扁钢) |  | m | 20
7 | L50×5镀锌角钢 |  | m | 20
8 | C20砼基础 |  | m3 | 2
9 | 砌Mu10砖M7.5水泥砂浆 |  | m3 | 12
10 | 1：2水泥砂浆抹面10mm厚 |  | m3 | 80
11 | 热镀锌钢管(DN150（4.0mm）) |  | m | 200
设备及安装工程工量清单表
工程名称： |  | 北濠涌排涝泵工程设计施工总承包
序号 | 工程或费用名称 |  | 单位 | 数量 | 单价(元) |  | 合计(元) |  | 采用定额
[5 empty] | 设备费 | 安装费 | 设备费 | 安装费
12 | 热镀锌钢管(DN50（2.0mm）) |  | m | 100
13 | 热镀锌电缆桥架(100×300（2.0mm）) |  | m | 200
14 | 不锈钢支架(角钢 L50×5) |  | m | 50
15 | 低压电缆工作井(800×800×900mm) |  | 座 | 5
16 | 高压电缆工作井(2300×2300×1200mm) |  | 座 | 5
十三）管理区照明
1 | 室外照明控制箱 |  | 套 | 1
2 | 水泵设备及安装工程 |  |  | 10
3 | 5米路灯（含基础）(LED，50W，IP65) |  | 盏 | 10
4 | 低压电力电缆(ZRYJV-0.6/1kV-5×10) |  | km | 0.2
5 | 热镀锌钢管(DN50（2.0mm）) |  | m | 200
十四)火灾自动报警系统
1 | 火灾报警控制器/消防联动控制器 |  | 套 | 1
2 | 火警模块接线端子箱 |  | 套 | 5
3 | 短路隔离器 |  | 台 | 10
4 | 感烟探测器(地址式) |  | 台 | 20
5 | 感温探测器(地址式) |  | 套 | 1
6 | 编码型手动报警按钮 |  | 个 | 1
7 | 声光报警器 |  | 个 | 1
8 | 固定消防对讲电话（总机） |  | 台 | 5
设备及安装工程工量清单表
工程名称： |  | 北濠涌排涝泵工程设计施工总承包
序号 | 工程或费用名称 |  | 单位 | 数量 | 单价(元) |  | 合计(元) |  | 采用定额
[5 empty] | 设备费 | 安装费 | 设备费 | 安装费
9 | 固定消防对讲电话（分机） |  | 个 | 10
10 | 嵌入式扬声器(3W) |  | 个 | 10
11 | 单输入单输出模块 |  | 个 | 10
12 | 单输出模块（广播） |  | 个 | 5
13 | 气体释放警报器（放气指示灯） |  | 个 | 2
14 | 气体灭火系统控制装置（壁挂） |  | 个 | 2
15 | 现场消防报警及联动总线、广播线路、消防模块引出的输出线路（WDZN-RYJ-2×1.5） |  | m | 600
16 | 24V消防电源总线（WDZN-BYJ-2×6） |  | m | 200
17 | 24V消防电源总线（WDZN-BYJ-2×4） |  | m | 200
18 | 低压电力电缆（WDZBN-YJV-0.6/1kV-5×4） |  | m | 200
19 | 低压电力电缆（WDZBN-BYJ-0.6/1kV-5×4） |  | m | 200
20 | 热镀锌桥架（100×300（2.0）） |  |  | 150
21 | 导线保护管（镀锌钢管DN20×2.0mm） |  | m | 500
三 建筑给排水工程
一)给水
1 | 不锈钢管DN15 |  | m | 19.907
2 | 不锈钢管DN25 |  | m | 48.87
3 | 不锈钢管DN32 |  | m | 6.68
4 | 不锈钢管DN40 |  | m | 7.879
设备及安装工程工量清单表
工程名称： |  | 北濠涌排涝泵工程设计施工总承包
序号 | 工程或费用名称 |  | 单位 | 数量 | 单价(元) |  | 合计(元) |  | 采用定额
[5 empty] | 设备费 | 安装费 | 设备费 | 安装费
5 | 不锈钢管DN50 |  | m | 46.15
6 | 低阻力倒流防止器 DN50 |  | 个 | 1
7 | 低阻力倒流防止器 DN25 |  | 个 | 1
8 | 水表 DN50 |  | 个 | 1
9 | 绿化取水口DN25 |  | 个 | 1
10 | 截止阀DN50 |  | 个 | 1
11 | 截止阀DN32 |  | 个 | 4
12 | 截止阀DN25 |  | 个 | 1
13 | 截止阀DN15 |  | 个 | 1
14 | 自动排气阀DN25 |  | 个 | 1
15 | 挖方量（弃运20km) |  | m3 | 11.619
16 | 土方开挖(利用于回填) |  | m3 | 145.541
17 | 碎石砂垫层 |  | m3 | 25.6
18 | 回填中粗砂 |  | m3 | 4.49
19 | 土方回填（利用开挖方） |  | m3 | 123.34
20 | 挡土板 |  | m2 | 229.74
21 | 管道基础 |  | m3 | 2.56
22 | 围蔽（铁马,含排水工程量） |  | m3 | 300
23 | C35混凝土地面拆除及恢复（厚220）（拆弃20km,含排水工程量） |  | m2 | 60
24 | 拆除及恢复5%水泥碎石垫层厚160（拆弃20km,含排水工程量） |  | m3 | 9.6
25 | 拆除及恢复4%水泥石屑垫层厚160（拆弃20km,含排水工程量） |  | m3 | 9.6
设备及安装工程工量清单表
工程名称： |  | 北濠涌排涝泵工程设计施工总承包
序号 | 工程或费用名称 |  | 单位 | 数量 | 单价(元) |  | 合计(元) |  | 采用定额
[5 empty] | 设备费 | 安装费 | 设备费 | 安装费
26 | C35混凝土地面拆除（厚220）（拆弃20km,含排水工程量） |  | m2 | 286
27 | 拆除5%水泥碎石垫层厚160（拆弃20km,含排水工程量） |  | m3 | 45.76
28 | 拆除4%水泥石屑垫层厚160（拆弃20km,含排水工程量） |  | m3 | 45.76
二)排水
1 | 通气帽 DN100 |  | 个 | 14
2 | 地漏 DN100 |  | 个 | 6
3 | 检修口PVC DN100 |  | 个 | 17
4 | 排水PVC-U DN100 |  | m | 100
5 | 预制式钢筋混凝土水簸箕 |  | 个 | 11
6 | 检查井钢筋混凝土 D1000）（平均深1.5m） |  | 个 | 3
7 | 检查井钢筋混凝土 500x500 |  | 个 | 6
8 | 化粪池钢筋混凝土 1#（ 有效容积2m3） |  | 个 | 1
9 | 埋地排水PVC-U DN200 |  | m | 88.09
10 | 埋地排水管钢筋混凝土管 DN300 |  | m | 24.42
11 | 87型雨水斗 DN100 |  | 个 | 8
12 | 挖方量（弃运20km) |  | m3 | 25.151
13 | 土方开挖(利用于回填) |  | m3 | 143.889
14 | 碎石砂垫层 |  | m3 | 19.04
15 | 回填中粗砂 |  | m3 | 55.43
16 | 土方回填（利用开挖方） |  | m3 | 121.94
设备及安装工程工量清单表
工程名称： |  | 北濠涌排涝泵工程设计施工总承包
序号 | 工程或费用名称 |  | 单位 | 数量 | 单价(元) |  | 合计(元) |  | 采用定额
[5 empty] | 设备费 | 安装费 | 设备费 | 安装费
17 | 挡土板 |  | m2 | 312.72
三)消防
1 | 灭火器 MF/ABC4（每个带两支灭火器，两个防毒面罩） |  | 套 | 11
2 | 灭火器 MF/ABC3（每个带两支灭火器，两个防毒面罩） |  | 套 | 4
第三部分 金属结构设备及安装工程
一 闸站工程
一)左岸拦污栅
1 | 拦污栅 7.35×3.20（1扇） |  | t | 7
2 | 拦污栅埋件 7.35×3.20（1孔） |  | t | 2
3 | 拦污栅 8.40×3.20 （2扇） |  | t | 17
4 | 拦污栅埋件 8.40×3.20 （2孔） |  | t | 5
二)右岸拦污栅
1 | 拦污栅 7.72×3.20 （1扇） |  | t | 7.5
2 | 拦污栅埋件 7.72×3.20 （1孔） |  | t | 2.5
3 | 拦污栅 7.90×3.20 （2扇） |  | t | 16
4 | 拦污栅埋件 7.90×3.20 （2孔） |  | t | 5
三)左岸自动清污机
1 | 自动清污机 5.0×10.15-2.0m |  | 套 | 1
2 | 皮带传送带 L约8m |  | 套 | 1
设备及安装工程工量清单表
工程名称： |  | 北濠涌排涝泵工程设计施工总承包
序号 | 工程或费用名称 |  | 单位 | 数量 | 单价(元) |  | 合计(元) |  | 采用定额
[5 empty] | 设备费 | 安装费 | 设备费 | 安装费
四)右岸自动清污机
1 | 自动清污机 5.0×9.65-2.0m |  | 套 | 2
2 | 皮带传送带 L约15m（共用） |  | 套 | 1
五)泵站进水口检修闸门
1 | 露顶分节叠梁闸门 5.0×7.5-7.5m（1扇） |  | t | 20
2 | 闸门埋件（3孔） |  | t | 15
3 | 10t机械自动脱挂梁 |  | 台 | 1
六)拍门
1 | 拍门（含埋件）（浮箱式分节钢拍门）2.0×4.4-15m- |  | 套 | 6
七)左岸事故闸门
1 | 提升式平面钢闸门 5.0×5.0-10.2m（1扇） |  | t | 10
2 | 闸门埋件（1孔） |  | t | 6
3 | 液压启闭机 2×250kN/2×100kN-5.0m |  | 套 | 1
八)右岸事故闸门
1 | 提升式平面钢闸门 5.0×5.0-10.2m（2扇） |  | t | 20
2 | 闸门埋件（2孔） |  | t | 12
3 | 液压启闭机 2×250kN/2×100kN-5.0m |  | 套 | 2
九)右岸防洪闸门
1 | 提升式平面钢闸门 6.5×4.0-6.10m（1扇） |  | t | 8
2 | 闸门埋件（1孔） |  | t | 5.5
设备及安装工程工量清单表
工程名称： |  | 北濠涌排涝泵工程设计施工总承包
序号 | 工程或费用名称 |  | 单位 | 数量 | 单价(元) |  | 合计(元) |  | 采用定额
[5 empty] | 设备费 | 安装费 | 设备费 | 安装费
3 | 液压启闭机 2×200kN/2×100kN-4.0m |  | 套 | 1
十)应急操作器
1 | 无电液控应急操作器 |  | 套 | 2
十一)原有液压系统搬迁调试
1 | 原有液压系统搬迁调试 |  | 项 | 1
合 计

## 临时工程工量清单表
临时工程工量清单表
工程名称： |  | 北濠涌排涝泵工程设计施工总承包
序号 | 工程或费用名称 |  | 单位 | 数量 | 单价(元) | 合计(元) | 采用定额
| 第四部分 施工临时工程 |  |  |  |  | 9817949.94
| 一 导流工程 |  |  |  |  | 4736271.05
| 一)1期内涌围堰一 |  |  |  |  | 385742.04
1 | 填筑砂包围堰(利用主体开挖方） |  | m3 | 1236.48 | 110.44 | 136556.85 | [G10034];[G01176]
2 | 防渗土工膜一层 |  | m2 | 368 | 28.87 | 10624.16 | [G10009]
3 | 砂包护面厚400（利用主体开挖方） |  | m3 | 120.64 | 110.44 | 13323.48 | [G10034];[G01176]
4 | 15m拉森Ⅳ型钢板桩（工期10个月） |  | t | 91.2 | 2469.71 | 225237.55 | [G10077];[G10078]
| 二)1期内涌围堰二及打桩平台 |  |  |  |  | 810586.2
1 | 填筑打桩平台（土方填筑，外购，拆弃20km） |  | m3 | 779 | 130.55 | 101698.45 | [G03122];[G01180];[G01180]
2 | 15m拉森Ⅳ型钢板桩（工期10个月） |  | t | 285 | 2469.71 | 703867.35 | [G10077];[G10078]
3 | 双液注浆 |  | m | 40 | 125.51 | 5020.4 | [G06562]
| 三)1期内涌围堰三 |  |  |  |  | 129206.26
1 | 填筑砂包围堰(利用主体开挖方） |  | m3 | 1014.07 | 110.44 | 111993.89 | [G10034];[G01176]
2 | 防渗土工膜一层 |  | m2 | 264.5 | 28.87 | 7636.12 | [G10009]
3 | 砂包护面厚400（利用主体开挖方） |  | m3 | 86.71 | 110.44 | 9576.25 | [G10034];[G01176]
| 四)1期外江围堰一及打桩平台 |  |  |  |  | 189855.32
1 | 打桩平台（土方填筑，外购，拆弃20km） |  | m3 | 705.6 | 130.55 | 92116.08 | [G03122];[G01180];[G01180]
2 | 防渗土工膜一层 |  | m2 | 378 | 28.87 | 10912.86 | [G10009]
3 | 砂包护面厚400（外购，拆弃20km） |  | m3 | 126.84 | 305.65 | 38768.65 | [G10034];[G01180]
4 | 抛石护脚（拆除后用于二期) |  | m3 | 178.64 | 269.02 | 48057.73 | [G03016];[G02404]
| 五)1期外江围堰二 |  |  |  |  | 768291.7
临时工程工量清单表
工程名称： |  | 北濠涌排涝泵工程设计施工总承包
序号 | 工程或费用名称 |  | 单位 | 数量 | 单价(元) | 合计(元) | 采用定额
1 | 填筑砂包围堰（利用主体开挖方） |  | m3 | 3459.72 | 110.44 | 382091.48 | [G10034];[G01176]
2 | 砂包护面厚400（利用主体开挖方） |  | m3 | 288.42 | 110.44 | 31853.1 | [G10034];[G01176]
3 | 防渗土工膜一层 |  | m2 | 858 | 28.87 | 24770.46 | [G10009]
4 | 抛石护脚（拆除后用于二期) |  | m3 | 567.6 | 269.02 | 152695.75 | [G03016];[G02404]
5 | 15m拉森Ⅳ型钢板桩（工期10个月） |  | t | 68.4 | 2469.71 | 168928.16 | [G10077];[G10078]
6 | 双液注浆 |  | m | 40 | 125.51 | 5020.4 | [G06562]
7 | 遇水膨胀止水条 |  | m | 15 | 195.49 | 2932.35 | [G04362]
| 六)2期内涌围堰一及打桩平台 |  |  |  |  | 116575.49
1 | 填筑打桩土平台（利用方） |  | m3 | 1451.4 | 25.21 | 36589.79 | [G03122];[G01176]
2 | 防渗土工膜一层 |  | m2 | 360 | 28.87 | 10393.2 | [G10009]
3 | 砂包护面厚400（利用方） |  | m3 | 120 | 110.44 | 13252.8 | [G10034];[G01176]
4 | 抛石护脚（拆弃20km) |  | m3 | 154.2 | 332.81 | 51319.3 | [G03016];[G02407]
5 | 双液注浆 |  | m | 40 | 125.51 | 5020.4 | [G06562]
| 七)2期内涌围堰二 |  |  |  |  | 551560.29
1 | 填筑砂包围堰（利用1期围堰） |  | m3 | 1810.32 | 110.44 | 199931.74 | [G10034];[G01176]
2 | 防渗土工膜一层 |  | m2 | 456 | 28.87 | 13164.72 | [G10009]
3 | 砂包护面厚400（利用方） |  | m3 | 158.46 | 110.44 | 17500.32 | [G10034];[G01176]
4 | 18m拉森Ⅳ型钢板桩（工期10个月） |  | t | 129.96 | 2469.71 | 320963.51 | [G10077];[G10078]
| 八)2期内涌围堰三 |  |  |  |  | 226383.75
1 | 填筑砂包围堰（利用1期围堰） |  | m3 | 1813.02 | 110.44 | 200229.93 | [G10034];[G01176]
2 | 防渗土工膜一层 |  | m2 | 379.5 | 28.87 | 10956.17 | [G10009]
临时工程工量清单表
工程名称： |  | 北濠涌排涝泵工程设计施工总承包
序号 | 工程或费用名称 |  | 单位 | 数量 | 单价(元) | 合计(元) | 采用定额
3 | 砂包护面厚400（利用方） |  | m3 | 137.61 | 110.44 | 15197.65 | [G10034];[G01176]
| 九)2期外江围堰一及打桩平台 |  |  |  |  | 127975.85
1 | 填筑打桩土平台（利用方） |  | m3 | 1412.7 | 25.21 | 35614.17 | [G03122];[G01176]
2 | 防渗土工膜一层 |  | m2 | 420 | 28.87 | 12125.4 | [G10009]
3 | 砂包护面厚400（利用方） |  | m3 | 142.5 | 110.44 | 15737.7 | [G10034];[G01176]
4 | 抛石护脚（拆弃20km) |  | m3 | 193.8 | 332.81 | 64498.58 | [G03016];[G02407]
| 十)2期外江围堰二及打桩平台 |  |  |  |  | 1133656.07
1 | 填筑打桩土平台（利用方） |  | m3 | 1220.06 | 25.21 | 30757.71 | [G03122];[G01176]
2 | 砂包填筑厚400（利用方） |  | m3 | 1060 | 110.44 | 117066.4 | [G10034];[G01176]
3 | 防渗土工膜一层 |  | m2 | 275.6 | 28.87 | 7956.57 | [G10009]
4 | 抛石护脚（石方源至一期，拆弃20km) |  | m3 | 323.83 | 101.26 | 32791.03 | [G03016];[G02407]
5 | 18m拉森Ⅳ型钢板桩（工期10个月） |  | t | 362.52 | 2469.71 | 895319.27 | [G10077];[G10078]
6 | φ50钢筋拉杆 |  | t | 6.13 | 1216.89 | 7459.54 | [G10079]
7 | 槽钢[30a围檩 |  | t | 14.61 | 1216.89 | 17778.76 | [G10079]
8 | 三角支撑钢板420x420x8 |  | t | 13.62 | 1216.89 | 16574.04 | [G10079]
9 | 双液注浆 |  | m | 40 | 125.51 | 5020.4 | [G06562]
10 | 遇水膨胀止水条 |  | m | 15 | 195.49 | 2932.35 | [G04362]
| 十一)2期外江围堰三 |  |  |  |  | 296438.08
1 | 填筑砂包围堰（利用1期围堰） |  | m3 | 2158.86 | 110.44 | 238424.5 | [G10034];[G01176]
2 | 防渗土工膜一层 |  | m2 | 442.2 | 28.87 | 12766.31 | [G10009]
3 | 砂包护面厚400（利用方） |  | m3 | 149.49 | 110.44 | 16509.68 | [G10034];[G01176]
临时工程工量清单表
工程名称： |  | 北濠涌排涝泵工程设计施工总承包
序号 | 工程或费用名称 |  | 单位 | 数量 | 单价(元) | 合计(元) | 采用定额
4 | 抛石护脚（石方源至一期，拆弃20km) |  | m3 | 283.8 | 101.26 | 28737.59 | [G03016];[G02407]
| 二 施工交通工程 |  |  |  |  | 537982.83
| 一)公路工程 |  |  |  |  | 537982.83
1 | 2个出入口（利用方） |  | m3 | 96 | 25.21 | 2420.16 | [G03122];[G01176]
2 | 填筑临时道路（利用方） |  | m3 | 3095.95 | 25.21 | 78048.9 | [G03122];[G01176]
3 | 防渗土工膜一层 |  | m2 | 1267.5 | 28.87 | 36592.73 | [G10009]
4 | 砂包护面厚400（利用方） |  | m3 | 428.35 | 110.44 | 47306.97 | [G10034];[G01176]
5 | 抛石护脚（拆弃20km) |  | m3 | 793 | 332.81 | 263918.33 | [G03016];[G02407]
6 | 水泥石屑路面厚200（拆弃20km） |  | m3 | 43.6 | 451.67 | 19692.81 | [G03154];[G02407]
7 | 碎石垫层厚300（拆弃20km） |  | m3 | 65.4 | 322.24 | 21074.5 | [G03009];[G02407]
8 | 填土路基（利用方） |  | m3 | 1407.51 | 25.21 | 35483.33 | [G03122];[G01176]
9 | 人行道砖拆除及恢复（拆弃20km） |  | m2 | 30 | 135.21 | 4056.3 | [G10031];[G02407]
10 | C20混凝土地面拆除及恢复（厚200）（拆弃20km） |  | m2 | 130 | 162.29 | 21097.7 | [G10053];[G04264];[G02407]
11 | 草皮破除及修复（弃20km） |  | m2 | 60 | 55.24 | 3314.4 | E1-1-1;[G09006];E1-3-85;[G01180]
12 | C20围墙拆除及恢复（墙高2m，厚200）（弃20km） |  | m3 | 6 | 829.45 | 4976.7 | [G04071];[G02407]
| 三 排水工程 |  |  |  |  | 43314
| 一)排水工程 |  |  |  |  | 43314
1 | 基坑初期排水（离心水泵6台，出口管径150mm） |  | 台班 | 150 | 288.76 | 43314 | 99147020
| 四 施工房屋建筑工程 |  |  |  |  | 150000
临时工程工量清单表
工程名称： |  | 北濠涌排涝泵工程设计施工总承包
序号 | 工程或费用名称 |  | 单位 | 数量 | 单价(元) | 合计(元) | 采用定额
| 一)施工仓库 |  |  |  |  | 150000
1 | 施工仓库 |  | m2 | 400 | 150 | 60000
2 | 办公、生活及文化福利建筑 |  | m2 | 600 | 150 | 90000
| 五 施工场地工程 |  |  |  |  | 418183.6
| 一)围蔽 |  |  |  |  | 418183.6
1 | 围蔽（A2，工期24个月） |  | m | 410 | 1019.96 | 418183.6 | D-1-4
| 六 施工临时监测 |  |  |  |  | 133260
| 一)施工临时监测 |  |  |  |  | 133260
1 | 沉降观测点 |  | 个 | 138 | 200 | 27600
2 | 水平位置观测点 |  | 个 | 108 | 200 | 21600
3 | 结构内力及支撑内力钢筋测力点 |  | 个 | 58 | 780 | 45240
4 | 地下水水位管 |  | 个 | 7 | 600 | 4200
5 | 桩内测斜管 |  | 个 | 49 | 380 | 18620
6 | 建筑物倾斜观测点 |  | 个 | 22 | 500 | 11000
7 | 建筑物裂缝观测点 |  | 个 | 18 | 250 | 4500
8 | 周边管线竖向位移监测点 |  | 个 | 2 | 250 | 500
| 十 安全生产措施费 |  | 元 | 66489518.66 | 0.03 | 1994685.56
| 十一 其他临时工程费 |  | 元 | 68484204.22 | 0.016 | 1095747.27
| 十二 消纳费 |  | m3 | 37289.77 | 19 | 708505.63
| 合 计 |  | 元 |  |  | 9817949.94

## 独立费用工量清单表
独立费用工量清单表
工程名称： |  | 北濠涌排涝泵工程设计施工总承包
序号 | 费用名称 |  | 计算基数 | 费率(%) | 合价(元)
1.1 | 设计费
1.1.1 | 工程设计费
1.1.2 | 非标设计费
合 计