## 快报
20 年第 季度精装过程检查快报
项目名称 | [11 empty] | 标段名称
地块 | [5 empty] | 模类型 | [5 empty] | 标段面积
业主代表 | [5 empty] | 施工阶段 | [5 empty] | 评估日期
评估人员
监理单位 | [5 empty] | 总监 | [5 empty] | 联系电话
施工单位 | [5 empty] | 项目经理 | [5 empty] | 联系电话
监理单位 (标段得分） |  | / | [5 empty] | 施工单位 （标段得分） | [5 empty] | /
特别说明 |  | /
测区抽选
实测实量 |  | /
质量风险
其他
形象进度
序号 | 楼栋 | 地下工程 |  | 混凝土工程 |  | 砌筑工程 |  | 抹灰工程 |  | ALC板工程 |  | 腻子工程 |  | 门窗工程
|  | 楼层 | 楼层 | 楼层 | 楼层 | 楼层 | 楼层 | 楼层 | 楼层 | 楼层 | 楼层 | 楼层 | 楼层 | 楼层 | 楼层
1
2
3
4
5
6
7
8
9
10
主要风险项：
带★问题项：
无。
建设单位： |  |  |  |  | 监理单位： | [6 empty] | 施工单位：

## 分部分项汇总表
序号 | 评估日期 | 评估组长 | 项目名称 | 项目编码 | 分期分区 | 分期分区编码 | 标段名称 | 标段编码 | 项目负责人 | 受检单位 | 精装单位 | 施工阶段 | 项目地址 | 参评面积(m2) | 项目档次 | 实测合格率 | 质量风险合格率 | 标段综合合格率 | ★底线风险 条数 | 精装单位合格率 | 门窗单位合格率 | 甲方项目负责人 | 甲方手机 | 总包单位负责人 | 总包手机 | 监理单位负责人 | 监理手机 | 抽检材料 | 墙面表面平整度 | 墙面垂直度 | 阴阳角方正 | 户内门洞尺寸偏差 | 户内门洞、外墙窗内侧墙体厚度极差 | 空鼓 | 裂缝 | 抹灰工程 | 开间/进深 | 净高 | 方正性 | 空间尺寸控制 | 地面表面平整度（水泥砂浆面层） | 地面表面平整度（电梯厅、大堂石材面层地面） | 地面表面平整度（电梯厅、大堂瓷砖面层地面） | 地面水平度 | 地坪工程 | 墙面表面平整度（腻子未打磨） | 墙面立面垂直度（腻子未打磨） | 阴阳角方正（腻子未打磨） | 踢脚线平整度（腻子未打磨） | 门贴脸、柜子扣线平整度（腻子未打磨） | 电气底盒处平整度（腻子未打磨） | 墙面表面平整度（腻子已打磨） | 墙面立面垂直度（腻子已打磨） | 阴阳角方正（腻子已打磨） | 踢脚线平整度（腻子已打磨、乳胶漆、壁纸） | 门贴脸、柜子扣线平整度（腻子已打磨、乳胶漆、壁纸） | 电气底盒处平整度（腻子已打磨、乳胶漆、壁纸） | 门贴脸、柜子扣线处腻子垂直度（腻子已打磨、或乳胶漆、壁纸） | 门窗洞口墙面大小头（腻子已打磨或上涂料） | 空鼓 | 裂缝 | 涂饰工程 | 洁具 | 同一室不相邻开关插座高差 | 相邻开关插座面板高差 | 机电工程 | 顶棚(吊顶)水平度 | 吊顶表面平整度 | 吊顶接缝高低差 | 主龙骨间距及离墙边距离 | 主龙骨挑出吊杆长度 | 平吊顶工程 | 墙面表面平整度 | 墙面垂直度 | 阴阳角方正 | 接缝高低差 | 接缝宽度 | 内墙饰面板工程 | 墙砖墙面表面平整度 | 墙砖墙面垂直度 | 墙砖阴阳角方正 | 墙砖接缝高低差 | 墙砖裂缝/空鼓 | 饰面砖粘贴（墙面） | 地砖表面平整度 | 地砖接缝高低差 | 地砖裂缝/空鼓 | 饰面砖粘贴（地面） | 门框的正、侧面垂直度 | 门扇与地面留缝宽度（室内门） | 厨卫门扇与地面留缝宽度 | 门扇与合页侧边框、上门框留缝宽度 | 门套基层板美固钉间距 | 室内门 | 表面平整度 | 地板水平度 | 接缝直线度 | 接缝宽度（实木复合、强化地板） | 接缝高低差（实木复合、实木地板） | 木地板工程 | 台面水平度 | 相邻门板平整高低差 | 相邻门板上口水平高低差 | 门板缝宽 | 柜体与墙面缝隙 | 橱柜、固定柜 | 卫生间防水 | 涉水房间排水坡度 | 止水坎高度 | 防水 | 实测实量合格率 | 门窗、五金 | 玻璃 | 密封胶条 | 外窗及窗框安装 | 打胶 | 门窗工程 | 淋水试验 | 地热管带压施工 | 基层处理 | 防水涂膜 | 防水工程 | 涂饰基层清洁 | 涂饰基层开裂 | 涂饰防开裂措施 | 涂饰交接部位 | 涂饰面漆 | 涂饰工程 | 吊顶阴阳角斜拉加强 | 吊顶轻钢龙骨体系 | 吊顶轻型吊灯 | 吊顶明装风口 | 吊顶灯具开孔 | 吊顶转换层 | 吊顶龙骨连接 | 吊顶龙骨等基层 | 吊顶石膏板留缝 | 吊顶转角防开裂 | 吊顶材料 | 吊顶双层石膏板 | 吊顶面层板质量 | 吊顶自攻钉防锈 | 吊顶隐蔽验收 | 吊顶反支撑 | 吊顶钉距 | 吊顶面层 | 铝扣板安装 | 铝扣板接缝 | 铝扣板收边收口 | 铝扣板大小头/色差 | 铝扣板吊顶隐蔽验收 | 铝扣板 | 吊顶工程 | 轻钢龙骨隔墙间距 | 轻钢龙骨隔墙填充棉 | 轻钢龙骨隔墙面板缝隙 | 轻钢龙骨隔墙面层板厚度 | 轻钢龙骨隔墙洞口加固 | 轻钢龙骨隔墙 | 瓷砖收边收口 | 瓷砖开孔 | 给水丝口 | 瓷砖开孔 | 瓷砖找平施工 | 瓷砖基层界面 | 瓷砖基层 | 地砖找坡 | 地漏收口 | 地漏要求 | 瓷砖勾缝 | 过门石 | 墙砖/地砖观感 | 墙砖空鼓/开裂 | 地砖空鼓/开裂 | 地砖闭水 | 过门石节点1 | 过门石节点2 | 瓷砖修补 | 成品保护 | 瓷砖面层 | 瓷砖收边 | 瓷砖阳角勾缝 | 瓷砖阳角拼缝 | 瓷砖阳角 | 墙地砖对缝排版 | 瓷砖缝隙 | 暗藏门缝隙 | 墙/地瓷砖留缝 | 墙地面瓷砖工程 | 石材找平施工 | 石材基层处理 | 石材地面基层 | 石材排版施工 | 大理石背胶/背砂 | 地面石材加工质量 | 石材方正/大小头 | 地面石材拼缝 | 地面石材观感 | 地面石材空鼓/开裂 | 石材粘接剂 | 地面石材找坡 | 石材地面闭水 | 石材六面防护 | 成品保护 | 地面石材面层 | 干挂石材钢骨架固定 | 干挂石材骨架防锈 | 干挂石材厚度要求 | 干挂石材龙骨基层 | 干挂石材排版施工 | 干挂石材勾缝 | 干挂石材观感 | 干挂石材面层 | 窗台板/门槛石安装质量 | 窗台板/门槛石倒角处理 | 窗台板/门槛石空鼓 | 窗台板/门槛石收边收口 | 成品保护 | 窗台板/门槛石 | 公区石材观感 | 公区墙砖观感 | 公区石材开裂 | 公区干挂钢架 | 公区石材/瓷砖安装工艺 | 楼内公区内墙饰面砖、石材干挂 | 公区空鼓 | 公区石材背覆胶 | 公区瓷砖背覆胶 | 公区石材/瓷砖粘接剂 | 公区瓷砖铺贴方式 | 公区节点做法 | 楼内公区内墙饰面砖、石材满粘 | 石材 | 木饰面基层三防 | 木饰面基层防潮层 | 木饰面基层板安装 | 木饰面基层固定 | 木饰面基层 | 木饰面面层 | 壁纸基膜 | 壁纸拼缝 | 壁纸观感 | 壁纸收边 | 壁纸胶痕 | 壁纸 | 软硬包安装牢固 | 软硬包封边 | 软、硬包 | 装饰面层 | 安装要求 | 室内门安装质量 | 室内门锁具/合页开槽/门档/门吸 | 室内门防碰撞 | 室内门观感 | 门套线 | 室内门附框 | 成品保护 | 厨卫间门套基层 | 室内门 | 木地板松动 | 木地板成品保护 | 木地板冒灰 | 成品保护 | 木地板工程 | 底盒、面板保护要求 | 开关/插座收边收口 | 面板安装质量 | 开关、插座面板 | 台面挡水质量要求 | 台面与窗台的关系 | 挡水板观感质量 | 台面加固方式 | 台面观感质量 | 厨卫人造石盆面挡水板 | 柜体功能 | 柜门阻尼 | 柜体防水防潮 | 柜体开洞 | 橱柜五金 | 柜体观感 | 柜体五金件 | 台盆安装及加固要求 | 柜体成品保护 | 柜体玻璃 | 柜体金属阳角 | 橱柜、浴室柜、固定柜 | #REF! | #REF! | #REF! | 部品安装工程 | 质量风险倒扣分 | 质量风险合格率 | 精装单位质量风险合格率 | 门窗单位质量风险合格率 | ★底线风险 条数
| #REF! |  | #REF! | [5 empty] | #REF! |  |  | #REF! |  | #REF! |  | #REF! | #REF! | #REF! | #REF! | #REF! | #REF! | #REF! | #REF! | #REF! | #REF! | #REF! | #REF! | #REF! | #REF! | #REF! | #REF! | #REF! | #REF! | #REF! | #REF! | #REF! | #REF! | #REF! | #REF! | #REF! | #REF! | #REF! | #REF! | #REF! | #REF! | #REF! | #REF! | #REF! | #REF! | #REF! | #REF! | #REF! | #REF! | #REF! | #REF! | #REF! | #REF! | #REF! | #REF! | #REF! | #REF! | #REF! | #REF! | #REF! | #REF! | #REF! | #REF! | #REF! | #REF! | #REF! | #REF! | #REF! | #REF! | #REF! | #REF! | #REF! | #REF! | #REF! | #REF! | #REF! | #REF! | #REF! | #REF! | #REF! | #REF! | #REF! | #REF! | #REF! | #REF! | #REF! | #REF! | #REF! | #REF! | #REF! | #REF! | #REF! | #REF! | #REF! | #REF! | #REF! | #REF! | #REF! | #REF! | #REF! | #REF! | #REF! | #REF! | #REF! | #REF! | #REF! | #REF! | #REF! | #REF! | #REF! | #REF! | #REF! | #REF! | #REF! | #REF! | #REF! | #REF! | #REF! | #REF! | #REF! | #REF! | #REF! | #REF! | #REF! | #REF! | #REF! | #REF! | #REF! | #REF! | #REF! | #REF! | #REF! | #REF! | #REF! | #REF! | #REF! | #REF! | #REF! | #REF! | #REF! | #REF! | #REF! | #REF! | #REF! | #REF! | #REF! | #REF! | #REF! | #REF! | #REF! | #REF! | #REF! | #REF! | #REF! | #REF! | #REF! | #REF! | #REF! | #REF! | #REF! | #REF! | #REF! | #REF! | #REF! | #REF! | #REF! | #REF! | #REF! | #REF! | #REF! | #REF! | #REF! | #REF! | #REF! | #REF! | #REF! | #REF! | #REF! | #REF! | #REF! | #REF! | #REF! | #REF! | #REF! | #REF! | #REF! | #REF! | #REF! | #REF! | #REF! | #REF! | #REF! | #REF! | #REF! | #REF! | #REF! | #REF! | #REF! | #REF! | #REF! | #REF! | #REF! | #REF! | #REF! | #REF! | #REF! | #REF! | #REF! | #REF! | #REF! | #REF! | #REF! | #REF! | #REF! | #REF! | #REF! | #REF! | #REF! | #REF! | #REF! | #REF! | #REF! | #REF! | #REF! | #REF! | #REF! | #REF! | #REF! | #REF! | #REF! | #REF! | #REF! | #REF! | #REF! | #REF! | #REF! | #REF! | #REF! | #REF! | #REF! | #REF! | #REF! | #REF! | #REF! | #REF! | #REF! | #REF! | #REF! | #REF! | #REF! | #REF! | #REF! | #REF! | #REF! | #REF! | #REF! | #REF! | #REF! | #REF! | #REF! | #REF! | #REF! | #REF! | #REF! | #REF! | #REF! | #REF! | #REF! | #REF! | #REF! | #REF! | #REF! | #REF! | #REF! | #REF! | #REF! | #REF! | #REF! | #REF! | #REF! | #REF! | #REF! | #REF! | #REF! | #REF! | #REF! | #REF! | #REF! | #REF! | #REF! | #REF!
各分项综合得分汇总表
实测实量得分率 |  |  |  |  | 100%
质量风险得分率 |  |  |  |  | 100%
管理行为（监理单位） |  |  |  |  | 100%
管理行为（施工单位） |  |  |  |  | 100%
标段综合得分率（监理单位） |  |  |  |  | 100%
标段综合得分率（施工单位） |  |  |  |  | 100%
Note on E1: 10912: 项目名称、项目编码、项目分期、分期标段编码，必须与置地计划管理系统CPM上（与项目上系统核实）完全一致，填报时应核对无误
Note on G1: 10912: 华润置地计划管理系统CPM上获取
Note on I1: 10912: 项目同分期不同标段施工方编码约定：土建总包按Z标识；精装修分包按J标识，不同施工单位按01、02。。。。。。流水标识，例如：中国建筑第八工程局有限公司（Z01）； 优高雅（深圳）装饰工程有限公司（J01）
Note on L1: 10912: 注意核对，填写

## 实测实量
精装修过程实测实量评分样表
A、基本原则：电脑随机抽选楼栋 B、所抽选测区按主体、砌筑、抹灰、装修等分项工程每阶段检查3层，满足实测测点要求即可，如不满足需在其它区域补测。 C、检查分项合格率低于90（不含）则判定为管理失控性问题，低于93（不含）则判定为管理粗放性问题，低于96（不含）则判定为管理偶发性问题。 D、1个分项触发管理失控性问题，判定该项目触发1个底线风险。2个分项触发管理粗放性问题，判定该项目触发1个底线风险。
检查分项 | 检查子项 | 合格率 | 评判标准 |  | 检查点 | 评级 | 合格点 | 检测情况
抹灰墙面 | 墙面表面平整度 | 100% | [0,4] | 墙面表面平整度 | 45 | 失控 | 45
| 地产名称 |  | 地产名称 | 地产名称
| 地产名称 |  | 地产名称 | 地产名称
| 墙面垂直度 | 100% | [0,4] | 墙面垂直度 | 45 |  | 45
| 地产名称 |  | 地产名称 | 地产名称
| 地产名称 |  | 地产名称 | 地产名称
| 阴阳角方正 | 100% | [0,4] | 阴阳角方正 | 30 |  | 30
| 地产名称 | 地产名称 | 地产名称 | 地产名称
| 户内门洞尺寸偏差 | 100% | [-10,10] | 高度 | 12 |  | 12
| 地产名称 | 地产名称 | 地产名称 | 地产名称
| 地产名称 | 地产名称 | 地产名称 | 地产名称
| 地产名称 | 地产名称 | 地产名称 | 地产名称
| 地产名称 | 地产名称 | [-10,10] | 宽度 | 12 |  | 12
| 地产名称 | 地产名称 | 地产名称 | 地产名称
| 地产名称 | 地产名称 | 地产名称 | 地产名称
| 地产名称 | 地产名称 | 地产名称 | 地产名称
| 户内门洞、外墙窗内侧墙体厚度极差 | 100% | [0,3] | 户内门洞厚度 | 15 |  | 15
| 地产名称 | 地产名称 | 地产名称 | 地产名称
| 地产名称 | 地产名称 | 地产名称 | 地产名称
| 地产名称 | 地产名称 | [0,3] | 外墙窗内侧墙体厚度极差 | 15 |  | 15
| 地产名称 | 地产名称 | 地产名称 | 地产名称
| 地产名称 | 地产名称 | 地产名称 | 地产名称
| 空鼓 | 100% | [0,0] | 空鼓 | 45 |  | 45
| 地产名称 | 地产名称 | 地产名称 | 地产名称
| 地产名称 | 地产名称 | 地产名称 | 地产名称
| 裂缝 | 100% | [0,0] | 裂缝 | 20 |  | 20
| 100% |  |  |  | 239 |  | 239
户内尺寸 | 开间/进深 | 100% | [-15,20] | 开间 | 9 | 失控 | 9
| 地产名称 | 地产名称 | 地产名称 | 地产名称
| 地产名称 | 地产名称 | [-15,20] | 进深 | 9 |  | 9
| 地产名称 | 地产名称 | 地产名称 | 地产名称
| 净高 | 100% | [-20,20]¦[-30,30] | 净高 | 60 |  | 60 | 设计值： |  |  |  |  | 设计值： |  |  |  | 设计值： | 设计值：
| 地产名称 | 地产名称 | 地产名称 | 地产名称
| 地产名称 | 地产名称 | 地产名称 | 地产名称 |  |  |  | 设计值： |  |  |  |  | 设计值： |  |  |  | 设计值： | 设计值：
| 地产名称 | 地产名称 | 地产名称 | 地产名称
| 地产名称 | 地产名称 | 地产名称 | 地产名称 |  |  |  | 设计值： |  |  |  |  | 设计值： |  |  |  | 设计值： | 设计值：
| 地产名称 | 地产名称 | 地产名称 | 地产名称
| 方正性 | 100% | [0,10] | 控制线 偏差 | 12 |  | 12
| 地产名称 | 地产名称 | 地产名称 | 地产名称
| 100% |  |  |  | 90 |  | 90
建筑地面 | 地面表面平整度 | 100% | [0,4] | 水泥砂浆面层 | 36 | 失控 | 36
|  |  | 地产名称 | 地产名称
|  | 100% | [0,1] | 电梯厅、大堂石材面层地面 | 18 |  | 18
|  | 100% | [0,2] | 电梯厅、大堂瓷砖面层地面 | 18 |  | 18
| 地面水平度 | 100% | [0,10]¦[0,15] | 地面水平度 | 45 |  | 45
| 100% |  |  |  | 117 |  | 117
涂饰工程 | 墙面表面平整度（腻子未打磨） | 100% | [0,4] | 墙面表面平整度（腻子） | 45 | 失控 | 45
| 地产名称 | 地产名称 | 地产名称 | 地产名称
| 地产名称 | 地产名称 | 地产名称 | 地产名称
| 墙面立面垂直度（腻子未打磨） | 100% | [0,4] | 墙面立面垂直度（腻子） | 45 |  | 45
| 地产名称 |  | 地产名称 | 地产名称
| 地产名称 |  | 地产名称 | 地产名称
| 阴阳角方正（腻子未打磨） | 100% | [0,4] | 阴阳角方正（腻子） | 30 |  | 30
| 地产名称 | 地产名称 | 地产名称 | 地产名称
| 踢脚线平整度（腻子未打磨） | 100% | [0,2] | 踢脚线平整度（腻子未打磨） | 8 |  | 8
| 门贴脸、柜子扣线平整度（腻子未打磨） | 100% | [0,2] | 门贴脸、柜子扣线平整度（腻子未打磨） | 8 |  | 8
| 电气底盒处平整度（腻子未打磨） | 100% | [0,2] | 电气底盒处平整度（腻子未打磨） | 8 |  | 8
| 墙面表面平整度（腻子已打磨） | 100% | [0,3] | 墙面表面平整度（腻子已打磨） | 45 |  | 45
| 地产名称 | 地产名称 | 地产名称 | 地产名称
| 地产名称 | 地产名称 | 地产名称 | 地产名称
| 墙面立面垂直度（腻子已打磨） | 100% | [0,3] | 墙面立面垂直度（腻子已打磨） | 45 |  | 45
| 地产名称 |  | 地产名称 | 地产名称
| 地产名称 |  | 地产名称 | 地产名称
| 阴阳角方正（腻子已打磨） | 100% | [0,3] | 阴阳角方正（腻子已打磨） | 30 |  | 30
| 地产名称 | 地产名称 | 地产名称 | 地产名称
| 踢脚线平整度（腻子已打磨、乳胶漆、壁纸） | 100% | [0,1] | 踢脚线平整度（腻子已打磨、乳胶漆、壁纸） | 8 |  | 8
| 门贴脸、柜子扣线平整度（腻子已打磨、乳胶漆、壁纸） | 100% | [0,1] | 门贴脸、柜子扣线平整度（腻子已打磨、乳胶漆、壁纸） | 8 |  | 8
| 电气底盒处平整度（腻子已打磨、乳胶漆、壁纸） | 100% | [0,1] | 电气底盒处平整度（腻子已打磨、乳胶漆、壁纸） | 8 |  | 8
| 门贴脸、柜子扣线处腻子垂直度（腻子已打磨、或乳胶漆、壁纸） | 100% | [0,2] | 门贴脸、柜子扣线处腻子垂直度（腻子已打磨、或乳胶漆、壁纸） | 8 |  | 8
| 门窗洞口墙面大小头（腻子已打磨或上涂料） | 100% | [0,3] | 门窗洞口墙面大小头（腻子已打磨或上涂料） | 6 |  | 6
| 空鼓 | 100% | [0,0] | 空鼓 | 45 |  | 45
| 地产名称 | 地产名称 | 地产名称 | 地产名称
| 地产名称 | 地产名称 | 地产名称 | 地产名称
| 裂缝 | 100% | [0,0] | 裂缝 | 20 |  | 20
| 100% |  |  |  | 367 |  | 367
机电安装 | 洁具 | 100% | [0,15] | 座便坑距偏差 | 9 | 失控 | 9 | 设计值： | 设计值： | 设计值： | 设计值： | 设计值： | 设计值： | 设计值： | 设计值： | 设计值：
| 地产名称 | 地产名称 | 地产名称 | 地产名称
| 同一室不相邻开关插座高差 | 100% | [0,5] | 同一室不相邻开关插座高差 | 5 |  | 5
| 地产名称 | 地产名称 | 地产名称 | 地产名称
| 相邻开关插座面板高差 | 100% | [0,1] | 相邻开关插座面板高差 | 5 |  | 5
| 100% |  |  |  | 19 |  | 19
吊顶 | 顶棚(吊顶)水平度 | 100% | [0,10]¦[0,15] | 顶棚(吊顶)水平度 | 60 | 失控 | 60
| 地产名称 | 地产名称 | 地产名称 | 地产名称
| 地产名称 | 地产名称 | 地产名称 | 地产名称
| 吊顶表面平整度 | 100% | [0,3] | 纸面石膏板 | 18 |  | 18
|  |  | [0,3] | 水泥纤维板 | 18 |  | 18
|  |  | [0,3] | 矿棉板 | 18 |  | 18
| 吊顶接缝高低差 | 100% | [0,1] | 纸面石膏板 | 9 |  | 9
|  |  | [0,2] | 水泥纤维板 | 5 |  | 5
|  |  | [0,2] | 矿棉板 | 6 |  | 6
| 主龙骨间距及离墙边距离 | 100% | [0,0] | 主龙骨间距不大于1200mm，离墙边距离不大于300mm | 5 |  | 5
| 主龙骨挑出吊杆长度 | 100% | [0,0] | 主龙骨挑出吊杆长度不大于300mm | 5 |  | 5
| 100% |  |  |  | 144 |  | 144
饰面/墙纸 | 墙面表面平整度 | 100% | [0,2] | 石材面板：光面 | 18 | 失控 | 18
| 地产名称 | 地产名称 | [0,2] | 石材面板：陶片 | 18 |  | 18
| 地产名称 | 地产名称 | [0,3] | 金属面板 | 18 |  | 18
| 地产名称 | 地产名称 | [0,1] | 木饰面 | 18 |  | 18
| 地产名称 | 地产名称 | [0,3] | 墙纸（布）裱糊 | 18 |  | 18
| 墙面垂直度 | 100% | [0,2] | 石材面板：光面 | 18 |  | 18
| 地产名称 | 地产名称 | [0,2] | 金属面板 | 18 |  | 18
| 地产名称 | 地产名称 | [0,2] | 木饰面 | 18 |  | 18
| 地产名称 | 地产名称 | [0,3] | 墙纸（布）裱糊 | 18 |  | 18
| 阴阳角方正 | 100% | [0,2] | 石材面板：光面 | 18 |  | 18
| 地产名称 | 地产名称 | [0,3] | 金属面板 | 18 |  | 18
| 地产名称 | 地产名称 | [0,2] | 木饰面 | 18 |  | 18
| 地产名称 | 地产名称 | [0,3] | 墙纸（布）裱糊 | 18 |  | 18
| 接缝高低差 | 100% | [0,0.5] | 石材面板：光面 | 18 |  | 18
| 地产名称 | 地产名称 | [0,1] | 金属面板 | 18 |  | 18
| 地产名称 | 地产名称 | [0,1] | 木饰面 | 18 |  | 18
| 接缝宽度 | 100% | [0,1] | 石材面板：光面 | 18 |  | 18
|  |  | [0,1] | 金属面板 | 18 |  | 18
|  |  | [0,1] | 木饰面 | 18 |  | 18
|  |  | [0,0.5] | 墙纸（布）裱糊 | 18 |  | 18
| 100% |  |  |  | 360 |  | 360
墙面砖 | 墙面表面平整度 | 100% | [0,3] | 墙面表面平整度 | 18 | 失控 | 18
| 墙面垂直度 | 100% | [0,2] | 墙面垂直度 | 18 |  | 18
| 阴阳角方正 | 100% | [0,3] | 阴阳角方正 | 18 |  | 18
| 接缝高低差 | 100% | [0,1] | 接缝高低差 | 18 |  | 18
| 裂缝/空鼓 | 100% | [0,0] | 裂缝/空鼓 | 18 |  | 18
| 100% |  |  |  | 90 |  | 90
地面砖/石材 | 表面平整度 | 100% | [0,2] | 表面平整度地面砖 | 18 | 失控 | 18
| 地产名称 | 地产名称 | [0,1] | 表面平整度大理石面层、花岗石面层 | 18 |  | 18
| 接缝高低差 | 100% | [0,0.5] | 接缝高低差 | 18 |  | 18
| 裂缝/空鼓 | 100% | [0,0] | 裂缝/空鼓 | 18 |  | 18
| 100% |  |  |  | 72 |  | 72
室内门 | 门框的正、侧面垂直度 | 100% | [0,1] | 门框的正、侧面垂直度 | 15 | 失控 | 15
| 门扇与地面留缝宽度（室内门） | 100% | [4,8] | 门扇与地面留缝宽度（室内门） | 15 |  | 15
| 厨卫门扇与地面留缝宽度 | 100% | [4,8] | 厨卫门扇与地面留缝宽度 | 15 |  | 15
| 门扇与合页侧边框、上门框留缝宽度 | 100% | [1,3] | 门扇与合页侧边框、上门框留缝宽度 | 15 |  | 15
| 门套基层板美固钉间距 | 100% | [0,0] | 门套基层板美固钉间距不大于400mm | 5 |  | 5
| 100% |  |  |  | 65 |  | 65
木地板 | 表面平整度 | 100% | [0,2] | 表面平整度 | 36 | 失控 | 36
| 地产名称 | 地产名称 | 地产名称 | 地产名称
| 地板水平度 | 100% | [0,10]¦[0,15] | 地板水平度 | 60 |  | 60
| 地产名称 | 地产名称 | 地产名称 | 地产名称
| 地产名称 | 地产名称 | 地产名称 | 地产名称
| 接缝直线度 | 100% | [0,2] | 接缝直线度 | 9 |  | 9
| 接缝宽度（实木复合、强化地板） | 100% | [0,0.5] | 实木复合地板及强化地板 | 18 |  | 18
| 地产名称 | 地产名称 | [0,1] | 松木地板接缝宽度 | 18 |  | 18
| 地产名称 | 地产名称 | [0,0.5] | 硬木地板、竹地板接缝宽度 | 18 |  | 18
| 地产名称 | 地产名称 | [0,0.2] | 拼花地板接缝宽度 | 18 |  | 18
| 接缝高低差（实木复合、实木地板） | 100% | [0,0.5] | 接缝高低差（实木复合、实木地板） | 18 |  | 18
| 100% |  |  |  | 195 |  | 195
厨房台面/柜体 | 台面水平度 | 100% | [0,5] | 台面水平度 | 18 | 失控 | 18
| 地产名称 | 地产名称 | 地产名称 | 地产名称
| 地产名称 | 地产名称 | 地产名称 | 地产名称
| 相邻门板平整高低差 | 100% | [0,0.5] | 相邻门板平整高低差 | 8 |  | 8
| 相邻门板上口水平高低差 | 100% | [0,1] | 相邻门板上口水平高低差 | 8 |  | 8
| 门板缝宽 | 100% | [-0.5,0.5] | 门板缝宽 | 8 |  | 8
| 柜体与墙面缝隙 | 100% | [0,3] | 柜体与墙面缝隙 | 8 |  | 8
| 100% |  |  |  | 50 |  | 50
防水及排水 | 卫生间防水（不限定测区，现场涉及即参与实测） | 100% | [0,0] | 卫生间涂膜厚度 | 9 | 失控 | 9
| 涉水房间排水坡度（不限定测区，现场涉及即参与实测） | 100% | [0,0] | 有水房间排水坡度作为测区，抽测5个实测区进行实测，取最高点、最低点及中间点进行高差实测，高差应满足设计坡度要求，地面防水涂膜完成或保护层完成时根据设计要求做好地面泛水坡度，有积水直接判断为不合格。 | 5 |  | 5
| 止水坎高度（不限定测区，现场涉及即参与实测） | 100% | [0,0] | 每一个卫生间止水坎可作为一个实测区，目测最差部位进行实测，不得低于干区地面地砖，如止水坎成型质量较差存在质量隐患，则直接判定不合格。 | 5 |  | 5
| 100% |  |  |  | 19 |  | 19
100% |  |  |  |  | 1827 |  | 1827
偶发问题数量
粗放问题数量
失控问题数量

## 质量风险
实测实量得分率 |  |  | #REF!
质量风险得分率 |  |  | 100%
标段综合得分率 |  |  | #REF!
精装单位得分率 |  |  | #REF!
门窗单位得分率 |  |  | 100%
地产名称 |  | 项目名称 |  | 标段名称 |  |  |  | 施工阶段 | 施工阶段 | 施工阶段 |  | 抽选测区 | 抽选测区 | 抽选测区 |  | 实际测区 | 实际测区 | 实际测区 |  | 精装质量风险检查标准
检查时间 |  | 项目负责人 |  | 项目负责人电话 |  |  |  | 监理单位名称 | 监理单位名称 | 监理单位名称 |  | 监理单位负责人 | 监理单位负责人 | 监理单位负责人 |  | 监理单位负责人联系电话 | 监理单位负责人联系电话 | 监理单位负责人联系电话 |  | 检查项 | 检查分项 |  |  | 检查子项 | 检查标准 | 分项合计分数 | 扣分标准 A：测区内存在1-2处缺陷，为个别存在缺陷； B：测区内存在3-4处缺陷，为局部存在缺陷； C：测区内存在5-7处以上缺陷，为普遍存在缺陷； D：测区内存在8处以上缺陷，为通病性缺陷。 |  |  |  | 实扣分数 | 子项合格率 | 分项合格率 | 检查项合格率
总包单位 |  | 总包单位负责人 |  | 总包单位负责人联系电话 |  |  |  | 参评面积 | 参评面积 | 参评面积 |  | 检查人员1 | 评估人员1 | 评估人员1 | [12 empty] | D | C | B | A
[20 empty] | 外立面 | 外立面涂料 | ★ | 既有 | 外立面涂料观感 | ★分隔缝设置不合理、不顺直；存在不平整、色差、污染、流坠、透底、掉粉、开裂、破损等现象，其中表面平整列为★项，其他检查内容不做★项，涂料（底涂）完成1层及以上（累计完成1层）时参评。该分项一经参评后，全过程参评不进行甩项。开裂检查不局限于完成面。该项检查立面 | 2 | 3 | 2 | 1 | 0.5 |  | 100% | 100% | 100% | 0%
[20 empty] | 地下室 | 地下室防渗漏 | ★ | 既有 | ★地下防水区域渗漏情况（防水施工后） | 地下防水区域渗漏情况排查，包括地库底板、外墙及顶板，顶板仅检查防水已施工完成区域，对于地库外墙套筒暂未封堵引起的渗漏暂不扣分。 | 2 | 3 | 2 | 1 | 0.5 |  | 100% | 100% | 100% | 0%
[21 empty] | 地下室地坪观感质量 |  |  | 地面开裂、破损、起皮、起砂， | 大于20cm*20cm面积破损、起皮、起砂;地面开裂、渗漏、积水、表面裂缝，存在泛水痕迹.(单裂缝长度≥1m或龟裂面积>1m^2或单位面积范围内（按防火分区）多处开裂（≥3处）) | 2 | 3 | 2 | 1 | 0.5 |  | 100% | 100%
[20 empty] | 入户门 | 入户门成品保护 |  |  | 入户门成品保护 | 成品保护不到位，门扇、门框存在划痕、掉漆现象，锁具等五金件存在损坏痕迹（检查时间：入户门安装施工完成3层且不少于30户时参评，一经介入不退出） | 2 | 3 | 2 | 1 | 0.5 |  | 100% | 100% | 100%
[20 empty] | 地下室大堂 | 墙地砖工程 |  |  | 地下室大堂墙地砖空鼓 | 墙砖大面、阳角不允许空鼓，距瓷砖四边10mm以内允许存在空鼓；地砖无裂缝、大面无空鼓，边角空鼓不超过总数的5%； | 2 | 3 | 2 | 1 | 0.5 |  | 100% | 100% | 100%
检查项目 | 检查内容 | 合格率 | 检测点 | 评判标准 |  | 总点数 | 合格点数 | 检测情况 | [11 empty] | 门窗工程 | 门窗、五金 | ★ | 既有 | 门窗成品保护到位，五金开启灵活 | ★门窗成品保护不到位：划痕、碰迹、污染、破坏、成品保护符合方案要求（外窗安装完成3层且不少于30户及以上或累计安装完成（主框塞缝）3层且不少于30户后开始参评。该分项一经参评后，全过程参评不进行甩项） | 2 | 3 | 2 | 1 | 0.5 |  | 100% | 100% | 100% | 0%
抹灰工程 | 墙面表面平整度 | 100% | 45 | [0,4] | 墙面表面平整度 | 45 | 45 | [13 empty] | 玻璃 |  |  | 玻璃成品保护 | 玻璃存在破损、划伤、污染（涂料、砂浆等不易清理的污染）等现象 | 2 | 3 | 2 | 1 | 0.5 |  | 100% | 100%
[22 empty] | ★ | 既有 | 安全玻璃 | ★应使用安全玻璃的部位： （1）7层及以上外开窗； （2）底边距离最终装修面小于500的窗； （3）门扇玻璃； （4）单块面积大于1.5平米的玻璃； （5）幕墙玻璃 | 2 | 3 | 2 | 1 | 0.5 |  | 100% |  |  | 0%
[21 empty] | 密封胶条 |  |  | 密封胶条安装质量 | 密封胶条宜使用连续条，连接处应粘结到位，装配后的胶条应整齐均匀，无凸起，无破损 | 2 | 3 | 2 | 1 | 0.5 |  | 100% | 100%
| 地产名称 |  | 地产名称 | 地产名称 | 地产名称 | [15 empty] | 外窗及窗框安装 |  | 调整说明 | 外窗试验 | 外窗塞缝部位在防水施工前进行淋水试验，5-10分钟后观察是否存在渗漏现象。（外窗塞缝完成1层及以上后开始参评。全阶段均需参评，退出条件截止到外墙打胶完成。随机抽取1层的4樘窗，1处渗水按A级风险扣分，2处渗水按B级风险扣分，3处渗水按C级风险扣分，4处渗水按D级风险扣分。）（发泡塞缝须在防水完成后淋水，砂浆塞缝只要刷防水后淋水） | 4 | 6 | 4 | 2 | 1 |  | 100% | 100%
[24 empty] | 外窗自身渗漏 | 外窗直接采取现场拼装，无泄水孔或泄水孔不符合规范和设计要求（泄水孔需在工厂加工），泄水孔无防风帽，加工过程中榫接部位未打胶，工艺孔封堵处理不当。 | 2 | 3 | 2 | 1 | 0.5 |  | 100%
[24 empty] | 外窗防水 | 外窗防水基层处理不到位，防水厚度不符合设计要求，成膜质量不佳 | 2 | 3 | 2 | 1 | 0.5 |  | 100%
| 地产名称 |  | 地产名称 | 地产名称 | 地产名称 | [15 empty] | 打胶 |  |  | 窗框打胶收口质量、玻璃打胶质量 | 胶体不顺直、开裂、起皮、色差、污染等。 | 2 | 3 | 2 | 1 | 0.5 |  | 100% | 100%
| 墙面垂直度 | 100% | 45 | [0,4] | 墙面垂直度 | 45 | 45 | [12 empty] | 防水工程 | 防水工序 |  | 新增 | 防水施工工序 | 地面防水施工完成后需作防水保护层，才能贴墙砖，工序倒置 | 6 | 9 | 6 | 4 | 2 |  | 100% | 100% | 100%
[21 empty] | 淋水试验 | ★ | 调整说明 | 淋水试验 | ★干湿区间淋水、门槛石淋水（共6处，每处淋水5分钟，1处扣A、2处B、3-4处扣C，5-6处扣D）（说明：首次参评阶段禁止测区出现打胶、美缝或采用堵漏王等进行封堵，如发现则按规避行为进行扣分） | 2 | 3 | 2 | 1 | 0.5 |  | 100% | 100% |  | 0%
| 地产名称 |  |  | 地产名称 | 地产名称 | [15 empty] | 地热管带压施工 |  |  | 地暖管 | 有压力表且处在稳压状态、压力表完好无损坏、压力值不低于0.4Mpa | 2 | 3 | 2 | 1 | 0.5 |  | 100% | 100%
| 地产名称 |  |  | 地产名称 | 地产名称 | [15 empty] | 基层处理 |  | 增加检查标准 | 防水基层处理 | 1、结构地面局部修复、找平、表面不粗造、密实牢固； 2、墙面抹灰不应存在脱层、空鼓。 3、墙面孔洞、槽、盒周围无抹灰疏松、未挂网、表面不平整现象； 4、穿墙管根部未设置附加层、墙地面阴角处未采用R角处理 | 4 | 6 | 4 | 2 | 1 |  | 100% | 100%
| 阴阳角方正 | 100% | 30 | [0,4] | 阴阳角方正 | 30 | 30 | [13 empty] | 防水涂膜 | ★ | 既有 | 防水加强 | ★防水层涂刷前应对穿墙管、墙面及墙地面阴角（R角）、地漏做局部防水加强处理； | 4 | 6 | 4 | 2 | 1 |  | 100% | 100% |  | 0%
| 地产名称 | 地产名称 | 地产名称 | 地产名称 | 地产名称 | [18 empty] | 防水高度 | 卫生间湿区（如沐浴房、浴缸）的墙面防水高度不低于地砖完成面1800mm；干区的墙面防水高度不低于地砖完成面300mm；洗手台防水高度不低于地砖完成面1200mm；给水点位部位四周各500㎜（技术拉通要求）（含洗脸台、马桶上预埋式水龙头，不含热水器及洗衣机给水点处) | 4 | 6 | 4 | 2 | 1 |  | 100%
| 户内门洞尺寸偏差 | 100% | 12 | [-10,10] | 高度 | 12 | 12 | [14 empty] | ★ | 既有 | 防水质量 | ★墙地面防水涂膜层分道成活，地面成膜厚度不低于1.5mm（或符合设计要求），墙面成膜厚度不低于设计值的80%；防水层无破损不透底、防水层应交圈； | 4 | 6 | 4 | 2 | 1 |  | 100% |  |  | 0%
| 地产名称 | 地产名称 | 地产名称 | 地产名称 | 地产名称 | [18 empty] | 防水成品保护 | 防水层无垃圾、堆放材料等物品； | 4 | 6 | 4 | 2 | 1 |  | 100%
| 地产名称 | 地产名称 | 地产名称 | 地产名称 | 地产名称 | [16 empty] | ★ | 普升星 | 渗漏 | 防水渗漏（说明：防水已隐蔽，该分项甩项，如现场发现阳台顶板渗漏、外窗渗漏、管道渗漏等现象，单独反触发该评分项扣分） | 2 | 3 | 2 | 1 | 0.5 |  | 100% |  |  | 0%
| 地产名称 | 地产名称 | 地产名称 | 地产名称 | 地产名称 | [14 empty] | 涂饰工程 | 涂饰 |  | 新增 | 装配式结构楼板开裂 | 原顶乳胶漆天花，检查装配式结构楼板开裂 | 2 | 3 | 2 | 1 | 0.5 |  | 100% | 100% | 100%
[24 empty] | 涂饰基层清洁 | 墙面一遍大白后，基层表面清洁、无污染、无污垢、无溅沫和砂浆流痕等杂物，无露底、无漏网、无反锈； | 2 | 3 | 2 | 1 | 0.5 |  | 100%
| 地产名称 | 地产名称 | 12 | [-10,10] | 宽度 | 12 | 12 | [16 empty] | 涂饰基层开裂 | 基层表面平整无起壳、粉化、裂缝等现象； | 4 | 6 | 4 | 2 | 1 |  | 100%
| 地产名称 | 地产名称 | 地产名称 | 地产名称 | 地产名称 | [16 empty] | ★ | 既有 | 涂饰防开裂措施 | ★腻子施工前墙体、吊顶交接部分应有防开裂措施；严禁使用普通阴角条 | 4 | 6 | 4 | 2 | 1 |  | 100% |  |  | 0%
| 地产名称 | 地产名称 | 地产名称 | 地产名称 | 地产名称 | [18 empty] | 涂饰交接部位 | 腻子、涂层与其他装修材料衔接吻合，界面清晰，未污染地面、踢脚线、阳台、窗台、门窗及玻璃等现象； | 4 | 6 | 4 | 2 | 1 |  | 100%
| 地产名称 | 地产名称 | 地产名称 | 地产名称 | 地产名称 | [18 empty] | 涂饰面漆 | 面漆不应存在污染、流坠、疙瘩、砂眼、刷纹、泛碱、咬色的现象。 | 4 | 6 | 4 | 2 | 1 |  | 100%
| 户内门洞、外墙窗内侧墙体厚度极差 | 100% | 15 | [0,3] | 户内门洞厚度 | 15 | 15 | [12 empty] | 吊顶工程 | 吊顶龙骨等基层 |  |  | 吊顶阴阳角斜拉加强 | ★吊顶造型阴阳角部位需要采用50副龙骨做斜拉加强（高层必须用50副龙骨，多层可采用L型九厘板，不允许使用镀锌铁皮）； | 2 | 3 | 2 | 1 | 0.5 |  | 100% | 100% | 100% | 0%
| 地产名称 | 地产名称 | 地产名称 | 地产名称 | 地产名称 | [18 empty] | 吊顶轻钢龙骨体系 | ★吊顶应采用轻钢龙骨体系，采用胀栓与主体固定；如有木基层，三防涂刷到位。 | 4 | 6 | 4 | 2 | 1 |  | 100% |  |  | 0%
| 地产名称 | 地产名称 | 地产名称 | 地产名称 | 地产名称 | [18 empty] | 吊顶轻型吊灯 | 安装轻型吊灯的部位应预设双层400mm×400mm的18mm多层板或吊钩（或按设计技术拉通要求）； | 2 | 3 | 2 | 1 | 0.5 |  | 100%
| 地产名称 | 地产名称 | 15 | [0,3] | 外墙窗内侧墙体厚度极差 | 15 | 15 | [16 empty] | 吊顶明装风口 | 明装风口：空调进出风口及成品检修口四边需采用不小于50mm的木条加固处理；嵌入式风口因其造型及固定方式不同，也可采用镀锌龙骨或者其他方式加固 | 4 | 6 | 4 | 2 | 1 |  | 100%
| 地产名称 | 地产名称 | 地产名称 | 地产名称 | 地产名称 | [18 empty] | 吊顶灯具开孔 | 灯具开孔不允许切断龙骨； | 4 | 6 | 4 | 2 | 1 |  | 100%
| 地产名称 | 地产名称 | 地产名称 | 地产名称 | 地产名称 | [18 empty] | 吊顶转换层 | 吊杆上部为网架、钢屋架或吊杆长度大于2500mm时，应设有钢结构转换层；转换层钢架焊接缺陷、固定不牢固，焊缝防腐处理遗漏； | 4 | 6 | 4 | 2 | 1 |  | 100%
| 空鼓 | 100% | 45 | [0,0] | 空鼓 | 45 | 45 | [16 empty] | 吊顶龙骨连接 | 墙边第一根主龙骨与墙间隙不大于300mm，搭接点应错开300mm，龙骨连接牢固、接头错开、接缝不均匀，角缝不吻合，表面不平整，翘曲、锤印、锈蚀的现象 | 6 | 9 | 6 | 4 | 2 |  | 100%
| 地产名称 | 地产名称 | 地产名称 | 地产名称 | 地产名称 | [15 empty] | 吊顶面层 |  |  | 吊顶石膏板留缝 | 石膏板应错缝安装，石膏板安装应注意将石膏板长边平行于主龙骨，防止石膏板受潮出现波浪状变形，石膏板与墙面饰面材料留缝5-8mm，板缝间距4-6mm； | 4 | 6 | 4 | 2 | 1 |  | 100% | 100%
| 地产名称 | 地产名称 | 地产名称 | 地产名称 | 地产名称 | [18 empty] | 吊顶转角防开裂 | ★高层、超高层吊顶转角处外侧应采用L型石膏板，L角两边长度不小于300mm； | 2 | 3 | 2 | 1 | 0.5 |  | 100% |  |  | 0%
| 裂缝 | 100% | 20 | [0,0] | 裂缝 | 20 | 20 | [16 empty] | 吊顶材料 | ★厨房卫生间禁止使用普通石膏板，厨房可使用防潮石膏板，卫生间须使用防水石膏板； | 2 | 3 | 2 | 1 | 0.5 |  | 100% |  |  | 0%
抹灰工程合计 | 100% |  |  |  |  | 239 | 239 | [16 empty] | 吊顶双层石膏板 | 双层纸面石膏板安装时，第二层石膏板应与第一层错缝安装；错缝不小于300mm；两层石膏板之间应满涂白乳胶；采用自攻钉安装；（采用破坏性检查，共4处，1处扣A、2处B、3处扣C，4处扣D，现场整体封板完成后不参评） | 4 | 6 | 4 | 2 | 1 |  | 100%
空间尺寸控制 | 开间/进深 | 100% | 9 | [-15,20] | 开间 | 9 | 9 | [16 empty] | 吊顶面层板质量 | 板面无开裂、板面无翘曲变形、发霉、污染、水痕、锈迹等情况； | 4 | 6 | 4 | 2 | 1 |  | 100%
| 地产名称 | 地产名称 | 地产名称 | 地产名称 | 地产名称 | [18 empty] | 吊顶自攻钉防锈 | 自攻钉防锈到位，如使用防锈螺丝，则不强制要求做防锈处理； | 2 | 3 | 2 | 1 | 0.5 |  | 100%
| 地产名称 | 地产名称 | 9 | [-15,20] | 进深 | 9 | 9 | [16 empty] | 吊顶隐蔽验收 | 吊顶隐蔽工程验收完成，再封板；（说明：吊顶参评项已隐蔽，不再单独进行打分） | 4 | 6 | 4 | 2 | 1 |  | 100%
| 地产名称 | 地产名称 |  | 地产名称 | 地产名称 | [18 empty] | 吊顶反支撑 | ★吊杆长度＞1500mm时未设置热镀锌角钢反支撑；吊杆与设备相遇时，未调整并增设吊顶或采用型钢支架。 | 4 | 6 | 4 | 2 | 1 |  | 100% |  |  | 0%
| 净高 | 100% | 60 | [-20,20]¦[-30,30] | 净高 | 60 | 60 | 设计值： |  |  | 设计值： |  |  |  | 设计值： |  |  |  | 设计值： |  |  |  |  | 吊顶钉距 | 自攻钉间距：自攻钉距离原边10-15mm，距离切割边15-20mm，固定螺钉间距为200mm； | 4 | 6 | 4 | 2 | 1 |  | 100%
| 地产名称 | 地产名称 | 地产名称 | 地产名称 | 地产名称 | [15 empty] | 铝扣板 |  |  | 铝扣板安装 | 铝扣板天花安装应方正，应采取顺光、顺向安装； | 2 | 3 | 2 | 1 | 0.5 |  | 100% | 100%
| 地产名称 | 地产名称 | 地产名称 | 地产名称 | 地产名称 |  |  | 设计值： |  |  | 设计值： |  |  |  | 设计值： |  |  |  | 设计值： |  |  |  |  | 铝扣板接缝 | 肉眼判断，铝扣板无明显错缝，板缝无明显高低差，目测平整；边龙骨拼接衔接严密美观，与扣板间交接无明显黑缝出现； | 4 | 6 | 4 | 2 | 1 |  | 100%
| 地产名称 | 地产名称 | 地产名称 | 地产名称 | 地产名称 | [18 empty] | 铝扣板收边收口 | 铝扣板吊顶燃气管等开孔应四周光滑、平整，四周留缝均匀（目测）； | 2 | 3 | 2 | 1 | 0.5 |  | 100%
| 地产名称 | 地产名称 | 地产名称 | 地产名称 | 地产名称 |  |  | 设计值： |  |  | 设计值： |  |  |  | 设计值： |  |  |  | 设计值： |  |  |  |  | 铝扣板大小头/色差 | 板材无明显大小头，无破损、变形，同种板材无明显色差； | 2 | 3 | 2 | 1 | 0.5 |  | 100%
| 地产名称 | 地产名称 | 地产名称 | 地产名称 | 地产名称 | [18 empty] | 铝扣板吊顶隐蔽验收 | 需在隐蔽验收工程完成后，开始封板； | 2 | 3 | 2 | 1 | 0.5 |  | 100%
| 方正性 | 100% | 12 | [0,10] | 控制线 偏差 | 12 | 12 | [12 empty] | 轻钢龙骨隔墙 | 轻钢龙骨隔墙 | ★ | 既有 | 轻钢龙骨隔墙间距 | ★检查轻钢龙骨隔墙竖龙骨间距，应不大于400mm；若层高大于3米，应设置横向卡档龙骨； | 2 | 3 | 2 | 1 | 0.5 |  | 100% | 100% | 100% | 0%
| 地产名称 | 地产名称 | 地产名称 | 地产名称 | 地产名称 | [18 empty] | 轻钢龙骨隔墙填充棉 | 填充隔音棉/玻璃棉应密实； | 2 | 3 | 2 | 1 | 0.5 |  | 100%
空间尺寸控制合计 | 100% |  |  |  |  | 90 | 90 | [16 empty] | 轻钢龙骨隔墙面板缝隙 | 面层板间缝隙应落在天地龙骨上； | 2 | 3 | 2 | 1 | 0.5 |  | 100%
地坪 | 地面表面平整度 | 100% | 36 | [0,4] | 水泥砂浆面层 | 36 | 36 | [16 empty] | 轻钢龙骨隔墙面层板厚度 | 面层板材厚度应符合设计及审批的施工方案要求； | 2 | 3 | 2 | 1 | 0.5 |  | 100%
|  |  | 地产名称 | 地产名称 | 地产名称 | [18 empty] | 轻钢龙骨隔墙洞口加固 | 洞口周围应增加钢骨架加固； | 2 | 3 | 2 | 1 | 0.5 |  | 100%
|  | 100% | 18 | [0,1] | 电梯厅、大堂石材面层地面 | 18 | 18 | [12 empty] | 墙地面瓷砖工程 | 瓷砖开孔 |  | 调整说明 | 瓷砖收边收口 | 插座开关必须设置在同一块瓷砖上，不允许跨砖缝；（隐蔽部位及插座齐缝隙不扣分，但如果现场底盒存在跨缝，开孔时为了避免扣分而只开部分孔从而导致齐缝则正常扣分） | 4 | 6 | 4 | 2 | 1 |  | 100% | 100% | 100%
|  | 100% | 18 | [0,2] | 电梯厅、大堂瓷砖面层地面 | 18 | 18 | [16 empty] | 瓷砖开孔 | 墙面瓷砖预留孔洞，圆洞需用开孔器开孔，方洞开洞锯口不得外露（开关、插座、面板等锯口大于5mm或无法完全覆盖）；平整光滑，无破损无爆边（大于2mm）、开孔美观； | 4 | 6 | 4 | 2 | 1 |  | 100%
| 地面水平度 | 100% | 45 | [0,10]¦[0,15] | 地面水平度 | 45 | 45 | [16 empty] | 给水丝口 | 1、淋浴混水阀安装端正无倾斜，给水五金的装饰盖板应齐平瓷砖面，禁止盖板高出瓷砖完成面用打胶弥补 | 4 | 6 | 4 | 2 | 1 |  | 100%
[21 empty] | 瓷砖基层 |  |  | 瓷砖找平施工 | 确认不漏水后，卫生间、厨房、阳台、客厅根据地面湿贴标高施工标准，对地面基层进行湿砂浆保护层找平施工，应控制好瓷砖湿贴厚度标高； | 2 | 3 | 2 | 1 | 0.5 |  | 100% | 100%
[24 empty] | 瓷砖基层界面 | 应对基层面上的浮灰进行清洗干净，以增加附着力，防止空鼓、脱落，墙面基层无空鼓；背面满刷背覆胶。 | 2 | 3 | 2 | 1 | 0.5 |  | 100%
[21 empty] | 瓷砖面层 |  |  | 地砖找坡 | 阳台、卫生间地面铺贴时，应向地漏方向找坡铺贴，铺完应做放水试验，地漏比完成面低1㎜-2㎜； | 2 | 3 | 2 | 1 | 0.5 |  | 100% | 100%
地坪合计 | 100% |  |  |  |  | 117 | 117 | [16 empty] | 地漏收口 | 地漏安装方正周边整齐美观，周边材料粘接牢固，接缝平整、无裂纹，掉角、缺楞、锯口外露现象； | 4 | 6 | 4 | 2 | 1 |  | 100%
涂饰工程 | 墙面表面平整度（腻子未打磨） | 100% | 45 | [0,4] | 墙面表面平整度（腻子） | 45 | 45 | [15 empty] | 补充说明 | 地漏要求 | 按要求设置防臭功能；（地漏下水管道必须设置存水弯） | 4 | 6 | 4 | 2 | 1 |  | 100%
| 地产名称 | 地产名称 | 地产名称 | 地产名称 | 地产名称 | [18 empty] | 瓷砖勾缝 | 勾缝剂饱满、无裂缝，勾缝剂颜色与瓷砖颜色一致、或按照设计要求 | 2 | 3 | 2 | 1 | 0.5 |  | 100%
| 地产名称 | 地产名称 | 地产名称 | 地产名称 | 地产名称 | [16 empty] | ★ | 既有 | 过门石 | ★卫生间过门石及地砖采用湿铺或专用胶泥铺贴，卫生间门槛石应先铺。 | 2 | 3 | 2 | 1 | 0.5 |  | 100% |  |  | 0%
| 墙面立面垂直度（腻子未打磨） | 100% | 45 | [0,4] | 墙面立面垂直度（腻子） | 45 | 45 | [16 empty] | 墙砖/地砖观感 | 地面饰面砖无污染、断裂、色差明显、崩边掉角（任意大小范围）； | 4 | 6 | 4 | 2 | 1 |  | 100%
| 地产名称 |  |  | 地产名称 | 地产名称 | [16 empty] | ★ | 既有 | 墙砖空鼓/开裂 | ★墙砖大面、阳角不允许空鼓，距瓷砖四边10mm以内允许存在空鼓（外墙内保温墙面瓷砖空鼓1-3扣A，4-5扣B，6-8扣C，9处以上扣D）； | 6 | 9 | 6 | 4 | 2 |  | 100% |  |  | 0%
| 地产名称 |  |  | 地产名称 | 地产名称 | [16 empty] | ★ | 既有 | 地砖空鼓/开裂 | ★地砖无裂缝、大面无空鼓，边角空鼓不超过总数的5%； | 4 | 6 | 4 | 2 | 1 |  | 100% |  |  | 0%
| 阴阳角方正（腻子未打磨） | 100% | 30 | [0,4] | 阴阳角方正（腻子） | 30 | 30 | [16 empty] | 地砖闭水 | 涉水房间地面饰面材料铺装完成后，7天内应闭水； | 2 | 3 | 2 | 1 | 0.5 |  | 100%
[24 empty] | 过门石节点1 | 卫生间门槛石内侧防水层补强或做挡水坎，防水闭水试验前完成； | 4 | 6 | 4 | 2 | 1 |  | 100%
| 地产名称 | 地产名称 | 地产名称 | 地产名称 | 地产名称 | [18 empty] | 过门石节点2 | 涉水房间门槛石两端应用防水砂浆或专用粘接剂堵塞密实，侧边结合层补刷防水，且补刷防水应与大面积防水搭接 | 4 | 6 | 4 | 2 | 1 |  | 100%
| 踢脚线平整度（腻子未打磨） | 100% | 8 | [0,2] | 踢脚线平整度（腻子未打磨） | 8 | 8 | [16 empty] | 瓷砖修补 | 不能使用填缝剂或美缝剂等材料填充、遮挡崩边掉角处。 | 2 | 3 | 2 | 1 | 0.5 |  | 100%
| 门贴脸、柜子扣线平整度（腻子未打磨） | 100% | 8 | [0,2] | 门贴脸、柜子扣线平整度（腻子未打磨） | 8 | 8 | [15 empty] | 调整说明 | 成品保护 | 铺贴完成及完成抹缝工作后，及时采用厚实覆膜（夹板）满铺，并用布基胶黏贴固定；（静置期间可不做要求） | 2 | 3 | 2 | 1 | 0.5 |  | 100%
| 电气底盒处平整度（腻子未打磨） | 100% | 8 | [0,2] | 电气底盒处平整度（腻子未打磨） | 8 | 8 | [13 empty] | 瓷砖阳角 |  |  | 瓷砖收边 | 瓷砖与非瓷砖墙面过度应分界清晰美观、型材交接细致美观，瓷砖收边收口应顺直，无爆边毛刺； | 2 | 3 | 2 | 1 | 0.5 |  | 100% | 100%
| 墙面表面平整度（腻子已打磨） | 100% | 45 | [0,3] | 墙面表面平整度（腻子已打磨） | 45 | 45 | [16 empty] | 瓷砖阳角勾缝 | 瓷砖棱角分明，不能将海棠角填平； | 2 | 3 | 2 | 1 | 0.5 |  | 100%
| 地产名称 | 地产名称 | 地产名称 | 地产名称 | 地产名称 | [18 empty] | 瓷砖阳角拼缝 | 瓷砖阳角拼缝整齐，无明显错缝、高低差； | 4 | 6 | 4 | 2 | 1 |  | 100%
| 地产名称 | 地产名称 | 地产名称 | 地产名称 | 地产名称 | [15 empty] | 墙/地瓷砖留缝 |  |  | 墙地砖对缝排版 | 当采用墙地砖规格一致时，应进行墙地面对缝排版，并按照排版进行铺贴； | 2 | 3 | 2 | 1 | 0.5 |  | 100% | 100%
| 墙面立面垂直度（腻子已打磨） | 100% | 45 | [0,3] | 墙面立面垂直度（腻子已打磨） | 45 | 45 | [16 empty] | 瓷砖缝隙 | 瓷砖缝隙应用瓷砖定位卡施工，保证瓷砖缝隙均匀一致； | 2 | 3 | 2 | 1 | 0.5 |  | 100%
| 地产名称 |  |  | 地产名称 | 地产名称 | [18 empty] | 暗藏门缝隙 | 墙砖饰面的暗藏门与周边墙砖的缝隙不超过3mm，暗藏门铰链严禁外露； | 2 | 3 | 2 | 1 | 0.5 |  | 100%
| 接缝宽度 | 100% | 18 | [0,1] | 石材面板：光面 | 18 | 18 | [12 empty] | 部品安装工程 | 室内门 | ★ | 既有 | 安装要求 | ★室内门套线禁止腻子阶段安装，底漆完成； | 4 | 6 | 4 | 2 | 1 |  | 100% | 100% | 100% | 0%
|  |  | 18 | [0,1] | 金属面板 | 18 | 18 | [16 empty] | 室内门安装质量 | 开关顺畅无异响，关闭后推拉无晃动，无明显透风现象； | 4 | 6 | 4 | 2 | 1 |  | 100%
|  |  | 18 | [0,1] | 木饰面 | 18 | 18 | [16 empty] | 室内门锁具/合页开槽/门档/门吸 | 密封条完好无损，锁具端正，合页开槽规矩美观；应设置门挡、门吸等装置，不能出现开启后碰撞问题； | 2 | 3 | 2 | 1 | 0.5 |  | 100%
|  |  | 18 | [0,0.5] | 墙纸（布）裱糊 | 18 | 18 | [16 empty] | 室内门防碰撞 | 禁止户门开启后和周边其他部品部件冲突； | 2 | 3 | 2 | 1 | 0.5 |  | 100%
内墙饰面板工程合计 | 100% |  |  |  |  | 72 | 72 | [14 empty] | ★ | 普升星（调整说明） | 室内门观感 | 整体美观、无破损、开裂、污染、明显划伤等问题；[轻微划伤（宽度小于1mm且长度小于50mm）、变形（面积小于10mm*10mm）为非★项] | 4 | 6 | 4 | 2 | 1 |  | 100% |  |  | 0%
饰面砖粘贴（墙面） | 墙面表面平整度 | 100% | 18 | [0,3] | 墙面表面平整度 | 18 | 18 | [16 empty] | 门套线 | 门套线安装应平直，且无大小头，拼缝处接缝平顺美观无高低差，拼缝严密均匀一致、无开裂等观感缺陷，户门门套贴脸与墙面间隙均匀； | 4 | 6 | 4 | 2 | 1 |  | 100%
| 墙面垂直度 | 100% | 18 | [0,2] | 墙面垂直度 | 18 | 18 | [16 empty] | 室内门附框 | 附框、筒子板（无附框），与墙体的固定牢固，固定点间距应≤400mm，固定应与墙体连接牢固，不松动； | 4 | 6 | 4 | 2 | 1 |  | 100%
| 阴阳角方正 | 100% | 18 | [0,3] | 阴阳角方正 | 18 | 18 | [15 empty] | 调整说明 | 成品保护 | 安装后及时做好阳角保护条、门扇原厂覆膜保护，保护结实牢固。 | 4 | 6 | 4 | 2 | 1 |  | 100%
| 接缝高低差 | 100% | 18 | [0,1] | 接缝高低差 | 18 | 18 | [14 empty] | ★ | 既有 | 厨卫间门套基层 | ★厨房、卫生间门套阻燃板距过门石地面标高100mm-150mm，下部采用防水砂浆封堵，阻燃板与砂浆间留缝断开；底部需做防腐处理。 | 2 | 3 | 2 | 1 | 0.5 |  | 100% |  |  | 0%
| 接缝高低差 | 100% | 18 | [0,0.5] | 接缝高低差 | 18 | 18 | [13 empty] | 开关、插座面板 |  |  | 底盒、面板保护要求 | 底盒内存在建筑垃圾，产品保护不足，存在腻子块、砂浆/胶泥污染或工序污染现象；面板安装及时用美纹胶带满贴保护，面漆成品后撕除。 | 2 | 3 | 2 | 1 | 0.5 |  | 100% | 100%
| 裂缝/空鼓 | 100% | 18 | [0,0] | 裂缝/空鼓 | 18 | 18 | [16 empty] | 开关/插座收边收口 | 开关、插座等面板在涂料施工完成后，面板四周应密实、平整、无空缝； | 4 | 6 | 4 | 2 | 1 |  | 100%
[24 empty] | 面板安装质量 | 面板安装端正、牢固无松动，开关、插座等面板高度目测无明显高低差，插座类产品必须有保护门，插拔应有一定力度且单脚无法插入，插座牢固稳定； | 4 | 6 | 4 | 2 | 1 |  | 100%
饰面砖粘贴（地面）合计 | 100% |  |  |  |  | 36 | 36 | [15 empty] | 新增 | 面板安装工序 | 乳胶漆二遍面漆或墙纸施工完成后方能安装面板 | 2 | 3 | 2 | 1 | 0.5 |  | 100%
室内门 | 门框的正、侧面垂直度 | 100% | 15 | [0,1] | 门框的正、侧面垂直度 | 15 | 15 | [13 empty] | 厨卫人造石盆面挡水板 |  |  | 台面挡水质量要求 | 橱柜人造石台面安装应设置前/后挡水（必要时设置侧挡水）（无前挡水须设置滴水槽）；台面挡水高度不小于40mm（或按照设计要求），后挡水板安装与墙面之间缝隙应≤2mm；防止水流到柜体及地面，台面临空部位的边缘下方应该设置滴水线 | 2 | 3 | 2 | 1 | 0.5 |  | 100% | 100%
| 门扇与地面留缝宽度（室内门） | 100% | 15 | [4,8] | 门扇与地面留缝宽度（室内门） | 15 | 15 | [16 empty] | 台面与窗台的关系 | 橱柜台面与窗台石必须脱离，严禁橱柜台面与窗台石一体化，避免橱柜沉降导致窗台石部位拉裂；其他柜子台面与窗台的关系不限。 | 2 | 3 | 2 | 1 | 0.5 |  | 100%
| 厨卫门扇与地面留缝宽度 | 100% | 15 | [4,8] | 厨卫门扇与地面留缝宽度 | 15 | 15 | [16 empty] | 挡水板观感质量 | 挡水板所有外露边缘、拼接位置，必须均匀一致，拼接美观，不应出现倒角粗糙、拼缝高低差、大小头、拼角直碰等问题；挡水与墙面之间施打细胶，细胶外露宽度不超过5mm | 2 | 3 | 2 | 1 | 0.5 |  | 100%
| 门扇与合页侧边框、上门框留缝宽度 | 100% | 15 | [1,3] | 门扇与合页侧边框、上门框留缝宽度 | 15 | 15 | [14 empty] | ★ | 既有 | 台面加固方式 | ★水槽、燃气灶、拼缝处等处开孔处需加固，卫生间洗手盆须加固； | 4 | 6 | 4 | 2 | 1 |  | 100% |  |  | 0%
| 门套基层板美固钉间距 | 100% | 5 | [0,0] | 门套基层板美固钉间距不大于400mm | 5 | 5 | [16 empty] | 台面观感质量 | 不允许有破损、划伤、污渍、色差、无明显接缝、断裂； | 4 | 6 | 4 | 2 | 1 |  | 100%
室内门合计 | 100% |  |  |  |  | 65 | 65 | [13 empty] | 橱柜、浴室柜、固定柜 |  |  | 柜体功能 | 柜门打开与装饰部位出现冲突后，需采取防撞措施，不得影响使用功能 | 2 | 3 | 2 | 1 | 0.5 |  | 100% | 100%
木地板 | 表面平整度 | 100% | 36 | [0,2] | 表面平整度 | 36 | 36 | [16 empty] | 柜门阻尼 | 柜门铰链应具有阻尼功能、橱柜拉篮导轨应具有阻尼功能，其余按照设计要求； | 2 | 3 | 2 | 1 | 0.5 |  | 100%
| 地产名称 | 地产名称 | 地产名称 | 地产名称 | 地产名称 | [18 empty] | 柜体防水防潮 | 橱柜水槽位置下底板应设置防水防潮设施； | 2 | 3 | 2 | 1 | 0.5 |  | 100%
| 地板水平度 | 100% | 60 | [0,10]¦[0,15] | 地板水平度 | 60 | 60 | [14 empty] | ★ | 普升星 | 柜体开洞 | 背板开洞规矩，边缘整齐，开洞截面需进行铝箔或橡胶封边条封闭，背板插座应安装牢固。背板应安装牢固平整；（采用防潮板不做要求） | 4 | 6 | 4 | 2 | 1 |  | 100% |  |  | 0%
| 地产名称 | 地产名称 | 地产名称 | 地产名称 | 地产名称 | [18 empty] | 橱柜五金 | 橱柜五金安装端正美观，无缺损，锈蚀等缺陷； | 2 | 3 | 2 | 1 | 0.5 |  | 100%
| 地产名称 | 地产名称 | 地产名称 | 地产名称 | 地产名称 | [18 empty] | 柜体观感 | 柜体、柜门板无明显色差、光泽度一致，无裂缝、翘曲、破损、污染； | 4 | 6 | 4 | 2 | 1 |  | 100%
| 接缝直线度 | 100% | 9 | [0,2] | 接缝直线度 | 9 | 9 | [16 empty] | 柜体五金件 | 五金件无锈蚀； | 2 | 3 | 2 | 1 | 0.5 |  | 100%
| 接缝宽度（实木复合、强化地板） | 100% | 18 | [0,0.5] | 实木复合地板及强化地板 | 18 | 18 | [14 empty] | ★ | 既有 | 台盆安装及加固要求 | 陶瓷洗手盆与台面的连接使用专用金属扣件固定；如需搭配用胶辅助固定，应使用双组份环氧树脂；胶体与盆体不直接接触；台面背衬/衬条有加固措施转角处应加固； | 2 | 3 | 2 | 1 | 0.5 |  | 100% |  |  | 0%
| 地产名称 | 地产名称 | 18 | [0,1] | 松木地板接缝宽度 | 18 | 18 | [14 empty] | ★ | 普升星 | 柜体成品保护 | 按要求成品保护；厨房洗菜盆等不锈钢材料无腐蚀、无污染、无损伤； | 2 | 3 | 2 | 1 | 0.5 |  | 100% |  |  | 0%
| 地产名称 | 地产名称 | 18 | [0,0.5] | 硬木地板、竹地板接缝宽度 | 18 | 18 | [16 empty] | 柜体玻璃 | 玻璃无划痕或破损； | 2 | 3 | 2 | 1 | 0.5 |  | 100%
| 地产名称 | 地产名称 | 18 | [0,0.2] | 拼花地板接缝宽度 | 18 | 18 | [16 empty] | 柜体金属阳角 | 金属拼角打磨处理（阳角及转角拼合部位）（经品质二次精细提升触发参评，原厂材料不给以参评）； | 2 | 3 | 2 | 1 | 0.5 |  | 100%
| 接缝高低差（实木复合、实木地板） | 100% | 18 | [0,0.5] | 接缝高低差（实木复合、实木地板） | 18 | 18 | [13 empty] | 厨房洗菜盆 |  |  | 台面排水、开孔 | 厨房洗菜盆安装宜盆口比台面略低，或采用台下盆的安装方式，以利于台面排水；开孔转弯处应成圆角，不允许直角转弯或切割过度的情况出现，内边上口倒角均匀美观； | 2 | 3 | 2 | 1 | 0.5 |  | 100% | 100%
木地板合计 | 100% |  |  |  |  | 195 | 195 | [16 empty] | 洗菜盆安装 | 洗菜盆安装牢固、方正，安装位置合理，与台面离缝应小于3mm；在洗菜盆翻边下口打满胶密封，不得漏缝，漏打胶，顺直美观 | 2 | 3 | 2 | 1 | 0.5 |  | 100%
橱柜、固定柜 | 台面水平度 | 100% | 18 | [0,5] | 台面水平度 | 18 | 18 | [12 empty] | 参评指标总分 | [5 empty] | 306 |  |  |  |  | 0 |  |  |  | 0%
| 地产名称 | 地产名称 |  | 地产名称 | 地产名称 | [14 empty] | 精装修实体质量合格率 | [5 empty] | 100% | [8 empty] | 100%
| 地产名称 | 地产名称 |  | 地产名称 | 地产名称 | [14 empty] | ★红星项触碰C级及以上扣分纳入底线风险统计，倒扣分不用手动填写，公式已优化成自动倒扣分
| 相邻门板平整高低差 | 100% | 8 | [0,0.5] | 相邻门板平整高低差 | 8 | 8 | [27 empty] | 精装单位
| 相邻门板上口水平高低差 | 100% | 8 | [0,1] | 相邻门板上口水平高低差 | 8 | 8 | [27 empty] | 288
| 门板缝宽 | 100% | 8 | [-0.5,0.5] | 门板缝宽 | 8 | 8 | [27 empty] | 0
| 柜体与墙面缝隙 | 100% | 8 | [0,3] | 柜体与墙面缝隙 | 8 | 8 | [27 empty] | 100%
橱柜、固定柜合计 | 100% |  |  |  |  | 50 | 50 | [27 empty] | 门窗单位
防水 | 卫生间防水（不限定测区，现场涉及即参与实测） | 100% | 9 | [0,0] | 卫生间涂膜厚度 | 9 | 9 | [27 empty] | 18
| 涉水房间排水坡度（不限定测区，现场涉及即参与实测） | 100% | 5 | [0,0] | 有水房间排水坡度作为测区，抽测5个实测区进行实测，取最高点、最低点及中间点进行高差实测，高差应满足设计坡度要求，地面防水涂膜完成或保护层完成时根据设计要求做好地面泛水坡度，有积水直接判断为不合格。 | 5 | 5 | [27 empty] | 0
| 止水坎高度（不限定测区，现场涉及即参与实测） | 100% | 5 | [0,0] | 每一个卫生间止水坎可作为一个实测区，目测最差部位进行实测，不得低于干区地面地砖，如止水坎成型质量较差存在质量隐患，则直接判定不合格。 | 5 | 5 | [27 empty] | 100%
防水合计 | 100% |  |  |  |  | 19 | 19
实测总分 | #REF! |  |  |  |  | #REF! | #REF!

## 实测实量（旧表） (hidden)
实测实量得分率 |  |  | 100%
质量风险得分率 |  |  | 100%
标段综合得分率 |  |  | 100%
精装单位得分率 |  |  | 100%
门窗单位得分率 |  |  | 100%
地产名称 |  | 项目名称 |  | 标段名称 |  |  |  | 施工阶段 | 施工阶段 | 施工阶段 |  |  |  | 抽选测区 | 抽选测区 | 抽选测区 |  | 实际测区 | 实际测区 | 实际测区 |  | 精装质量风险检查标准
检查时间 |  | 项目负责人 |  | 项目负责人电话 |  |  |  | 监理单位名称 | 监理单位名称 | 监理单位名称 |  |  |  | 监理单位负责人 | 监理单位负责人 | 监理单位负责人 |  | 监理单位负责人联系电话 | 监理单位负责人联系电话 | 监理单位负责人联系电话 |  | 检查项 | 检查分项 | 检查子项 | 检查标准 | 分项合计分数 | 扣分标准 A：测区内存在1-2处缺陷，为个别存在缺陷； B：测区内存在3-4处缺陷，为局部存在缺陷； C：测区内存在5-7处以上缺陷，为普遍存在缺陷； D：测区内存在8处以上缺陷，为通病性缺陷。 |  |  |  | 实扣分数 | 子项合格率 | 分项合格率 | 检查项合格率
总包单位 |  | 总包单位负责人 |  | 总包单位负责人联系电话 |  |  |  | 参评面积 | 参评面积 | 参评面积 |  |  |  | 检查人员1 | 评估人员1 | 评估人员1 | [10 empty] | D | C | B | A
检查项目 | 检查内容 | 合格率 | 检测点 | 评判标准 |  | 总点数 | 合格点数 | 检测情况 | [13 empty] | 门窗工程 | 门窗、五金 | 门窗成品保护到位，五金开启灵活 | ★门窗成品保护不到位：划痕、碰迹、污染、破坏、成品保护符合方案要求（外窗安装完成3层且不少于30户及以上或累计安装完成（主框塞缝）3层且不少于30户后开始参评。该分项一经参评后，全过程参评不进行甩项） | 2 | 3 | 2 | 1 | 0.5 |  | 100% | 100% | 100% | 0%
抹灰工程 | 墙面表面平整度 | 100% | 45 | [0,4] | 墙面表面平整度 | 45 | 45 | [15 empty] | 玻璃 | 玻璃成品保护 | 玻璃存在破损、划伤、污染（涂料、砂浆等不易清理的污染）等现象 | 2 | 3 | 2 | 1 | 0.5 |  | 100% | 100%
[24 empty] | 安全玻璃 | ★应使用安全玻璃的部位： （1）7层及以上外开窗； （2）底边距离最终装修面小于500的窗； （3）门扇玻璃； （4）单块面积大于1.5平米的玻璃； （5）幕墙玻璃 | 2 | 3 | 2 | 1 | 0.5 |  | 100% |  |  | 0%
[23 empty] | 密封胶条 | 密封胶条安装质量 | 密封胶条宜使用连续条，连接处应粘结到位，装配后的胶条应整齐均匀，无凸起，无破损 | 2 | 3 | 2 | 1 | 0.5 |  | 100% | 100%
| 地产名称 |  | 地产名称 | 地产名称 | 地产名称 | [17 empty] | 外窗及窗框安装 | 外窗试验 | 外窗塞缝部位在防水施工前进行淋水试验，5-10分钟后观察是否存在渗漏现象。（外窗塞缝完成1层及以上后开始参评。全阶段均需参评，退出条件截止到外墙打胶完成。随机抽取1层的4樘窗，1处渗水按A级风险扣分，2处渗水按B级风险扣分，3处渗水按C级风险扣分，4处渗水按D级风险扣分。） | 4 | 6 | 4 | 2 | 1 |  | 100% | 100%
[24 empty] | 外窗自身渗漏 | 外窗直接采取现场拼装，无泄水孔或泄水孔不符合规范和设计要求（泄水孔需在工厂加工），泄水孔无防风帽，加工过程中榫接部位未打胶，工艺孔封堵处理不当。 | 2 | 3 | 2 | 1 | 0.5 |  | 100%
[24 empty] | 外窗防水 | 外窗防水基层处理不到位，防水厚度不符合设计要求，成膜质量不佳 | 2 | 3 | 2 | 1 | 0.5 |  | 100%
| 地产名称 |  | 地产名称 | 地产名称 | 地产名称 | [17 empty] | 打胶 | 窗框打胶收口质量、玻璃打胶质量 | 胶体不顺直、开裂、起皮、色差、污染等。 | 2 | 3 | 2 | 1 | 0.5 |  | 100% | 100%
| 墙面垂直度 | 100% | 45 | [0,4] | 墙面垂直度 | 45 | 45 | [14 empty] | 防水工程 | 淋水试验 | 淋水试验 | ★干湿区间淋水、门槛石淋水（共6处，每处淋水5分钟，1处扣A、2处B、3-4处扣C，5-6处扣D）（说明：淋浴区蓄水高度应不低于干区地面地砖，首次参评阶段禁止测区出现打胶、美缝或采用堵漏王等进行封堵，如发现则按规避行为进行扣分） | 6 | 9 | 6 | 4 | 2 |  | 100% | 100% | 100% | 0%
| 地产名称 |  |  | 地产名称 | 地产名称 | [17 empty] | 地热管带压施工 | 地暖管 | 有压力表且处在稳压状态、压力表完好无损坏、压力值不低于0.4Mpa | 2 | 3 | 2 | 1 | 0.5 |  | 100% | 100%
| 地产名称 |  |  | 地产名称 | 地产名称 | [17 empty] | 基层处理 | 防水基层处理 | 1、结构地面局部修复、找平、表面不粗造、密实牢固； 2、墙面抹灰不应存在脱层、空鼓。 3、墙面孔洞、槽、盒周围无抹灰疏松、未挂网、表面不平整现象； | 4 | 6 | 4 | 2 | 1 |  | 100% | 100%
| 阴阳角方正 | 100% | 30 | [0,4] | 阴阳角方正 | 30 | 30 | [15 empty] | 防水涂膜 | 防水加强 | ★防水层涂刷前应对穿墙管、墙面及墙地面阴角（R角）、地漏做局部防水加强处理； | 4 | 6 | 4 | 2 | 1 |  | 100% | 100% |  | 0%
| 地产名称 | 地产名称 | 地产名称 | 地产名称 | 地产名称 | [18 empty] | 防水高度 | 卫生间湿区（如沐浴房、浴缸）的墙面防水高度不低于地砖完成面1800mm；干区的墙面防水高度不低于地砖完成面300mm；洗手台防水高度不低于地砖完成面1200mm；给水点位部位四周各500㎜（技术拉通要求）（含洗脸台、马桶上预埋式水龙头，不含热水器及洗衣机给水点处) | 4 | 6 | 4 | 2 | 1 |  | 100%
| 户内门洞尺寸偏差 | 100% | 12 | [-10,10] | 高度 | 12 | 12 | [16 empty] | 防水质量 | ★墙地面防水涂膜层分道成活，地面成膜厚度不低于1.5mm（或符合设计要求），墙面成膜厚度不低于设计值的80%；防水层无破损不透底、防水层应交圈； | 4 | 6 | 4 | 2 | 1 |  | 100% |  |  | 0%
| 地产名称 | 地产名称 | 地产名称 | 地产名称 | 地产名称 | [18 empty] | 防水成品保护 | 防水层无垃圾、堆放材料等物品； | 4 | 6 | 4 | 2 | 1 |  | 100%
| 地产名称 | 地产名称 | 地产名称 | 地产名称 | 地产名称 | [18 empty] | 渗漏 | 防水渗漏（说明：防水已隐蔽，该分项甩项，如现场发现阳台、客厅等顶板渗漏、外窗渗漏、管道渗漏等现象，单独反触发该评分项扣分） | 2 | 3 | 2 | 1 | 0.5 |  | 100%
| 地产名称 | 地产名称 | 地产名称 | 地产名称 | 地产名称 | [16 empty] | 涂饰工程 | 涂饰 | 涂饰基层清洁 | 基层表面清洁、无污染、无污垢、无溅沫和砂浆流痕等杂物，无露底、无漏网、无反锈； | 2 | 3 | 2 | 1 | 0.5 |  | 100% | 100% | 100%
| 地产名称 | 地产名称 | 12 | [-10,10] | 宽度 | 12 | 12 | [16 empty] | 涂饰基层开裂 | 基层表面平整无起壳、粉化、裂缝等现象； | 4 | 6 | 4 | 2 | 1 |  | 100%
| 地产名称 | 地产名称 | 地产名称 | 地产名称 | 地产名称 | [18 empty] | 涂饰防开裂措施 | ★腻子施工前墙体、吊顶交接部分应有防开裂措施； | 4 | 6 | 4 | 2 | 1 |  | 100% |  |  | 0%
| 地产名称 | 地产名称 | 地产名称 | 地产名称 | 地产名称 | [18 empty] | 涂饰交接部位 | 腻子、涂层与其他装修材料衔接吻合，界面清晰，未污染地面、踢脚线、阳台、窗台、门窗及玻璃等现象； | 4 | 6 | 4 | 2 | 1 |  | 100%
| 地产名称 | 地产名称 | 地产名称 | 地产名称 | 地产名称 | [18 empty] | 涂饰面漆 | 面漆不应存在污染、流坠、疙瘩、砂眼、刷纹、泛碱、咬色的现象。 | 4 | 6 | 4 | 2 | 1 |  | 100%
| 户内门洞、外墙窗内侧墙体厚度极差 | 100% | 15 | [0,3] | 户内门洞厚度 | 15 | 15 | [14 empty] | 吊顶工程 | 吊顶龙骨等基层 | 吊顶阴阳角斜拉加强 | ★吊顶造型阴阳角部位需要采用50副龙骨做斜拉加强（高层必须用50副龙骨，多层可采用L型九厘板，不允许使用镀锌铁皮）； | 2 | 3 | 2 | 1 | 0.5 |  | 100% | 100% | 100% | 0%
| 地产名称 | 地产名称 | 地产名称 | 地产名称 | 地产名称 | [18 empty] | 吊顶轻钢龙骨体系 | ★吊顶应采用轻钢龙骨体系，采用胀栓与主体固定；如有木基层，三防涂刷到位。 | 4 | 6 | 4 | 2 | 1 |  | 100% |  |  | 0%
| 地产名称 | 地产名称 | 地产名称 | 地产名称 | 地产名称 | [18 empty] | 吊顶轻型吊灯 | 安装轻型吊灯的部位应预设双层400mm×400mm的18mm多层板或吊钩（或按设计技术拉通要求）； | 2 | 3 | 2 | 1 | 0.5 |  | 100%
| 地产名称 | 地产名称 | 15 | [0,3] | 外墙窗内侧墙体厚度极差 | 15 | 15 | [16 empty] | 吊顶明装风口 | 明装风口：空调进出风口及成品检修口四边需采用不小于50mm的木条加固处理；嵌入式风口因其造型及固定方式不同，也可采用镀锌龙骨或者其他方式加固 | 4 | 6 | 4 | 2 | 1 |  | 100%
| 地产名称 | 地产名称 | 地产名称 | 地产名称 | 地产名称 | [18 empty] | 吊顶灯具开孔 | 灯具开孔不允许切断龙骨； | 4 | 6 | 4 | 2 | 1 |  | 100%
| 地产名称 | 地产名称 | 地产名称 | 地产名称 | 地产名称 | [18 empty] | 吊顶转换层 | 吊杆上部为网架、钢屋架或吊杆长度大于2500mm时，应设有钢结构转换层；转换层钢架焊接缺陷、固定不牢固，焊缝防腐处理遗漏； | 4 | 6 | 4 | 2 | 1 |  | 100%
| 空鼓 | 100% | 45 | [0,0] | 空鼓 | 45 | 45 | [16 empty] | 吊顶龙骨连接 | 墙边第一根主龙骨与墙间隙不大于300mm，搭接点应错开300mm，龙骨连接牢固、接头错开、接缝不均匀，角缝不吻合，表面不平整，翘曲、锤印、锈蚀的现象 | 6 | 9 | 6 | 4 | 2 |  | 100%
| 地产名称 | 地产名称 | 地产名称 | 地产名称 | 地产名称 | [17 empty] | 吊顶面层 | 吊顶石膏板留缝 | 石膏板应错缝安装，石膏板安装应注意将石膏板长边平行于主龙骨，防止石膏板受潮出现波浪状变形，石膏板与墙面饰面材料留缝5-8mm，板缝间距4-6mm； | 4 | 6 | 4 | 2 | 1 |  | 100% | 100%
| 地产名称 | 地产名称 | 地产名称 | 地产名称 | 地产名称 | [18 empty] | 吊顶转角防开裂 | ★高层、超高层吊顶转角处外侧应采用L型石膏板，L角两边长度不小于300mm； | 2 | 3 | 2 | 1 | 0.5 |  | 100% |  |  | 0%
| 裂缝 | 100% | 20 | [0,0] | 裂缝 | 20 | 20 | [16 empty] | 吊顶材料 | ★厨房卫生间禁止使用普通石膏板，厨房可使用防潮石膏板，卫生间须使用防水石膏板； | 2 | 3 | 2 | 1 | 0.5 |  | 100% |  |  | 0%
抹灰工程合计 | 100% |  |  |  |  | 239 | 239 | [16 empty] | 吊顶双层石膏板 | 双层纸面石膏板安装时，第二层石膏板应与第一层错缝安装；错缝不小于300mm；两层石膏板之间应满涂白乳胶；采用自攻钉安装；（采用破坏性检查，共4处，1处扣A、2处B、3处扣C，4处扣D，现场整体封板完成后不参评） | 4 | 6 | 4 | 2 | 1 |  | 100%
空间尺寸控制 | 开间/进深 | 100% | 9 | [-15,20] | 开间 | 9 | 9 | [16 empty] | 吊顶面层板质量 | 板面无开裂、板面无翘曲变形、发霉、污染、水痕、锈迹等情况； | 4 | 6 | 4 | 2 | 1 |  | 100%
| 地产名称 | 地产名称 | 地产名称 | 地产名称 | 地产名称 | [18 empty] | 吊顶自攻钉防锈 | 自攻钉防锈到位，如使用防锈螺丝，则不强制要求做防锈处理； | 2 | 3 | 2 | 1 | 0.5 |  | 100%
| 地产名称 | 地产名称 | 9 | [-15,20] | 进深 | 9 | 9 | [16 empty] | 吊顶隐蔽验收 | 吊顶隐蔽工程验收完成，再封板；（说明：吊顶参评项已隐蔽，不再单独进行打分） | 4 | 6 | 4 | 2 | 1 |  | 100%
| 地产名称 | 地产名称 |  | 地产名称 | 地产名称 | [18 empty] | 吊顶反支撑 | ★吊杆长度＞1500mm时未设置热镀锌角钢反支撑；吊杆与设备相遇时，未调整并增设吊顶或采用型钢支架。 | 4 | 6 | 4 | 2 | 1 |  | 100% |  |  | 0%
| 净高 | 100% | 60 | [-20,20]¦[-30,30] | 净高 | 60 | 60 | 设计值： |  |  |  |  | 设计值： |  |  |  | 设计值： |  |  |  | 设计值： |  |  | 吊顶钉距 | 自攻钉间距：自攻钉距离原边10-15mm，距离切割边15-20mm，固定螺钉间距为200mm； | 4 | 6 | 4 | 2 | 1 |  | 100%
| 地产名称 | 地产名称 | 地产名称 | 地产名称 | 地产名称 | [17 empty] | 铝扣板 | 铝扣板安装 | 铝扣板天花安装应方正，应采取顺光、顺向安装； | 2 | 3 | 2 | 1 | 0.5 |  | 100% | 100%
| 地产名称 | 地产名称 | 地产名称 | 地产名称 | 地产名称 |  |  | 设计值： |  |  |  |  | 设计值： |  |  |  | 设计值： |  |  |  | 设计值： |  |  | 铝扣板接缝 | 肉眼判断，铝扣板无明显错缝，板缝无明显高低差，目测平整；边龙骨拼接衔接严密美观，与扣板间交接无明显黑缝出现； | 4 | 6 | 4 | 2 | 1 |  | 100%
| 地产名称 | 地产名称 | 地产名称 | 地产名称 | 地产名称 | [18 empty] | 铝扣板收边收口 | 铝扣板吊顶燃气管等开孔应四周光滑、平整，四周留缝均匀（目测）； | 2 | 3 | 2 | 1 | 0.5 |  | 100%
| 地产名称 | 地产名称 | 地产名称 | 地产名称 | 地产名称 |  |  | 设计值： |  |  |  |  | 设计值： |  |  |  | 设计值： |  |  |  | 设计值： |  |  | 铝扣板大小头/色差 | 板材无明显大小头，无破损、变形，同种板材无明显色差； | 2 | 3 | 2 | 1 | 0.5 |  | 100%
| 地产名称 | 地产名称 | 地产名称 | 地产名称 | 地产名称 | [18 empty] | 铝扣板吊顶隐蔽验收 | 需在隐蔽验收工程完成后，开始封板； | 2 | 3 | 2 | 1 | 0.5 |  | 100%
| 方正性 | 100% | 12 | [0,10] | 控制线 偏差 | 12 | 12 | [14 empty] | 轻钢龙骨隔墙 | 轻钢龙骨隔墙 | 轻钢龙骨隔墙间距 | ★检查轻钢龙骨隔墙竖龙骨间距，应不大于400mm；若层高大于3米，应设置横向卡档龙骨； | 2 | 3 | 2 | 1 | 0.5 |  | 100% | 100% | 100% | 0%
| 地产名称 | 地产名称 | 地产名称 | 地产名称 | 地产名称 | [18 empty] | 轻钢龙骨隔墙填充棉 | 填充隔音棉/玻璃棉应密实； | 2 | 3 | 2 | 1 | 0.5 |  | 100%
空间尺寸控制合计 | 100% |  |  |  |  | 90 | 90 | [16 empty] | 轻钢龙骨隔墙面板缝隙 | 面层板间缝隙应落在天地龙骨上； | 2 | 3 | 2 | 1 | 0.5 |  | 100%
地坪 | 地面表面平整度 | 100% | 36 | [0,4] | 水泥砂浆面层 | 36 | 36 | [16 empty] | 轻钢龙骨隔墙面层板厚度 | 面层板材厚度应符合设计及审批的施工方案要求； | 2 | 3 | 2 | 1 | 0.5 |  | 100%
|  |  | 地产名称 | 地产名称 | 地产名称 | [18 empty] | 轻钢龙骨隔墙洞口加固 | 洞口周围应增加钢骨架加固； | 2 | 3 | 2 | 1 | 0.5 |  | 100%
|  | 100% | 18 | [0,1] | 电梯厅、大堂石材面层地面 | 18 | 18 | [14 empty] | 墙地面瓷砖工程 | 瓷砖开孔 | 瓷砖收边收口 | 插座开关必须设置在同一块瓷砖上，不允许跨砖缝； | 4 | 6 | 4 | 2 | 1 |  | 100% | 100% | 100%
|  | 100% | 18 | [0,2] | 电梯厅、大堂瓷砖面层地面 | 18 | 18 | [16 empty] | 瓷砖开孔 | 墙面瓷砖预留孔洞，圆洞需用开孔器开孔，方洞开洞锯口不得外露；平整光滑，无破损无爆边、开孔美观； | 4 | 6 | 4 | 2 | 1 |  | 100%
| 地面水平度 | 100% | 45 | [0,10]¦[0,15] | 地面水平度 | 45 | 45 | [16 empty] | 给水丝口 | 淋浴混水阀安装端正无倾斜，给水五金的装饰盖板应齐平瓷砖面，禁止盖板高出瓷砖完成面用打胶弥补。 | 4 | 6 | 4 | 2 | 1 |  | 100%
[23 empty] | 瓷砖基层 | 瓷砖找平施工 | 确认不漏水后，卫生间、厨房、阳台、客厅根据地面湿贴标高施工标准，对地面基层进行湿砂浆保护层找平施工，应控制好瓷砖湿贴厚度标高； | 2 | 3 | 2 | 1 | 0.5 |  | 100% | 100%
[24 empty] | 瓷砖基层界面 | 应对基层面上的浮灰进行清洗干净，以增加附着力，防止空鼓、脱落，墙面基层无空鼓；背面满刷背覆胶。 | 2 | 3 | 2 | 1 | 0.5 |  | 100%
[23 empty] | 瓷砖面层 | 地砖找坡 | 阳台、卫生间地面铺贴时，应向地漏方向找坡铺贴，铺完应做放水试验，地漏比完成面低1㎜-2㎜； | 2 | 3 | 2 | 1 | 0.5 |  | 100% | 100%
地坪合计 | 100% |  |  |  |  | 117 | 117 | [16 empty] | 地漏收口 | 地漏安装方正周边整齐美观，周边材料粘接牢固，接缝平整、无裂纹，掉角、缺楞、锯口外露现象； | 4 | 6 | 4 | 2 | 1 |  | 100%
涂饰工程 | 墙面表面平整度（腻子未打磨） | 100% | 45 | [0,4] | 墙面表面平整度（腻子） | 45 | 45 | [16 empty] | 地漏要求 | 按要求设置防臭功能； | 4 | 6 | 4 | 2 | 1 |  | 100%
| 地产名称 | 地产名称 | 地产名称 | 地产名称 | 地产名称 | [18 empty] | 瓷砖勾缝 | 勾缝剂饱满、无裂缝，勾缝剂颜色与瓷砖颜色一致、或按照设计要求 | 2 | 3 | 2 | 1 | 0.5 |  | 100%
| 地产名称 | 地产名称 | 地产名称 | 地产名称 | 地产名称 | [18 empty] | 过门石 | ★卫生间过门石及地砖采用湿铺或专用胶泥铺贴，卫生间门槛石应先铺。 | 2 | 3 | 2 | 1 | 0.5 |  | 100% |  |  | 0%
| 墙面立面垂直度（腻子未打磨） | 100% | 45 | [0,4] | 墙面立面垂直度（腻子） | 45 | 45 | [16 empty] | 墙砖/地砖观感 | 地面饰面砖无污染、断裂、色差明显、崩边掉角（任意大小范围）； | 4 | 6 | 4 | 2 | 1 |  | 100%
| 地产名称 |  |  | 地产名称 | 地产名称 | [18 empty] | 墙砖空鼓/开裂 | ★墙砖大面、阳角不允许空鼓，距瓷砖四边10mm以内允许存在空鼓（外墙内保温墙面瓷砖空鼓1-3扣A，4-5扣B，6-8扣C，9处以上扣D）； | 6 | 9 | 6 | 4 | 2 |  | 100% |  |  | 0%
| 地产名称 |  |  | 地产名称 | 地产名称 | [18 empty] | 地砖空鼓/开裂 | ★地砖无裂缝、大面无空鼓，边角空鼓不超过总数的5%； | 4 | 6 | 4 | 2 | 1 |  | 100% |  |  | 0%
| 阴阳角方正（腻子未打磨） | 100% | 30 | [0,4] | 阴阳角方正（腻子） | 30 | 30 | [16 empty] | 地砖闭水 | 涉水房间地面饰面材料铺装完成后，7天内应闭水； | 2 | 3 | 2 | 1 | 0.5 |  | 100%
[24 empty] | 过门石节点1 | 卫生间门槛石内侧防水层补强或做挡水坎，防水闭水试验前完成； | 4 | 6 | 4 | 2 | 1 |  | 100%
| 地产名称 | 地产名称 | 地产名称 | 地产名称 | 地产名称 | [18 empty] | 过门石节点2 | 涉水房间门槛石两端应用防水砂浆或专用粘接剂堵塞密实，侧边结合层补刷防水，且补刷防水应与大面积防水搭接 | 4 | 6 | 4 | 2 | 1 |  | 100%
| 踢脚线平整度（腻子未打磨） | 100% | 8 | [0,2] | 踢脚线平整度（腻子未打磨） | 8 | 8 | [16 empty] | 瓷砖修补 | 不能使用填缝剂或美缝剂等材料填充、遮挡崩边掉角处。 | 2 | 3 | 2 | 1 | 0.5 |  | 100%
| 门贴脸、柜子扣线平整度（腻子未打磨） | 100% | 8 | [0,2] | 门贴脸、柜子扣线平整度（腻子未打磨） | 8 | 8 | [16 empty] | 成品保护 | 铺贴完成及完成抹缝工作后，及时采用厚实覆膜（夹板）满铺，并用布基胶黏贴固定； | 2 | 3 | 2 | 1 | 0.5 |  | 100%
| 电气底盒处平整度（腻子未打磨） | 100% | 8 | [0,2] | 电气底盒处平整度（腻子未打磨） | 8 | 8 | [15 empty] | 瓷砖阳角 | 瓷砖收边 | 瓷砖与非瓷砖墙面过度应分界清晰美观、型材交接细致美观，瓷砖收边收口应顺直，无爆边毛刺； | 2 | 3 | 2 | 1 | 0.5 |  | 100% | 100%
| 墙面表面平整度（腻子已打磨） | 100% | 45 | [0,3] | 墙面表面平整度（腻子已打磨） | 45 | 45 | [16 empty] | 瓷砖阳角勾缝 | 瓷砖棱角分明，不能将海棠角填平； | 2 | 3 | 2 | 1 | 0.5 |  | 100%
| 地产名称 | 地产名称 | 地产名称 | 地产名称 | 地产名称 | [18 empty] | 瓷砖阳角拼缝 | 瓷砖阳角拼缝整齐，无明显错缝、高低差； | 4 | 6 | 4 | 2 | 1 |  | 100%
| 地产名称 | 地产名称 | 地产名称 | 地产名称 | 地产名称 | [17 empty] | 墙/地瓷砖留缝 | 墙地砖对缝排版 | 当采用墙地砖规格一致时，应进行墙地面对缝排版，并按照排版进行铺贴； | 2 | 3 | 2 | 1 | 0.5 |  | 100% | 100%
| 墙面立面垂直度（腻子已打磨） | 100% | 45 | [0,3] | 墙面立面垂直度（腻子已打磨） | 45 | 45 | [16 empty] | 瓷砖缝隙 | 瓷砖缝隙应用瓷砖定位卡施工，保证瓷砖缝隙均匀一致； | 2 | 3 | 2 | 1 | 0.5 |  | 100%
| 地产名称 |  |  | 地产名称 | 地产名称 | [18 empty] | 暗藏门缝隙 | 墙砖饰面的暗藏门与周边墙砖的缝隙不超过3mm，暗藏门铰链严禁外露； | 2 | 3 | 2 | 1 | 0.5 |  | 100%
| 地产名称 |  |  | 地产名称 | 地产名称 | [16 empty] | 石材 | 石材地面基层 | 石材找平施工 | 确认不漏水后，卫生间、厨房阳台根据地面湿贴标高施工标准，对地面基层进行湿砂浆保护层找平施工，应控制好石材湿贴厚度标高(石材应做六面防护处理，背面应做背砂或背胶处理)； | 2 | 3 | 2 | 1 | 0.5 |  | 100% | 100% | 100%
| 阴阳角方正（腻子已打磨） | 100% | 30 | [0,3] | 阴阳角方正（腻子已打磨） | 30 | 30 | [16 empty] | 石材基层处理 | 应对基层面上的浮灰进行清洗干净，以增加附着力，防止空鼓、脱落； | 4 | 6 | 4 | 2 | 1 |  | 100%
| 地产名称 | 地产名称 | 地产名称 | 地产名称 | 地产名称 | [17 empty] | 地面石材面层 （客餐厅、卫生间墙地面等大面积区域介入参评，玄关部位、淋浴区等小范围区域不纳入参评范围） | 石材排版施工 | 石材铺贴应按排版要求施工，应对缝安装，注意版面平整度及色泽纹理要协调统一；见光面需抛光处理； | 4 | 6 | 4 | 2 | 1 |  | 100% | 100%
| 踢脚线平整度（腻子已打磨、乳胶漆、壁纸） | 100% | 8 | [0,1] | 踢脚线平整度（腻子已打磨、乳胶漆、壁纸） | 8 | 8 | [16 empty] | 大理石背胶/背砂 | 大理石铺贴前需背砂或背胶处理； | 4 | 6 | 4 | 2 | 1 |  | 100%
| 门贴脸、柜子扣线平整度（腻子已打磨、乳胶漆、壁纸） | 100% | 8 | [0,1] | 门贴脸、柜子扣线平整度（腻子已打磨、乳胶漆、壁纸） | 8 | 8 | [16 empty] | 地面石材加工质量 | 石材拼花地面需在工厂加工完成，水刀切割，图案清晰、色泽一致、花纹对称，加工精细，板块无裂纹、崩边、掉脚、缺楞现象； | 4 | 6 | 4 | 2 | 1 |  | 100%
| 电气底盒处平整度（腻子已打磨、乳胶漆、壁纸） | 100% | 8 | [0,1] | 电气底盒处平整度（腻子已打磨、乳胶漆、壁纸） | 8 | 8 | [16 empty] | 石材方正/大小头 | 石材铺贴应方正、对称无大小头，打磨结晶处理后逆光目测无波纹； | 4 | 6 | 4 | 2 | 1 |  | 100%
| 门贴脸、柜子扣线处腻子垂直度（腻子已打磨、或乳胶漆、壁纸） | 100% | 8 | [0,2] | 门贴脸、柜子扣线处腻子垂直度（腻子已打磨、或乳胶漆、壁纸） | 8 | 8 | [16 empty] | 地面石材拼缝 | 石材地面拼缝采用同色胶修补，用胶修补部位美观不突兀； | 4 | 6 | 4 | 2 | 1 |  | 100%
| 门窗洞口墙面大小头（腻子已打磨或上涂料） | 100% | 6 | [0,3] | 门窗洞口墙面大小头（腻子已打磨或上涂料） | 6 | 6 | [16 empty] | 地面石材观感 | 石材无泛碱、无污染、无断裂、无暗裂、手触无断痕感、无明显色差（含局部修补后）、表面抛光均匀、无崩边掉角（≥5mm）； | 4 | 6 | 4 | 2 | 1 |  | 100%
| 空鼓 | 100% | 45 | [0,0] | 空鼓 | 45 | 45 | [16 empty] | 地面石材空鼓/开裂 | ★石材大面、阳角不允许空鼓，距石材四边10mm以内允许存在空鼓，空鼓数量不超过总数量的5%； | 4 | 6 | 4 | 2 | 1 |  | 100% |  |  | 0%
| 地产名称 | 地产名称 | 地产名称 | 地产名称 | 地产名称 | [18 empty] | 石材粘接剂 | 涉水房间石材、门槛石、浴室挡水石应使用专用粘接剂；浅色石材应使用浅色专用粘接剂； | 4 | 6 | 4 | 2 | 1 |  | 100%
| 地产名称 | 地产名称 | 地产名称 | 地产名称 | 地产名称 | [18 empty] | 地面石材找坡 | 涉水房间地面装饰完成面应找坡； | 2 | 3 | 2 | 1 | 0.5 |  | 100%
| 裂缝 | 100% | 20 | [0,0] | 裂缝 | 20 | 20 | [16 empty] | 石材地面闭水 | 防水层施工或地面饰面材料铺装完成后均应闭水，卫生间门槛石在地面防水施工完成后，过门石内侧防水层补强或做挡水坎，防水闭水试验前完成； | 2 | 3 | 2 | 1 | 0.5 |  | 100%
涂饰工程合计 | 100% |  |  |  |  | 367 | 367 | [16 empty] | 石材六面防护 | ★应做六面防护； | 4 | 6 | 4 | 2 | 1 |  | 100% |  |  | 0%
机电工程 | 洁具 | 100% | 9 | [0,15] | 座便坑距偏差 | 9 | 9 | 设计值： | 设计值： | 设计值： | 设计值： | 设计值： | 设计值： | 设计值： | 设计值： | 设计值： | [7 empty] | 成品保护 | 铺贴完成及完成抹缝工作后，及时采用厚实覆膜（夹板）满铺，并用布基胶黏贴固定； | 2 | 3 | 2 | 1 | 0.5 |  | 100%
| 地产名称 | 地产名称 | 地产名称 | 地产名称 | 地产名称 | [17 empty] | 干挂石材龙骨基层 | 干挂石材钢骨架固定 | ★砖墙钢骨架固定应采用穿墙螺栓固定； | 4 | 6 | 4 | 2 | 1 |  | 100% | 100% |  | 0%
| 同一室不相邻开关插座高差 | 100% | 5 | [0,5] | 同一室不相邻开关插座高差 | 5 | 5 | [16 empty] | 干挂石材骨架防锈 | 干挂钢骨架及预埋件应用热镀锌材质，焊接点应满焊并做防锈处理； | 4 | 6 | 4 | 2 | 1 |  | 100%
| 地产名称 | 地产名称 | 地产名称 | 地产名称 | 地产名称 | [18 empty] | 干挂石材厚度要求 | 沿海地区石材挂件应为304不锈钢，厚度不小于3mm；非沿海地区石材挂件不低于202不锈钢，不锈钢挂件厚度不小于3mm，采用AB胶粘贴； | 4 | 6 | 4 | 2 | 1 |  | 100%
| 相邻开关插座面板高差 | 100% | 5 | [0,1] | 相邻开关插座面板高差 | 5 | 5 | [15 empty] | 干挂石材面层 | 干挂石材排版施工 | 1、石材干挂应按排版要求施工，石材厚度满足要求（1 细面天然石材饰面板厚度不应小于20mm，粗糙面天然石材饰面板厚度不应小于23mm；2、中密度石灰石或石英砂岩板厚度不应小于25mm；3、人造石材饰面板厚度不应小于18mm），应对缝安装，注意版面垂直度及色泽纹理要协调统一，见光面需抛光处理； | 2 | 3 | 2 | 1 | 0.5 |  | 100% | 100%
机电工程合计 | 100% |  |  |  |  | 19 | 19 | [16 empty] | 干挂石材勾缝 | 勾缝剂饱满、无裂缝，勾缝剂颜色与石材颜色一致； | 4 | 6 | 4 | 2 | 1 |  | 100%
平吊顶工程 | 顶棚(吊顶)水平度 | 100% | 60 | [0,10]¦[0,15] | 顶棚(吊顶)水平度 | 60 | 60 | [16 empty] | 干挂石材观感 | 无明显色差、高低差、纹理顺纹； | 4 | 6 | 4 | 2 | 1 |  | 100%
| 地产名称 | 地产名称 | 地产名称 | 地产名称 | 地产名称 | [17 empty] | 窗台板/门槛石 | 窗台板/门槛石安装质量 | 窗台板/门槛石安装应表面光滑，棱角整齐，无明显划痕，边缘齐整，无裂纹、缺损、凹陷、色差、杂质、断裂修补痕迹等明显的材料缺陷，安装方正、平整、牢固、无大小头；面层抛光后自然美观，光泽一致；石材接缝平整 | 4 | 6 | 4 | 2 | 1 |  | 100% | 100%
[24 empty] | 窗台板/门槛石倒角处理 | 窗台板/门槛石前端棱角应进行倒角处理，不应出现尖锐棱角； | 2 | 3 | 2 | 1 | 0.5 |  | 100%
| 地产名称 | 地产名称 | 地产名称 | 地产名称 | 地产名称 | [18 empty] | 门槛石空鼓 | ★门槛石无空鼓； | 4 | 6 | 4 | 2 | 1 |  | 100% |  |  | 0%
| 吊顶表面平整度 | 100% | 18 | [0,3] | 纸面石膏板 | 18 | 18 | [16 empty] | 窗台板/门槛石收边收口 | 窗台板/门槛石与墙面周边交界位置处理细致，包括石材窗台板下口部位避免边界粗糙； | 2 | 3 | 2 | 1 | 0.5 |  | 100%
|  |  | 18 | [0,3] | 水泥纤维板 | 18 | 18 | [16 empty] | 成品保护 | 安装完成质检合格后进行清洁表面，用适宜尺寸瓦楞纸满覆盖，周边采用封箱胶带固定； | 2 | 3 | 2 | 1 | 0.5 |  | 100%
|  |  | 18 | [0,3] | 矿棉板 | 18 | 18 | [15 empty] | 楼内公区内墙饰面砖、石材干挂 | 公区石材观感 | 石材泛碱、污染、断裂、暗裂（光面石材，手触有断痕感）、色差明显（含局部修补后）、表面抛光不均匀、崩边掉角（≥5mm）； | 4 | 6 | 4 | 2 | 1 |  | 100% | 100%
| 吊顶接缝高低差 | 100% | 9 | [0,1] | 纸面石膏板 | 9 | 9 | [16 empty] | 公区墙砖观感 | 内墙饰面砖污染、断裂、色差明显、崩边掉角（任意大小范围）； | 4 | 6 | 4 | 2 | 1 |  | 100%
|  |  | 5 | [0,2] | 水泥纤维板 | 5 | 5 | [16 empty] | 公区石材开裂 | 使用存在各种类型裂缝的石材干挂； | 2 | 3 | 2 | 1 | 0.5 |  | 100%
|  |  | 6 | [0,2] | 矿棉板 | 6 | 6 | [16 empty] | 公区干挂钢架 | 干挂钢架系统固定点不牢固，钢架未满焊、防锈措施不到位； | 4 | 6 | 4 | 2 | 1 |  | 100%
| 主龙骨间距及离墙边距离 | 100% | 5 | [0,0] | 主龙骨间距不大于1200mm，离墙边距离不大于300mm | 5 | 5 | [16 empty] | 公区石材/瓷砖安装工艺 | 石材、内墙饰面砖类材料干挂（含装饰暗门）所需的孔、槽的数量、位置、尺寸、材料厚度不符合设计要求；未使用双组份环氧树脂胶辅助固定；挂件直接粘接饰面材料或使用背、垫块类材料辅助固定； | 2 | 3 | 2 | 1 | 0.5 |  | 100%
| 主龙骨挑出吊杆长度 | 100% | 5 | [0,0] | 主龙骨挑出吊杆长度不大于300mm | 5 | 5 | [15 empty] | 楼内公区内墙饰面砖、石材满粘 | 公区空鼓 | 公区石材/瓷砖空鼓（基层为内保温时不扣空鼓分）； | 4 | 6 | 4 | 2 | 1 |  | 100% | 100%
平吊顶工程合计 | 100% |  |  |  |  | 144 | 144 | [16 empty] | 公区石材背覆胶 | 石材满粘应使用防水背胶且刷涂到位； | 2 | 3 | 2 | 1 | 0.5 |  | 100%
内墙饰面板工程 | 墙面表面平整度 | 100% | 18 | [0,2] | 石材面板：光面 | 18 | 18 | [16 empty] | 公区瓷砖背覆胶 | 内墙饰面砖类材料（吸水率≤0.5％）背面满刷背覆胶； | 2 | 3 | 2 | 1 | 0.5 |  | 100%
| 地产名称 | 地产名称 | 18 | [0,2] | 石材面板：陶片 | 18 | 18 | [16 empty] | 公区石材/瓷砖粘接剂 | 石材、内墙饰面砖（吸水率≤0.5％）使用专用粘接剂； | 2 | 3 | 2 | 1 | 0.5 |  | 100%
| 地产名称 | 地产名称 | 18 | [0,3] | 金属面板 | 18 | 18 | [16 empty] | 公区瓷砖铺贴方式 | 墙体高度不足2500mm，整个墙面墙砖采用湿贴方式；墙体高度在2500mm-3000mm之间的，整面墙体墙砖采用湿挂方式（石材、内墙饰面砖材料墙面高度大于2.5m以上墙面全部加挂≥铜丝或采用专用不锈钢K形挂件，含门窗口侧面三边）；高度大于等于3000mm，整个墙面墙砖采用干挂方式。 | 2 | 3 | 2 | 1 | 0.5 |  | 100%
| 地产名称 | 地产名称 | 18 | [0,1] | 木饰面 | 18 | 18 | [16 empty] | 公区节点做法 | 石材、内墙饰面砖类材料所需的孔、槽的数量、位置、尺寸、材料厚度符合设计要求；使用双组份环氧树脂AB胶辅助固定；不应使用铜丝、挂件或挂片直接粘接饰面材料固定； | 2 | 3 | 2 | 1 | 0.5 |  | 100%
| 地产名称 | 地产名称 | 18 | [0,3] | 墙纸（布）裱糊 | 18 | 18 | [14 empty] | 装饰面层 | 木饰面基层 | 木饰面基层三防 | ★木龙骨、木楔和基层背面施工前须做防火、防腐、防潮处理； | 2 | 3 | 2 | 1 | 0.5 |  | 100% | 100% | 100% | 0%
| 墙面垂直度 | 100% | 18 | [0,2] | 石材面板：光面 | 18 | 18 | [16 empty] | 木饰面基层防潮层 | 有防潮要求的木饰面位置（如墙背后是卫生间）在钉装龙骨或基层板前应压铺防潮卷材或涂刷防潮层（或按设计设置防潮措施）； | 2 | 3 | 2 | 1 | 0.5 |  | 100%
| 地产名称 | 地产名称 | 18 | [0,2] | 金属面板 | 18 | 18 | [16 empty] | 木饰面基层板安装 | 木饰面基层调平应先采用木楔、木龙骨对基层平整度、垂直度进行调节，或采用50副龙骨（间距400mm）再安装厚度不小于12mm的阻燃基层板，阻燃板的接缝处应预留2-3mm膨胀缝隙，阻燃板应离地20-30mm，防止受潮； | 4 | 6 | 4 | 2 | 1 |  | 100%
| 地产名称 | 地产名称 | 18 | [0,2] | 木饰面 | 18 | 18 | [16 empty] | 木饰面基层固定 | 固定间距不大于400mm，起步钉及顶端边距应不大于100mm； | 4 | 6 | 4 | 2 | 1 |  | 100%
| 地产名称 | 地产名称 | 18 | [0,3] | 墙纸（布）裱糊 | 18 | 18 | [15 empty] | 木饰面面层 | 木饰面面层 | 批量木饰面板进场安装前，应检查木皮厚度、颜色、基层材质与原色板是否一致，木饰面接缝应采用指接或卡接式工艺，不应在见光面用枪钉固定； | 2 | 3 | 2 | 1 | 0.5 |  | 100% | 100%
| 阴阳角方正 | 100% | 18 | [0,2] | 石材面板：光面 | 18 | 18 | [15 empty] | 壁纸 | 壁纸基膜 | 基膜墙面，手摸任意区域（含阴角、墙底部）无砂粒感、腻子或粉尘留手、局部污染开裂情况； | 2 | 3 | 2 | 1 | 0.5 |  | 100% | 100%
| 地产名称 | 地产名称 | 18 | [0,3] | 金属面板 | 18 | 18 | [16 empty] | 壁纸拼缝 | 壁纸应密缝拼接，拼接应横平竖直，阴阳转角棱角分明，拼接花纹、图案吻合，不离缝，不搭接，边缘平直整齐，1.5m正视各幅无明显拼缝；壁纸收头严禁阳角收头； | 4 | 6 | 4 | 2 | 1 |  | 100%
| 地产名称 | 地产名称 | 18 | [0,2] | 木饰面 | 18 | 18 | [16 empty] | 壁纸观感 | 墙纸粘贴牢固，表面平整干净，色泽一致，无气泡、裂缝、透底、漏贴、补贴、皱折、翘边、斑污、死皱、色差、疙瘩、波纹起伏，边缘平直整齐，不得有纸毛、飞刺； | 4 | 6 | 4 | 2 | 1 |  | 100%
| 地产名称 | 地产名称 | 18 | [0,3] | 墙纸（布）裱糊 | 18 | 18 | [16 empty] | 壁纸收边 | 壁纸与窗台板、门窗框等收口部位必须顺直、无毛茬； | 4 | 6 | 4 | 2 | 1 |  | 100%
| 接缝高低差 | 100% | 18 | [0,0.5] | 石材面板：光面 | 18 | 18 | [16 empty] | 壁纸胶痕 | 斜视时应无胶痕； | 2 | 3 | 2 | 1 | 0.5 |  | 100%
| 地产名称 | 地产名称 | 18 | [0,1] | 金属面板 | 18 | 18 | [15 empty] | 软、硬包 | 软硬包安装牢固 | 软、硬包材料与基层固定牢固； | 2 | 3 | 2 | 1 | 0.5 |  | 100% | 100%
| 地产名称 | 地产名称 | 18 | [0,1] | 木饰面 | 18 | 18 | [16 empty] | 软硬包封边 | 软、硬包材料封边部位固定有效，无边角外露，无破损、划伤； | 2 | 3 | 2 | 1 | 0.5 |  | 100%
| 接缝宽度 | 100% | 18 | [0,1] | 石材面板：光面 | 18 | 18 | [14 empty] | 部品安装工程 | 室内门 | 安装要求 | ★室内门禁止腻子阶段安装，至少一遍面漆； | 4 | 6 | 4 | 2 | 1 |  | 100% | 100% | 100% | 0%
|  |  | 18 | [0,1] | 金属面板 | 18 | 18 | [16 empty] | 室内门安装质量 | 开关顺畅无异响，关闭后推拉无晃动，无明显透风现象； | 4 | 6 | 4 | 2 | 1 |  | 100%
|  |  | 18 | [0,1] | 木饰面 | 18 | 18 | [16 empty] | 室内门锁具/合页开槽/门档/门吸 | 密封条完好无损，锁具端正，合页开槽规矩美观；应设置门挡、门吸等装置，不能出现开启后碰撞问题； | 2 | 3 | 2 | 1 | 0.5 |  | 100%
|  |  | 18 | [0,0.5] | 墙纸（布）裱糊 | 18 | 18 | [16 empty] | 室内门防碰撞 | 禁止户门开启后和周边其他部品部件冲突； | 2 | 3 | 2 | 1 | 0.5 |  | 100%
内墙饰面板工程合计 | 100% |  |  |  |  | 360 | 360 | [16 empty] | 室内门观感 | 整体美观、无破损、开裂、污染、明显划伤等问题； | 4 | 6 | 4 | 2 | 1 |  | 100%
饰面砖粘贴（墙面） | 墙面表面平整度 | 100% | 18 | [0,3] | 墙面表面平整度 | 18 | 18 | [16 empty] | 门套线 | 门套线安装应平直，且无大小头，拼缝处接缝平顺美观无高低差，拼缝严密均匀一致、无开裂等观感缺陷，户门门套贴脸与墙面间隙均匀； | 4 | 6 | 4 | 2 | 1 |  | 100%
| 墙面垂直度 | 100% | 18 | [0,2] | 墙面垂直度 | 18 | 18 | [16 empty] | 室内门附框 | 附框、筒子板（无附框），与墙体的固定牢固，固定点间距应≤@400mm，固定应与墙体连接牢固，不松动； | 4 | 6 | 4 | 2 | 1 |  | 100%
| 阴阳角方正 | 100% | 18 | [0,3] | 阴阳角方正 | 18 | 18 | [16 empty] | 成品保护 | 安装后及时做好阳角保护条、门扇原厂覆膜保护，保护结实牢固。 | 4 | 6 | 4 | 2 | 1 |  | 100%
| 接缝高低差 | 100% | 18 | [0,1] | 接缝高低差 | 18 | 18 | [16 empty] | 厨卫间门套基层 | ★厨房、卫生间门套阻燃板距过门石地面标高100mm-150mm，下部采用防水砂浆封堵，阻燃板与砂浆间留缝断开；底部需做防腐处理。 | 2 | 3 | 2 | 1 | 0.5 |  | 100% |  |  | 0%
| 裂缝/空鼓 | 100% | 18 | [0,0] | 裂缝/空鼓 | 18 | 18 | [15 empty] | 木地板工程 | 木地板松动 | 脚踩无空鼓感、松动； | 4 | 6 | 4 | 2 | 1 |  | 100% | 100%
饰面砖粘贴（墙面）合计 | 100% |  |  |  |  | 90 | 90 | [16 empty] | 木地板成品保护 | 无划痕、破损、变形、污染（地板表面不存在污渍、浮灰、粉尘）； | 4 | 6 | 4 | 2 | 1 |  | 100%
饰面砖粘贴（地面） | 表面平整度 | 100% | 18 | [0,2] | 表面平整度地面砖 | 18 | 18 | [16 empty] | 木地板冒灰 | ★跺脚检查地板，板缝、踢脚区域不冒灰； | 4 | 6 | 4 | 2 | 1 |  | 100% |  |  | 0%
| 地产名称 | 地产名称 | 18 | [0,1] | 表面平整度大理石面层、花岗石面层 | 18 | 18 | [16 empty] | 成品保护 | 打扫干净满铺瓦楞纸，使用封箱黏贴固定； | 2 | 3 | 2 | 1 | 0.5 |  | 100%
| 接缝高低差 | 100% | 18 | [0,0.5] | 接缝高低差 | 18 | 18 | [15 empty] | 开关、插座面板 | 底盒、面板保护要求 | 底盒内存在建筑垃圾，产品保护不足，存在腻子块、砂浆/胶泥污染或工序污染现象；面板安装及时用美纹胶带满贴保护，面漆成品后撕除。 | 2 | 3 | 2 | 1 | 0.5 |  | 100% | 100%
| 裂缝/空鼓 | 100% | 18 | [0,0] | 裂缝/空鼓 | 18 | 18 | [16 empty] | 开关/插座收边收口 | 开关、插座等面板在涂料施工完成后，面板四周应密实、平整、无空缝； | 4 | 6 | 4 | 2 | 1 |  | 100%
饰面砖粘贴（地面）合计 | 100% |  |  |  |  | 72 | 72 | [16 empty] | 面板安装质量 | 面板安装端正、牢固无松动，开关、插座等面板高度目测无明显高低差，插座类产品必须有保护门，插拔应有一定力度且单脚无法插入，插座牢固稳定； | 2 | 3 | 2 | 1 | 0.5 |  | 100%
室内门 | 门框的正、侧面垂直度 | 100% | 15 | [0,1] | 门框的正、侧面垂直度 | 15 | 15 | [15 empty] | 厨卫人造石盆面挡水板 | 台面挡水质量要求 | 橱柜人造石台面安装应设置前/后挡水（必要时设置侧挡水）（无前挡水须设置滴水槽）；台面挡水高度不小于40mm（或按照设计要求），后挡水板安装与墙面之间缝隙应≤2mm；防止水流到柜体及地面，台面临空部位的边缘下方应该设置滴水线 | 2 | 3 | 2 | 1 | 0.5 |  | 100% | 100%
| 门扇与地面留缝宽度（室内门） | 100% | 15 | [4,8] | 门扇与地面留缝宽度（室内门） | 15 | 15 | [16 empty] | 台面与窗台的关系 | 橱柜台面与窗台石必须脱离，严禁橱柜台面与窗台石一体化，避免橱柜沉降导致窗台石部位拉裂；其他柜子台面与窗台的关系不限。 | 2 | 3 | 2 | 1 | 0.5 |  | 100%
| 厨卫门扇与地面留缝宽度 | 100% | 15 | [4,8] | 厨卫门扇与地面留缝宽度 | 15 | 15 | [16 empty] | 挡水板观感质量 | 挡水板所有外露边缘、拼接位置，必须均匀一致，拼接美观，不应出现倒角粗糙、拼缝高低差、大小头、拼角直碰等问题；挡水与墙面之间施打细胶，细胶外露宽度不超过5mm | 2 | 3 | 2 | 1 | 0.5 |  | 100%
| 门扇与合页侧边框、上门框留缝宽度 | 100% | 15 | [1,3] | 门扇与合页侧边框、上门框留缝宽度 | 15 | 15 | [16 empty] | 台面加固方式 | ★水槽、燃气灶、拼缝处等处开孔处需加固，卫生间洗手盆须加固； | 4 | 6 | 4 | 2 | 1 |  | 100% |  |  | 0%
| 门套基层板美固钉间距 | 100% | 5 | [0,0] | 门套基层板美固钉间距不大于400mm | 5 | 5 | [16 empty] | 台面观感质量 | 不允许有破损、划伤、污渍、色差、无明显接缝、断裂； | 4 | 6 | 4 | 2 | 1 |  | 100%
室内门合计 | 100% |  |  |  |  | 65 | 65 | [15 empty] | 橱柜、浴室柜、固定柜 | 柜体功能 | 柜门打开与装饰部位出现冲突后，需采取防撞措施，不得影响使用功能 | 2 | 3 | 2 | 1 | 0.5 |  | 100% | 100%
木地板 | 表面平整度 | 100% | 36 | [0,2] | 表面平整度 | 36 | 36 | [16 empty] | 柜门阻尼 | 柜门铰链应具有阻尼功能、橱柜拉篮导轨应具有阻尼功能，其余按照设计要求； | 2 | 3 | 2 | 1 | 0.5 |  | 100%
| 地产名称 | 地产名称 | 地产名称 | 地产名称 | 地产名称 | [18 empty] | 柜体防水防潮 | 橱柜水槽位置下底板应设置防水防潮设施； | 2 | 3 | 2 | 1 | 0.5 |  | 100%
| 地板水平度 | 100% | 60 | [0,10]¦[0,15] | 地板水平度 | 60 | 60 | [16 empty] | 柜体开洞 | 背板开洞规矩，边缘整齐，开洞截面需进行铝箔或橡胶封边条封闭，背板插座应安装牢固。背板应安装牢固平整； | 4 | 6 | 4 | 2 | 1 |  | 100%
| 地产名称 | 地产名称 | 地产名称 | 地产名称 | 地产名称 | [18 empty] | 橱柜五金 | 橱柜五金安装端正美观，无缺损，锈蚀等缺陷； | 2 | 3 | 2 | 1 | 0.5 |  | 100%
| 地产名称 | 地产名称 | 地产名称 | 地产名称 | 地产名称 | [18 empty] | 柜体观感 | 柜体、柜门板无明显色差、光泽度一致，无裂缝、翘曲、破损、污染； | 4 | 6 | 4 | 2 | 1 |  | 100%
| 接缝直线度 | 100% | 9 | [0,2] | 接缝直线度 | 9 | 9 | [16 empty] | 柜体五金件 | 五金件无锈蚀； | 2 | 3 | 2 | 1 | 0.5 |  | 100%
| 接缝宽度（实木复合、强化地板） | 100% | 18 | [0,0.5] | 实木复合地板及强化地板 | 18 | 18 | [16 empty] | 台盆安装及加固要求 | ★陶瓷洗手盆与台面的连接使用专用金属扣件固定；如需搭配用胶辅助固定，应使用双组份环氧树脂；胶体与盆体不直接接触；台面背衬/衬条有加固措施转角处应加固； | 2 | 3 | 2 | 1 | 0.5 |  | 100% |  |  | 0%
| 地产名称 | 地产名称 | 18 | [0,1] | 松木地板接缝宽度 | 18 | 18 | [16 empty] | 柜体成品保护 | 按要求成品保护；厨房洗菜盆等不锈钢材料无腐蚀、无污染、无损伤； | 2 | 3 | 2 | 1 | 0.5 |  | 100%
| 地产名称 | 地产名称 | 18 | [0,0.5] | 硬木地板、竹地板接缝宽度 | 18 | 18 | [16 empty] | 柜体玻璃 | 玻璃无划痕或破损； | 2 | 3 | 2 | 1 | 0.5 |  | 100%
| 地产名称 | 地产名称 | 18 | [0,0.2] | 拼花地板接缝宽度 | 18 | 18 | [16 empty] | 柜体金属阳角 | 金属拼角打磨处理（阳角及转角拼合部位）（经品质二次精细提升触发参评，原厂材料不给以参评）； | 2 | 3 | 2 | 1 | 0.5 |  | 100%
| 接缝高低差（实木复合、实木地板） | 100% | 18 | [0,0.5] | 接缝高低差（实木复合、实木地板） | 18 | 18 | [15 empty] | 厨房洗菜盆 | 台面排水、开孔 | 厨房洗菜盆安装宜盆口比台面略低，或采用台下盆的安装方式，以利于台面排水；开孔转弯处应成圆角，不允许直角转弯或切割过度的情况出现，内边上口倒角均匀美观； | 2 | 3 | 2 | 1 | 0.5 |  | 100% | 100%
木地板合计 | 100% |  |  |  |  | 195 | 195 | [16 empty] | 洗菜盆安装 | 洗菜盆安装牢固、方正，安装位置合理，与台面离缝应小于3mm；在洗菜盆翻边下口打满胶密封，不得漏缝，漏打胶，顺直美观 | 2 | 3 | 2 | 1 | 0.5 |  | 100%
橱柜、固定柜 | 台面水平度 | 100% | 18 | [0,5] | 台面水平度 | 18 | 18 | [14 empty] | 参评指标总分 |  |  |  | 460 |  |  |  |  | 0 |  |  |  | 0%
| 地产名称 | 地产名称 |  | 地产名称 | 地产名称 | [16 empty] | 精装修实体质量合格率 | [12 empty] | 100%
| 地产名称 | 地产名称 |  | 地产名称 | 地产名称 | [16 empty] | ★红星项触碰C级及以上扣分纳入底线风险统计，倒扣分不用手动填写，公式已优化成自动倒扣分
| 相邻门板平整高低差 | 100% | 8 | [0,0.5] | 相邻门板平整高低差 | 8 | 8 | [27 empty] | 精装单位
| 相邻门板上口水平高低差 | 100% | 8 | [0,1] | 相邻门板上口水平高低差 | 8 | 8 | [27 empty] | 442
| 门板缝宽 | 100% | 8 | [-0.5,0.5] | 门板缝宽 | 8 | 8 | [27 empty] | 0
| 柜体与墙面缝隙 | 100% | 8 | [0,3] | 柜体与墙面缝隙 | 8 | 8 | [27 empty] | 100%
橱柜、固定柜合计 | 100% |  |  |  |  | 50 | 50 | [27 empty] | 门窗单位
防水 | 卫生间防水（不限定测区，现场涉及即参与实测） | 100% | 9 | [0,0] | 卫生间涂膜厚度 | 9 | 9 | [27 empty] | 18
| 涉水房间排水坡度（不限定测区，现场涉及即参与实测） | 100% | 5 | [0,0] | 有水房间排水坡度作为测区，抽测5个实测区进行实测，取最高点、最低点及中间点进行高差实测，高差应满足设计坡度要求，地面防水涂膜完成或保护层完成时根据设计要求做好地面泛水坡度，有积水直接判断为不合格。 | 5 | 5 | [27 empty] | 0
| 止水坎高度（不限定测区，现场涉及即参与实测） | 100% | 5 | [0,0] | 每一个卫生间止水坎可作为一个实测区，目测最差部位进行实测，不得低于干区地面地砖，如止水坎成型质量较差存在质量隐患，则直接判定不合格。 | 5 | 5 | [27 empty] | 100%
防水合计 | 100% |  |  |  |  | 19 | 19
实测总分 | 100% |  |  |  |  | 1827 | 1827