## 汇总数量
白云机场三期扩建工程周边临空经济产业园区基础设施三期工程（小㘵-平山首期）（第二批）、（保良北地块）（第二批）、（小㘵-平山二期）（第二批）、（南方地块）（第二批）、（建南（第二批））电梯设备采购及安装服务汇总表
序号 | 安置区 | 餐梯 | 直梯 |  | 扶梯 | 小计 | 备注
|  |  | 住宅用 | 公建配套用
1 | 保良北地块（第二批)（标段一） | 0 | 34 | 4 | 0 | 38
2 | 保良北地块（第二批)（标段二） | 1 | 48 | 3 | 0 | 52
3 | 保良北地块（第二批)（标段三） | 0 | 4 | 9 | 0 | 13
4 | 小㘵-平山二期（第二批）(标段一） | 1 | 18 | 0 | 0 | 19
5 | 小㘵-平山二期（第二批）(标段二） | 0 | 24 | 3 | 8 | 35
6 | 小㘵-平山二期（第二批）(标段三） | 0 | 22 | 0 | 0 | 22
7 | 小㘵-平山首期（第二批） | 0 | 26 | 0 | 0 | 26
8 | 南方地块（第二批）(标段一） | 1 | 20 | 0 | 0 | 21
9 | 南方地块（第二批）(标段二） | 0 | 10 | 0 | 0 | 10
10 | 建南地块（第二批） | 1 | 28 | 5 | 6 | 40
13 | 合计 | 4 | 234 | 24 | 14 | 276

## 保良北地块（第二批)（标段一）
白云机场三期扩建工程周边临空经济产业园区基础设施三期工程（小㘵-平山首期）（第二批）、（保良北地块）（第二批）、（小㘵-平山二期）（第二批）、（南方地块）（第二批）、（建南（第二批））电梯设备采购及安装服务
建筑机电 | [22 empty] | 精装
安置区名称 | 填报单位 | 项目业态 | 楼栋 | 电梯类型 （客梯/消梯/其它） | 层/站/门 | 各楼层高度 （m） | 提升高度 （m） | 有/无机房 | 单开门/贯通门 | 数量 （台） | 载重(kg) | 速度(m/s) | 顶层净高mm(含吊钩） | 井道净尺寸 (开间x进深）mm | 运行区间 | 基站 | 控制方式 | 开门方式 | 开门尺寸（宽*高mm） | 门洞尺寸 (宽*高)mm | 基坑深度mm | 机房高度 | 轿厢净尺寸 (宽*深*高)mm | 无障碍功能（含残疾人操纵箱、语音报站、轿内扶手、轿内镜面、盲文按钮等） | 各层层门及小门套材质（厚度1.2mm） | 轿厢材质（厚度1.2mm） | 轿厢地面 | 轿顶装饰 | 轿内操纵箱 | 轿内显示 | 厅外召唤 | 按钮要求 | 预留装饰重量，不包含空调（KG） | 品牌标识
保良北 | 广州市市政工程设计研究总院有限公司 | 地块二住宅 | 2-1#楼 | XT-1客梯（兼消防电梯） | 19/19/19 | 2-17F:3m 1F:4.5m -1F:5.05m -2F:3.5m | 58.05 | 无 | 单开门 | 1 | 1000/1050 | 1.5 | 4260 | 2200x2200 | -2~17 | 1F | 并联 | 中分双扇 | 900x2100 | 1100x2200 | 1800 | 无机房 | 1600X1500X2400 | 否 | 发纹不锈钢 （耐火极限不小于2.00小时） | 发纹不锈钢，轿厢正中面中间1/3采用镜面不锈钢 | PVC地板 （满足燃烧性能A级） | 发纹不锈钢，筒灯照明，两侧暗藏光源（精装确认） | 发纹不锈钢面板，发纹不锈钢按钮，发白光 | 数字显示及运行方向显示 | 挂壁式，发纹不锈钢面板 | 发纹不锈钢按钮，发白光，带盲文 | 采用电梯厂家标准装修，额外预留200kg载重 | 原厂原品牌标识LOGO
|  |  |  | KT-1客梯（兼无障碍电梯、兼担架电梯） | 19/19/19 | 2-17F:3m 1F:4.5m -1F:5.05m -2F:3.5m | 58.05 | 无 | 单开门 | 1 | 1000/1050 | 1.5 | 4260 | 2200x2200 | -2~17 | 1F | 并联 | 中分双扇 | 900x2100 | 1100x2200 | 1800 | 无机房 | 1600X1500X2400 | 是 | 发纹不锈钢 （耐火极限不小于2.00小时） | 发纹不锈钢，轿厢正中面中间1/3采用镜面不锈钢 | PVC地板 （满足燃烧性能A级）
|  |  | 2-2#楼 | XT-2客梯（兼消防电梯） | 19/19/19 | 2-17F:3m 1F:4.5m -1F:5.05m -2F:3.5m | 58.05 | 无 | 单开门 | 1 | 1000/1050 | 1.5 | 4260 | 2200x2200 | -2~17 | 1F | 并联 | 中分双扇 | 900x2100 | 1100x2200 | 1800 | 无机房 | 1600X1500X2400 | 否 | 发纹不锈钢 （耐火极限不小于2.00小时） | 发纹不锈钢，轿厢正中面中间1/3采用镜面不锈钢 | PVC地板 （满足燃烧性能A级）
|  |  |  | KT-2客梯（兼无障碍电梯、兼担架电梯） | 19/19/19 | 2-17F:3m 1F:4.5m -1F:5.05m -2F:3.5m | 58.05 | 无 | 单开门 | 1 | 1000/1050 | 1.5 | 4260 | 2200x2200 | -2~17 | 1F | 并联 | 中分双扇 | 900x2100 | 1100x2200 | 1800 | 无机房 | 1600X1500X2400 | 是 | 发纹不锈钢 （耐火极限不小于2.00小时） | 发纹不锈钢，轿厢正中面中间1/3采用镜面不锈钢 | PVC地板 （满足燃烧性能A级）
|  |  | 2-3#楼 | XT-3客梯（兼消防电梯） | 19/19/19 | 2-17F:3m 1F:4.5m -1F:5.05m -2F:3.5m | 58.05 | 无 | 单开门 | 1 | 1000/1050 | 1.5 | 4260 | 2200x2200 | -2~17 | 1F | 并联 | 中分双扇 | 900x2100 | 1100x2200 | 1800 | 无机房 | 1600X1500X2400 | 否 | 发纹不锈钢 （耐火极限不小于2.00小时） | 发纹不锈钢，轿厢正中面中间1/3采用镜面不锈钢 | PVC地板 （满足燃烧性能A级）
|  |  |  | KT-3客梯（兼无障碍电梯、兼担架电梯） | 19/19/19 | 2-17F:3m 1F:4.5m -1F:5.05m -2F:3.5m | 58.05 | 无 | 单开门 | 1 | 1000/1050 | 1.5 | 4260 | 2200x2200 | -2~17 | 1F | 并联 | 中分双扇 | 900x2100 | 1100x2200 | 1800 | 无机房 | 1600X1500X2400 | 是 | 发纹不锈钢 （耐火极限不小于2.00小时） | 发纹不锈钢，轿厢正中面中间1/3采用镜面不锈钢 | PVC地板 （满足燃烧性能A级）
|  |  | 2-4#楼 | XT-4客梯（兼消防电梯） | 19/19/19 | 2-17F:3m 1F:4.5m -1F:5.05m -2F:3.5m | 58.05 | 无 | 单开门 | 1 | 1000/1050 | 1.5 | 4260 | 2200x2200 | -2~17 | 1F | 并联 | 中分双扇 | 900x2100 | 1100x2200 | 1800 | 无机房 | 1600X1500X2400 | 否 | 发纹不锈钢 （耐火极限不小于2.00小时） | 发纹不锈钢，轿厢正中面中间1/3采用镜面不锈钢 | PVC地板 （满足燃烧性能A级）
|  |  |  | KT-4客梯（兼无障碍电梯、兼担架电梯） | 19/19/19 | 2-17F:3m 1F:4.5m -1F:5.05m -2F:3.5m | 58.05 | 无 | 单开门 | 1 | 1000/1050 | 1.5 | 4260 | 2200x2200 | -2~17 | 1F | 并联 | 中分双扇 | 900x2100 | 1100x2200 | 1800 | 无机房 | 1600X1500X2400 | 是 | 发纹不锈钢 （耐火极限不小于2.00小时） | 发纹不锈钢，轿厢正中面中间1/3采用镜面不锈钢 | PVC地板 （满足燃烧性能A级）
|  |  | 2-5#楼 | XT-5客梯（兼消防电梯） | 17/17/17 | 2-15F:3m 1F:4.5m -1F:5.05m -2F:3.7m | 52.25 | 无 | 单开门 | 1 | 1000/1050 | 1.5 | 4260 | 2200x2200 | -2~15 | 1F | 并联 | 中分双扇 | 900x2100 | 1100x2200 | 1800 | 无机房 | 1600X1500X2400 | 否 | 发纹不锈钢 （耐火极限不小于2.00小时） | 发纹不锈钢，轿厢正中面中间1/3采用镜面不锈钢 | PVC地板 （满足燃烧性能A级）
|  |  |  | KT-5客梯（兼无障碍电梯、兼担架电梯） | 17/17/17 | 2-15F:3m 1F:4.5m -1F:5.05m -2F:3.7m | 52.25 | 无 | 单开门 | 1 | 1000/1050 | 1.5 | 4260 | 2200x2200 | -2~15 | 1F | 并联 | 中分双扇 | 900x2100 | 1100x2200 | 1800 | 无机房 | 1600X1500X2400 | 是 | 发纹不锈钢 （耐火极限不小于2.00小时） | 发纹不锈钢，轿厢正中面中间1/3采用镜面不锈钢 | PVC地板 （满足燃烧性能A级）
|  |  | 2-6#楼 | XT-6客梯（兼消防电梯） | 17/17/17 | 2-15F:3m 1F:4.5m -1F:5.05m -2F:3.7m | 52.25 | 无 | 单开门 | 1 | 1000/1050 | 1.5 | 4260 | 2200x2200 | -2~15 | 1F | 并联 | 中分双扇 | 900x2100 | 1100x2200 | 1800 | 无机房 | 1600X1500X2400 | 否 | 发纹不锈钢 （耐火极限不小于2.00小时） | 发纹不锈钢，轿厢正中面中间1/3采用镜面不锈钢 | PVC地板 （满足燃烧性能A级）
|  |  |  | KT-6客梯（兼无障碍电梯、兼担架电梯） | 17/17/17 | 2-15F:3m 1F:4.5m -1F:5.05m -2F:3.7m | 52.25 | 无 | 单开门 | 1 | 1000/1050 | 1.5 | 4260 | 2200x2200 | -2~15 | 1F | 并联 | 中分双扇 | 900x2100 | 1100x2200 | 1800 | 无机房 | 1600X1500X2400 | 是 | 发纹不锈钢 （耐火极限不小于2.00小时） | 发纹不锈钢，轿厢正中面中间1/3采用镜面不锈钢 | PVC地板 （满足燃烧性能A级）
|  |  | 2-7#楼 | XT-7客梯（兼消防电梯） | 19/19/19 | 2-17F:3m 1F:4.5m -1F:5.05m -2F:3.7m | 58.25 | 无 | 单开门 | 1 | 1000/1050 | 1.5 | 4260 | 2200x2200 | -2~17 | 1F | 并联 | 中分双扇 | 900x2100 | 1100x2200 | 1800 | 无机房 | 1600X1500X2400 | 否 | 发纹不锈钢 （耐火极限不小于2.00小时） | 发纹不锈钢，轿厢正中面中间1/3采用镜面不锈钢 | PVC地板 （满足燃烧性能A级）
|  |  |  | KT-7客梯（兼无障碍电梯、兼担架电梯） | 19/19/19 | 2-17F:3m 1F:4.5m -1F:5.05m -2F:3.7m | 58.25 | 无 | 单开门 | 1 | 1000/1050 | 1.5 | 4260 | 2200x2200 | -2~17 | 1F | 并联 | 中分双扇 | 900x2100 | 1100x2200 | 1800 | 无机房 | 1600X1500X2400 | 是 | 发纹不锈钢 （耐火极限不小于2.00小时） | 发纹不锈钢，轿厢正中面中间1/3采用镜面不锈钢 | PVC地板 （满足燃烧性能A级）
|  |  | 2-8#楼 | XT-8客梯（兼消防电梯） | 18/18/18 | 2-17F:3m 1F:4.5m -1F:5.15m | 54.65 | 无 | 单开门 | 1 | 1000/1050 | 1.5 | 4260 | 2200x2200 | -1~17 | 1F | 并联 | 中分双扇 | 900x2100 | 1100x2200 | 1800 | 无机房 | 1600X1500X2400 | 否 | 发纹不锈钢 （耐火极限不小于2.00小时） | 发纹不锈钢，轿厢正中面中间1/3采用镜面不锈钢 | PVC地板 （满足燃烧性能A级）
|  |  |  | KT-8客梯（兼无障碍电梯、兼担架电梯） | 18/18/18 | 2-17F:3m 1F:4.5m -1F:5.15m | 54.65 | 无 | 单开门 | 1 | 1000/1050 | 1.5 | 4260 | 2200x2200 | -1~17 | 1F | 并联 | 中分双扇 | 900x2100 | 1100x2200 | 1800 | 无机房 | 1600X1500X2400 | 是 | 发纹不锈钢 （耐火极限不小于2.00小时） | 发纹不锈钢，轿厢正中面中间1/3采用镜面不锈钢 | PVC地板 （满足燃烧性能A级）
|  |  | 2-10#门楼 | KT-9客梯（兼无障碍电梯）（室外梯） | 3/3/3 | 2F：4.1m 1F：5.35m | 9.45 | 无 | 贯通门 | 1 | 1600 | 1.0 | 4400 | 2800X2700 | 1~3 | 1F | 单控 | 中分双扇 | 1100*2200 | 1300x2300 | 1800 | 无机房 | 2000X1750X2500 | 是 | 发纹不锈钢 | 发纹不锈钢，轿厢正中面中间1/3采用镜面不锈钢 | PVC地板
|  | 地块四住宅 | 4-1#楼 | XT-1客梯（兼消防电梯） | 21/21/21 | 2-19F:3m 1F:4.5m -1F:5.05m -2F:3.5m | 64.05 | 无 | 单开门 | 1 | 1000/1050 | 1.5 | 4260 | 2200x2200 | -2~19 | 1F | 并联 | 中分双扇 | 900x2100 | 1100x2200 | 1800 | 无机房 | 1600X1500X2400 | 否 | 发纹不锈钢 （耐火极限不小于2.00小时） | 发纹不锈钢，轿厢正中面中间1/3采用镜面不锈钢 | PVC地板 （满足燃烧性能A级）
|  |  |  | KT-1客梯（兼无障碍电梯、兼担架电梯） | 21/21/21 | 2-19F:3m 1F:4.5m -1F:5.05m -2F:3.5m | 64.05 | 无 | 单开门 | 1 | 1000/1050 | 1.5 | 4260 | 2200x2200 | -2~19 | 1F | 并联 | 中分双扇 | 900x2100 | 1100x2200 | 1800 | 无机房 | 1600X1500X2400 | 是 | 发纹不锈钢 （耐火极限不小于2.00小时） | 发纹不锈钢，轿厢正中面中间1/3采用镜面不锈钢 | PVC地板 （满足燃烧性能A级）
|  |  | 4-2#楼 | XT-2客梯（兼消防电梯） | 21/21/21 | 2-19F:3m 1F:4.5m -1F:5.05m -2F:3.5m | 64.05 | 无 | 单开门 | 1 | 1000/1050 | 1.5 | 4260 | 2200x2200 | -2~19 | 1F | 并联 | 中分双扇 | 900x2100 | 1100x2200 | 1800 | 无机房 | 1600X1500X2400 | 否 | 发纹不锈钢 （耐火极限不小于2.00小时） | 发纹不锈钢，轿厢正中面中间1/3采用镜面不锈钢 | PVC地板 （满足燃烧性能A级）
|  |  |  | KT-2客梯（兼无障碍电梯、兼担架电梯） | 21/21/21 | 2-19F:3m 1F:4.5m -1F:5.05m -2F:3.5m | 64.05 | 无 | 单开门 | 1 | 1000/1050 | 1.5 | 4260 | 2200x2200 | -2~19 | 1F | 并联 | 中分双扇 | 900x2100 | 1100x2200 | 1800 | 无机房 | 1600X1500X2400 | 是 | 发纹不锈钢 （耐火极限不小于2.00小时） | 发纹不锈钢，轿厢正中面中间1/3采用镜面不锈钢 | PVC地板 （满足燃烧性能A级）
|  |  | 4-3#楼 | XT-3客梯（兼消防电梯） | 21/21/21 | 2-19F:3m 1F:4.5m -1F:5.05m -2F:3.5m | 64.05 | 无 | 单开门 | 1 | 1000/1050 | 1.5 | 4260 | 2200x2200 | -2~19 | 1F | 并联 | 中分双扇 | 900x2100 | 1100x2200 | 1800 | 无机房 | 1600X1500X2400 | 否 | 发纹不锈钢 （耐火极限不小于2.00小时） | 发纹不锈钢，轿厢正中面中间1/3采用镜面不锈钢 | PVC地板 （满足燃烧性能A级）
|  |  |  | KT-3客梯（兼无障碍电梯、兼担架电梯） | 21/21/21 | 2-19F:3m 1F:4.5m -1F:5.05m -2F:3.5m | 64.05 | 无 | 单开门 | 1 | 1000/1050 | 1.5 | 4260 | 2200x2200 | -2~19 | 1F | 并联 | 中分双扇 | 900x2100 | 1100x2200 | 1800 | 无机房 | 1600X1500X2400 | 是 | 发纹不锈钢 （耐火极限不小于2.00小时） | 发纹不锈钢，轿厢正中面中间1/3采用镜面不锈钢 | PVC地板 （满足燃烧性能A级）
|  |  | 4-4#楼 | XT-4客梯（兼消防电梯） | 18/18/18 | 2-16F:3m 1F:4.5m -1F:5.05m -2F:3.5m | 55.05 | 无 | 单开门 | 1 | 1000/1050 | 1.5 | 4260 | 2200x2200 | -2~16 | 1F | 并联 | 中分双扇 | 900x2100 | 1100x2200 | 1800 | 无机房 | 1600X1500X2400 | 否 | 发纹不锈钢 （耐火极限不小于2.00小时） | 发纹不锈钢，轿厢正中面中间1/3采用镜面不锈钢 | PVC地板 （满足燃烧性能A级）
|  |  |  | KT-4客梯（兼无障碍电梯、兼担架电梯） | 18/18/18 | 16F:2.95m 2-15F:3m 1F:4.5m -1F:5.05m -2F:3.5m | 55.05 | 无 | 单开门 | 1 | 1000/1050 | 1.5 | 4260 | 2200x2200 | -2~16 | 1F | 并联 | 中分双扇 | 900x2100 | 1100x2200 | 1800 | 无机房 | 1600X1500X2400 | 是 | 发纹不锈钢 （耐火极限不小于2.00小时） | 发纹不锈钢，轿厢正中面中间1/3采用镜面不锈钢 | PVC地板 （满足燃烧性能A级）
|  |  | 4-5#楼 | XT-5客梯（兼消防电梯） | 18/18/18 | 16F:2.95m 2-15F:3m 1F:4.5m -1F:5.05m -2F:3.5m | 55.05 | 无 | 单开门 | 1 | 1000/1050 | 1.5 | 4260 | 2200x2200 | -2~16 | 1F | 并联 | 中分双扇 | 900x2100 | 1100x2200 | 1800 | 无机房 | 1600X1500X2400 | 否 | 发纹不锈钢 （耐火极限不小于2.00小时） | 发纹不锈钢，轿厢正中面中间1/3采用镜面不锈钢 | PVC地板 （满足燃烧性能A级）
|  |  |  | KT-5客梯（兼无障碍电梯、兼担架电梯） | 18/18/18 | 16F:2.95m 2-15F:3m 1F:4.5m -1F:5.05m -2F:3.5m | 55.05 | 无 | 单开门 | 1 | 1000/1050 | 1.5 | 4260 | 2200x2200 | -2~16 | 1F | 并联 | 中分双扇 | 900x2100 | 1100x2200 | 1800 | 无机房 | 1600X1500X2400 | 是 | 发纹不锈钢 （耐火极限不小于2.00小时） | 发纹不锈钢，轿厢正中面中间1/3采用镜面不锈钢 | PVC地板 （满足燃烧性能A级）
|  |  | 4-6#楼 | XT-6客梯（兼消防电梯） | 18/18/18 | 16F:2.95m 2-15F:3m 1F:4.5m -1F:5.05m -2F:3.5m | 55.05 | 无 | 单开门 | 1 | 1000/1050 | 1.5 | 4260 | 2200x2200 | -2~16 | 1F | 并联 | 中分双扇 | 900x2100 | 1100x2200 | 1800 | 无机房 | 1600X1500X2400 | 否 | 发纹不锈钢 （耐火极限不小于2.00小时） | 发纹不锈钢，轿厢正中面中间1/3采用镜面不锈钢 | PVC地板 （满足燃烧性能A级）
|  |  |  | KT-6客梯（兼无障碍电梯、兼担架电梯） | 18/18/18 | 16F:2.95m 2-15F:3m 1F:4.5m -1F:5.05m -2F:3.5m | 55.05 | 无 | 单开门 | 1 | 1000/1050 | 1.5 | 4260 | 2200x2200 | -2~16 | 1F | 并联 | 中分双扇 | 900x2100 | 1100x2200 | 1800 | 无机房 | 1600X1500X2400 | 是 | 发纹不锈钢 （耐火极限不小于2.00小时） | 发纹不锈钢，轿厢正中面中间1/3采用镜面不锈钢 | PVC地板 （满足燃烧性能A级）
|  |  | 4-7#楼 | XT-7客梯（兼消防电梯） | 18/18/18 | 16F:2.95m 2-15F:3m 1F:4.5m -1F:5.05m -2F:3.5m | 55.05 | 无 | 单开门 | 1 | 1000/1050 | 1.5 | 4260 | 2200x2200 | -2~16 | 1F | 并联 | 中分双扇 | 900x2100 | 1100x2200 | 1800 | 无机房 | 1600X1500X2400 | 否 | 发纹不锈钢 （耐火极限不小于2.00小时） | 发纹不锈钢，轿厢正中面中间1/3采用镜面不锈钢 | PVC地板 （满足燃烧性能A级）
|  |  |  | KT-7客梯（兼无障碍电梯、兼担架电梯） | 18/18/18 | 16F:2.95m 2-15F:3m 1F:4.5m -1F:5.05m -2F:3.5m | 55.05 | 无 | 单开门 | 1 | 1000/1050 | 1.5 | 4260 | 2200x2200 | -2~16 | 1F | 并联 | 中分双扇 | 900x2100 | 1100x2200 | 1800 | 无机房 | 1600X1500X2400 | 是 | 发纹不锈钢 （耐火极限不小于2.00小时） | 发纹不锈钢，轿厢正中面中间1/3采用镜面不锈钢 | PVC地板 （满足燃烧性能A级）
|  |  | 4-8#楼 | XT-8客梯（兼消防电梯） | 18/18/18 | 16F:2.95m 2-15F:3m 1F:4.5m -1F:5.05m -2F:3.5m | 55.05 | 无 | 单开门 | 1 | 1000/1050 | 1.5 | 4260 | 2200x2200 | -2~16 | 1F | 并联 | 中分双扇 | 900x2100 | 1100x2200 | 1800 | 无机房 | 1600X1500X2400 | 否 | 发纹不锈钢 （耐火极限不小于2.00小时） | 发纹不锈钢，轿厢正中面中间1/3采用镜面不锈钢 | PVC地板 （满足燃烧性能A级）
|  |  |  | KT-8客梯（兼无障碍电梯、兼担架电梯） | 18/18/18 | 16F:2.95m 2-15F:3m 1F:4.5m -1F:5.05m -2F:3.5m | 55.05 | 无 | 单开门 | 1 | 1000/1050 | 1.5 | 4260 | 2200x2200 | -2~16 | 1F | 并联 | 中分双扇 | 900x2100 | 1100x2200 | 1800 | 无机房 | 1600X1500X2400 | 是 | 发纹不锈钢 （耐火极限不小于2.00小时） | 发纹不锈钢，轿厢正中面中间1/3采用镜面不锈钢 | PVC地板 （满足燃烧性能A级）
|  |  | 4-9#入口 | KT-9客梯（兼无障碍电梯）（室外梯） | 2/2/2 | 1F:7.15m | 7.15 | 无 | 贯通门 | 1 | 1600 | 1.0 | 4400 | 2500X2500 | 1~2 | 1F | 单控 | 中分双扇 | 1100*2200 | 1300x2300 | 1800 | 无机房 | 2000X1750X2500 | 是 | 发纹不锈钢 | 发纹不锈钢，轿厢正中面中间1/3采用镜面不锈钢 | PVC地板
|  | 公共配套 | 地块二（村委大楼） | 客梯（兼无障碍电梯） | 4/4/4 | 1F:4.5m, 2~4F:4m | 12.5 | 有 | 单开门 | 1 | 1050 | 1.5 | 4430 | 2600x2100 | 1~4 | 1F | 单控 | 中分双扇 | 900x2100 | 1100x2200 | 1700 | 3230(含吊钩梁） | 1600X1400X2400 | 是 | 发纹不锈钢 | 发纹不锈钢，轿厢正中面中间1/3采用镜面不锈钢 | PVC地板
|  |  | 地块三（残疾人康复服务中心、家庭综合服务中心、公厕） | 客梯（兼无障碍电梯、兼担架电梯） | 4/4/4 | 1F:4.5m 2~4F：4m | 12.5 | 有 | 单开门 | 1 | 1600 | 1.5 | 4430 | 3200x24 00 | 1~4 | 1F | 单控 | 中分双扇 | 900x2100 | 1100x2200 | 1700 | 3230(含吊钩梁） | 1400X2400X2400 | 是 | 发纹不锈钢 | 发纹不锈钢，轿厢正中面中间1/3采用镜面不锈钢 | PVC地板
|  |  |  | 客梯（兼无障碍电梯） | 4/4/4 | 1F:4.5m, 2~4F:4m | 12.5 | 有 | 单开门 | 1 | 1000/1050 | 1.5 | 4430 | 2600x2100 | 1~4 | 1F | 单控 | 中分双扇 | 900x2100 | 1100x2200 | 1700 | 3230(含吊钩梁） | 1600X1400X2400 | 是 | 发纹不锈钢 | 发纹不锈钢，轿厢正中面中间1/3采用镜面不锈钢 | PVC地板
|  |  | 地块六（群众性体育场、公交首末站、公共厕所） | 客梯（兼无障碍电梯） | 2/2/2 | 1F:6m | 6 | 有 | 单开门 | 1 | 1050 | 1.0 | 5580 | 2500x2100 | 1~2 | 1F | 单控 | 中分双扇 | 900x2100 | 1100x2200 | 1700 | 3230(含吊钩梁） | 1400X1600X2400 | 是 | 发纹不锈钢 | 发纹不锈钢，轿厢正中面中间1/3采用镜面不锈钢 | PVC地板
[9 empty] | 总计 | 38
其它要求： 一、标配功能：1.安全接触器触点检测保护；2.按钮控制；3.报警按钮；4.变频器多重保护；5.层楼位置信号的自动修正；6.超速保护；7.超载保护；8.磁角度自学习功能；9.错相保护；10.层楼显示器；11.电梯自救运行；12.反向时自动消指令；13. 防捣乱功能（7层及以上）；14.防溜车保护；15.防门锁短接；16.防终端越程保护；17.故障历史记录；18.故障显示；19.故障重开门；20.关门按钮提前关门；21.换站停靠；22.火灾应急返回；23.集选控制；24.检修操作；25.井道层楼数据自学习；26.开门按钮开门；27.开锁区域外不能开门保护；28.楼层滚动显示；29.满载直驶；30.门受阻保护；31.内部通话装置/对讲系统；32.逆向运行保护；33.起动补偿；34.欠相保护；35.欠压保护；36.停电照明功能；37.误指令消除；38.闲时节电；39.消防信号反馈；40.永磁同步变频门机；41.运行超时保护；42.运行次数计数器；43.再平层/微动平层（提升高度>60米或提升高+顶层高＞70米）；44.驻停/退出运行；45.自动门；46.轿厢意外移动保护；47.光幕保护；48.电动机过热保护。（其余未列入的标配功能由电梯厂家响应） 二、无障碍电梯后壁中部为采用镜面不锈钢（需满足人体不变形）。 三、住宅楼栋电梯首层层门及门套颜色待后续精装确认； 四、 曳引机、控制柜主控制板、门机系统、缓冲器要求与整机为同一品牌； 五、 是否设置安全钳根据现场实际情况决定；安全钳、限速器要求与整机为同一品牌； 六、 无障碍电梯需满足无障碍要求。 七、无障碍电梯轿厢配备普通话/粤语双语报层音响。 八、 消防电梯需满足《建筑防火通用规范》（GB55037-2022）中有关规定。 九、 噪声值要求：电梯机房≤80，电梯井道≤60，电梯厅≤55，电梯轿厢≤55。 十、 曳引机及控制要求：采用永磁同步或异步无齿轮曳引机，VVVF动力控制。 十一、客梯（含消防梯等）预留条件：摄像头预留孔、井道内1根随行光缆或数据线缆及相应配件。 十二、电梯五方通话相关线路及设备。（范围见招标文件界面要求） 十三、需考虑节能反馈等绿色措施，满足绿建要求。

## 保良北地块（第二批)（标段二）
白云机场三期扩建工程周边临空经济产业园区基础设施三期工程（小㘵-平山首期）（第二批）、（保良北地块）（第二批）、（小㘵-平山二期）（第二批）、（南方地块）（第二批）、（建南（第二批））电梯设备采购及安装服务
建筑机电 | [22 empty] | 精装
安置区名称 | 填报单位 | 项目业态 | 楼栋 | 电梯类型 （客梯/消梯/其它） | 层/站/门 | 各楼层高度 （m） | 提升高度 （m） | 有/无机房 | 单开门/贯通门 | 数量 （台） | 载重(kg) | 速度(m/s) | 顶层净高mm(含吊钩） | 井道净尺寸 (开间x进深）mm | 运行区间 | 基站 | 控制方式 | 开门方式 | 开门尺寸（宽*高mm） | 门洞尺寸 (宽*高)mm | 基坑深度mm | 机房高度 （m） | 轿厢净尺寸 (宽*深*高)mm | 无障碍功能（含残疾人操纵箱、语音报站、轿内扶手、轿内镜面、盲文按钮等） | 各层层门及小门套材质（厚度1.2mm） | 轿厢材质（厚度1.2mm） | 轿厢地面 | 轿顶装饰 | 轿内操纵箱 | 轿内显示 | 厅外召唤 | 按钮要求 | 预留装饰重量（KG） | 品牌标识
保良北 | 城规院 | 住宅 | 7-1#楼 | KT-1客梯（兼消防电梯） | 18/18/18 | 2-17：3m 1F:4.5m -1F:5.35m | 54.85 | 无 | 单开门 | 1 | 1000/1050 | 1.5 | 4260 | 2200x2200 | -1F~17 | 1F | 并联 | 中分双扇 | 900*2100 | 1100x2200 | 1800 | 无机房 | 1600X1500X2400 | 否 | 发纹不锈钢 （耐火极限不小于2.00小时） | 发纹不锈钢，轿厢正中面中间1/3采用镜面不锈钢 | PVC地板 （满足燃烧性能A级） | 发纹不锈钢，筒灯照明，两侧暗藏光源（图案由发包人选择 | 发纹不锈钢面板，发纹不锈钢按钮，发白光，带盲文 | 数字显示及运行方向显示 | 挂壁式，发纹不锈钢面板 | 发纹不锈钢按钮，发白光，带盲文 | 采用电梯厂家标准装修，无需额外预留装饰重量 | 原厂原品牌标识LOGO
|  |  |  | KT-2客梯（兼无障碍电梯、兼担架电梯） | 18/18/18 | 2-17：3m 1F:4.5m -1F:5.35m | 54.85 | 无 | 单开门 | 1 | 1000/1050 | 1.5 | 4260 | 2200x2200 | -1F~17 | 1F | 并联 | 中分双扇 | 900*2100 | 1100x2200 | 1800 | 无机房 | 1600X1500X2400 | 是 | 发纹不锈钢 （耐火极限不小于2.00小时） | 发纹不锈钢，轿厢正中面中间1/3采用镜面不锈钢 | PVC地板 （满足燃烧性能A级）
|  |  | 7-2#楼 | KT-1客梯（兼消防电梯） | 18/18/18 | 2-17：3m 1F:4.5m -1F:5.35m | 54.85 | 无 | 单开门 | 1 | 1000/1050 | 1.5 | 4260 | 2200x2200 | -1F~17 | 1F | 并联 | 中分双扇 | 900*2100 | 1100x2200 | 1800 | 无机房 | 1600X1500X2400 | 否 | 发纹不锈钢 （耐火极限不小于2.00小时） | 发纹不锈钢，轿厢正中面中间1/3采用镜面不锈钢 | PVC地板 （满足燃烧性能A级）
|  |  |  | KT-2客梯（兼无障碍电梯、兼担架电梯） | 18/18/18 | 2-17：3m 1F:4.5m -1F:5.35m | 54.85 | 无 | 单开门 | 1 | 1000/1050 | 1.5 | 4260 | 2200x2200 | -1F~17 | 1F | 并联 | 中分双扇 | 900*2100 | 1100x2200 | 1800 | 无机房 | 1600X1500X2400 | 是 | 发纹不锈钢 （耐火极限不小于2.00小时） | 发纹不锈钢，轿厢正中面中间1/3采用镜面不锈钢 | PVC地板 （满足燃烧性能A级）
|  |  | 7-3#楼 | KT-1客梯（兼消防电梯） | 19/19/19 | 2-17：3m 1F:4.5m -1F:5.35m -2F:3.7m | 58.55 | 无 | 单开门 | 1 | 1000/1050 | 1.5 | 4260 | 2200x2200 | -2F~17 | 1F | 并联 | 中分双扇 | 900*2100 | 1100x2200 | 1800 | 无机房 | 1600X1500X2400 | 否 | 发纹不锈钢 （耐火极限不小于2.00小时） | 发纹不锈钢，轿厢正中面中间1/3采用镜面不锈钢 | PVC地板 （满足燃烧性能A级）
|  |  |  | KT-2客梯（兼无障碍电梯、兼担架电梯） | 19/19/19 | 2-17：3m 1F:4.5m -1F:5.35m -2F:3.7m | 58.55 | 无 | 单开门 | 1 | 1000/1050 | 1.5 | 4260 | 2200x2200 | -2F~17 | 1F | 并联 | 中分双扇 | 900*2100 | 1100x2200 | 1800 | 无机房 | 1600X1500X2400 | 是 | 发纹不锈钢 （耐火极限不小于2.00小时） | 发纹不锈钢，轿厢正中面中间1/3采用镜面不锈钢 | PVC地板 （满足燃烧性能A级）
|  |  | 7-4#楼 | KT-1客梯（兼消防电梯） | 19/19/19 | 2-17：3m 1F:4.5m -1F:5.35m -2F:3.7m | 58.55 | 无 | 单开门 | 1 | 1000/1050 | 1.5 | 4260 | 2200x2200 | -2F~17 | 1F | 并联 | 中分双扇 | 900*2100 | 1100x2200 | 1800 | 无机房 | 1600X1500X2400 | 否 | 发纹不锈钢 （耐火极限不小于2.00小时） | 发纹不锈钢，轿厢正中面中间1/3采用镜面不锈钢 | PVC地板 （满足燃烧性能A级）
|  |  |  | KT-2客梯（兼无障碍电梯、兼担架电梯） | 19/19/19 | 2-17：3m 1F:4.5m -1F:5.35m -2F:3.7m | 58.55 | 无 | 单开门 | 1 | 1000/1050 | 1.5 | 4260 | 2200x2200 | -2F~17 | 1F | 并联 | 中分双扇 | 900*2100 | 1100x2200 | 1800 | 无机房 | 1600X1500X2400 | 是 | 发纹不锈钢 （耐火极限不小于2.00小时） | 发纹不锈钢，轿厢正中面中间1/3采用镜面不锈钢 | PVC地板 （满足燃烧性能A级）
|  |  | 7-5#楼 | KT-1客梯（兼消防电梯） | 19/19/19 | 2-17：3m 1F:4.5m -1F:5.15m -2F:3.7m | 58.35 | 无 | 单开门 | 1 | 1000/1050 | 1.5 | 4260 | 2200x2200 | -2F~17 | 1F | 并联 | 中分双扇 | 900*2100 | 1100x2200 | 1800 | 无机房 | 1600X1500X2400 | 否 | 发纹不锈钢 （耐火极限不小于2.00小时） | 发纹不锈钢，轿厢正中面中间1/3采用镜面不锈钢 | PVC地板 （满足燃烧性能A级）
|  |  |  | KT-2客梯（兼无障碍电梯、兼担架电梯） | 19/19/19 | 2-17：3m 1F:4.5m -1F:5.15m -2F:3.7m | 58.35 | 无 | 单开门 | 1 | 1000/1050 | 1.5 | 4260 | 2200x2200 | -2F~17 | 1F | 并联 | 中分双扇 | 900*2100 | 1100x2200 | 1800 | 无机房 | 1600X1500X2400 | 是 | 发纹不锈钢 （耐火极限不小于2.00小时） | 发纹不锈钢，轿厢正中面中间1/3采用镜面不锈钢 | PVC地板 （满足燃烧性能A级）
|  |  | 7-6#楼 | KT-1客梯（兼消防电梯） | 19/19/19 | 2-17：3m 1F:4.5m -1F:5.15m -2F:3.7m | 58.35 | 无 | 单开门 | 1 | 1000/1050 | 1.5 | 4260 | 2200x2200 | -2F~17 | 1F | 并联 | 中分双扇 | 900*2100 | 1100x2200 | 1800 | 无机房 | 1600X1500X2400 | 否 | 发纹不锈钢 （耐火极限不小于2.00小时） | 发纹不锈钢，轿厢正中面中间1/3采用镜面不锈钢 | PVC地板 （满足燃烧性能A级）
|  |  |  | KT-2客梯（兼无障碍电梯、兼担架电梯） | 19/19/19 | 2-17：3m 1F:4.5m -1F:5.15m -2F:3.7m | 58.35 | 无 | 单开门 | 1 | 1000/1050 | 1.5 | 4260 | 2200x2200 | -2F~17 | 1F | 并联 | 中分双扇 | 900*2100 | 1100x2200 | 1800 | 无机房 | 1600X1500X2400 | 是 | 发纹不锈钢 （耐火极限不小于2.00小时） | 发纹不锈钢，轿厢正中面中间1/3采用镜面不锈钢 | PVC地板 （满足燃烧性能A级）
|  |  | 7-7#楼 | KT-1客梯（兼消防电梯） | 19/19/19 | 2-17：3m 1F:4.5m -1F:5.15m -2F:3.7m | 58.35 | 无 | 单开门 | 1 | 1000/1050 | 1.5 | 4260 | 2200x2200 | -2F~17 | 1F | 并联 | 中分双扇 | 900*2100 | 1100x2200 | 1800 | 无机房 | 1600X1500X2400 | 否 | 发纹不锈钢 （耐火极限不小于2.00小时） | 发纹不锈钢，轿厢正中面中间1/3采用镜面不锈钢 | PVC地板 （满足燃烧性能A级）
|  |  |  | KT-2客梯（兼无障碍电梯、兼担架电梯） | 19/19/19 | 2-17：3m 1F:4.5m -1F:5.15m -2F:3.7m | 58.35 | 无 | 单开门 | 1 | 1000/1050 | 1.5 | 4260 | 2200x2200 | -2F~17 | 1F | 并联 | 中分双扇 | 900*2100 | 1100x2200 | 1800 | 无机房 | 1600X1500X2400 | 是 | 发纹不锈钢 （耐火极限不小于2.00小时） | 发纹不锈钢，轿厢正中面中间1/3采用镜面不锈钢 | PVC地板 （满足燃烧性能A级）
|  |  | 7-8#楼 | KT-1客梯（兼消防电梯） | 19/19/19 | 2-17：3m 1F:4.5m -1F:5.15m -2F:3.7m | 58.35 | 无 | 单开门 | 1 | 1000/1050 | 1.5 | 4260 | 2200x2200 | -2F~17 | 1F | 并联 | 中分双扇 | 900*2100 | 1100x2200 | 1800 | 无机房 | 1600X1500X2400 | 否 | 发纹不锈钢 （耐火极限不小于2.00小时） | 发纹不锈钢，轿厢正中面中间1/3采用镜面不锈钢 | PVC地板 （满足燃烧性能A级）
|  |  |  | KT-2客梯（兼无障碍电梯、兼担架电梯） | 19/19/19 | 2-17：3m 1F:4.5m -1F:5.15m -2F:3.7m | 58.35 | 无 | 单开门 | 1 | 1000/1050 | 1.5 | 4260 | 2200x2200 | -2F~17 | 1F | 并联 | 中分双扇 | 900*2100 | 1100x2200 | 1800 | 无机房 | 1600X1500X2400 | 是 | 发纹不锈钢 （耐火极限不小于2.00小时） | 发纹不锈钢，轿厢正中面中间1/3采用镜面不锈钢 | PVC地板 （满足燃烧性能A级）
|  |  | 7-9#楼 | KT-1客梯（兼消防电梯） | 19/19/19 | 2-17：3m 1F:4.5m -1F:5.15m -2F:3.7m | 58.35 | 无 | 单开门 | 1 | 1000/1050 | 1.5 | 4260 | 2200x2200 | -2F~17 | 1F | 并联 | 中分双扇 | 900*2100 | 1100x2200 | 1800 | 无机房 | 1600X1500X2400 | 否 | 发纹不锈钢 （耐火极限不小于2.00小时） | 发纹不锈钢，轿厢正中面中间1/3采用镜面不锈钢 | PVC地板 （满足燃烧性能A级）
|  |  |  | KT-2客梯（兼无障碍电梯、兼担架电梯） | 19/19/19 | 2-17：3m 1F:4.5m -1F:5.15m -2F:3.7m | 58.35 | 无 | 单开门 | 1 | 1000/1050 | 1.5 | 4260 | 2200x2200 | -2F~17 | 1F | 并联 | 中分双扇 | 900*2100 | 1100x2200 | 1800 | 无机房 | 1600X1500X2400 | 是 | 发纹不锈钢 （耐火极限不小于2.00小时） | 发纹不锈钢，轿厢正中面中间1/3采用镜面不锈钢 | PVC地板 （满足燃烧性能A级）
|  |  | 7-10#楼 | KT-1客梯（兼消防电梯） | 18/18/18 | 2-17：3m 1F:4.5m -1F:5.35m | 54.85 | 无 | 单开门 | 1 | 1000/1050 | 1.5 | 4260 | 2200x2200 | -1F~17 | 1F | 并联 | 中分双扇 | 900*2100 | 1100x2200 | 1800 | 无机房 | 1600X1500X2400 | 否 | 发纹不锈钢 （耐火极限不小于2.00小时） | 发纹不锈钢，轿厢正中面中间1/3采用镜面不锈钢 | PVC地板 （满足燃烧性能A级）
|  |  |  | KT-2客梯（兼无障碍电梯、兼担架电梯） | 18/18/18 | 2-17：3m 1F:4.5m -1F:5.35m | 54.85 | 无 | 单开门 | 1 | 1000/1050 | 1.5 | 4260 | 2200x2200 | -1F~17 | 1F | 并联 | 中分双扇 | 900*2100 | 1100x2200 | 1800 | 无机房 | 1600X1500X2400 | 是 | 发纹不锈钢 （耐火极限不小于2.00小时） | 发纹不锈钢，轿厢正中面中间1/3采用镜面不锈钢 | PVC地板 （满足燃烧性能A级）
|  |  | 7-11#楼 | KT-1客梯（兼消防电梯） | 19/19/19 | 2-17：3m 1F:4.5m -1F:5.35m -2F:3.7m | 58.55 | 无 | 单开门 | 1 | 1000/1050 | 1.5 | 4260 | 2200x2200 | -2F~17 | 1F | 并联 | 中分双扇 | 900*2100 | 1100x2200 | 1800 | 无机房 | 1600X1500X2400 | 否 | 发纹不锈钢 （耐火极限不小于2.00小时） | 发纹不锈钢，轿厢正中面中间1/3采用镜面不锈钢 | PVC地板 （满足燃烧性能A级）
|  |  |  | KT-2客梯（兼无障碍电梯、兼担架电梯） | 19/19/19 | 2-17：3m 1F:4.5m -1F:5.35m -2F:3.7m | 58.55 | 无 | 单开门 | 1 | 1000/1050 | 1.5 | 4260 | 2200x2200 | -2F~17 | 1F | 并联 | 中分双扇 | 900*2100 | 1100x2200 | 1800 | 无机房 | 1600X1500X2400 | 是 | 发纹不锈钢 （耐火极限不小于2.00小时） | 发纹不锈钢，轿厢正中面中间1/3采用镜面不锈钢 | PVC地板 （满足燃烧性能A级）
|  |  | 7-12#楼 | KT-1客梯（兼消防电梯） | 19/19/19 | 2-17：3m 1F:4.5m -1F:5.35m -2F:3.7m | 58.55 | 无 | 单开门 | 1 | 1000/1050 | 1.5 | 4260 | 2200x2200 | -2F~17 | 1F | 并联 | 中分双扇 | 900*2100 | 1100x2200 | 1800 | 无机房 | 1600X1500X2400 | 否 | 发纹不锈钢 （耐火极限不小于2.00小时） | 发纹不锈钢，轿厢正中面中间1/3采用镜面不锈钢 | PVC地板 （满足燃烧性能A级）
|  |  |  | KT-2客梯（兼无障碍电梯、兼担架电梯） | 19/19/19 | 2-17：3m 1F:4.5m -1F:5.35m -2F:3.7m | 58.55 | 无 | 单开门 | 1 | 1000/1050 | 1.5 | 4260 | 2200x2200 | -2F~17 | 1F | 并联 | 中分双扇 | 900*2100 | 1100x2200 | 1800 | 无机房 | 1600X1500X2400 | 是 | 发纹不锈钢 （耐火极限不小于2.00小时） | 发纹不锈钢，轿厢正中面中间1/3采用镜面不锈钢 | PVC地板 （满足燃烧性能A级）
|  |  | 7-13#楼 | KT-1客梯（兼消防电梯） | 19/19/19 | 2-17：3m 1F:4.5m -1F:5.15m -2F:3.7m | 58.35 | 无 | 单开门 | 1 | 1000/1050 | 1.5 | 4260 | 2200x2200 | -2F~17 | 1F | 并联 | 中分双扇 | 900*2100 | 1100x2200 | 1800 | 无机房 | 1600X1500X2400 | 否 | 发纹不锈钢 （耐火极限不小于2.00小时） | 发纹不锈钢，轿厢正中面中间1/3采用镜面不锈钢 | PVC地板 （满足燃烧性能A级）
|  |  |  | KT-2客梯（兼无障碍电梯、兼担架电梯） | 19/19/19 | 2-17：3m 1F:4.5m -1F:5.15m -2F:3.7m | 58.35 | 无 | 单开门 | 1 | 1000/1050 | 1.5 | 4260 | 2200x2200 | -2F~17 | 1F | 并联 | 中分双扇 | 900*2100 | 1100x2200 | 1800 | 无机房 | 1600X1500X2400 | 是 | 发纹不锈钢 （耐火极限不小于2.00小时） | 发纹不锈钢，轿厢正中面中间1/3采用镜面不锈钢 | PVC地板 （满足燃烧性能A级）
|  |  | 7-14#楼 | KT-1客梯（兼消防电梯） | 19/19/19 | 2-17：3m 1F:4.5m -1F:5.15m -2F:3.7m | 58.35 | 无 | 单开门 | 1 | 1000/1050 | 1.5 | 4260 | 2200x2200 | -2F~17 | 1F | 并联 | 中分双扇 | 900*2100 | 1100x2200 | 1800 | 无机房 | 1600X1500X2400 | 否 | 发纹不锈钢 （耐火极限不小于2.00小时） | 发纹不锈钢，轿厢正中面中间1/3采用镜面不锈钢 | PVC地板 （满足燃烧性能A级）
|  |  |  | KT-2客梯（兼无障碍电梯、兼担架电梯） | 19/19/19 | 2-17：3m 1F:4.5m -1F:5.15m -2F:3.7m | 58.35 | 无 | 单开门 | 1 | 1000/1050 | 1.5 | 4260 | 2200x2200 | -2F~17 | 1F | 并联 | 中分双扇 | 900*2100 | 1100x2200 | 1800 | 无机房 | 1600X1500X2400 | 是 | 发纹不锈钢 （耐火极限不小于2.00小时） | 发纹不锈钢，轿厢正中面中间1/3采用镜面不锈钢 | PVC地板 （满足燃烧性能A级）
|  |  | 7-15#楼 | KT-1客梯（兼消防电梯） | 18/18/18 | 2-17：3m 1F:4.5m -1F:5.35m | 54.85 | 无 | 单开门 | 1 | 1000/1050 | 1.5 | 4260 | 2200x2200 | -1F~17 | 1F | 并联 | 中分双扇 | 900*2100 | 1100x2200 | 1800 | 无机房 | 1600X1500X2400 | 否 | 发纹不锈钢 （耐火极限不小于2.00小时） | 发纹不锈钢，轿厢正中面中间1/3采用镜面不锈钢 | PVC地板 （满足燃烧性能A级）
|  |  |  | KT-2客梯（兼无障碍电梯、兼担架电梯） | 18/18/18 | 2-17：3m 1F:4.5m -1F:5.35m | 54.85 | 无 | 单开门 | 1 | 1000/1050 | 1.5 | 4260 | 2200x2200 | -1F~17 | 1F | 并联 | 中分双扇 | 900*2100 | 1100x2200 | 1800 | 无机房 | 1600X1500X2400 | 是 | 发纹不锈钢 （耐火极限不小于2.00小时） | 发纹不锈钢，轿厢正中面中间1/3采用镜面不锈钢 | PVC地板 （满足燃烧性能A级）
|  |  | 7-16#楼 | KT-1客梯（兼消防电梯） | 18/18/18 | 2-17：3m 1F:4.5m -1F:5.35m | 54.85 | 无 | 单开门 | 1 | 1000/1050 | 1.5 | 4260 | 2200x2200 | -1F~17 | 1F | 并联 | 中分双扇 | 900*2100 | 1100x2200 | 1800 | 无机房 | 1600X1500X2400 | 否 | 发纹不锈钢 （耐火极限不小于2.00小时） | 发纹不锈钢，轿厢正中面中间1/3采用镜面不锈钢 | PVC地板 （满足燃烧性能A级）
|  |  |  | KT-2客梯（兼无障碍电梯、兼担架电梯） | 18/18/18 | 2-17：3m 1F:4.5m -1F:5.35m | 54.85 | 无 | 单开门 | 1 | 1000/1050 | 1.5 | 4260 | 2200x2200 | -1F~17 | 1F | 并联 | 中分双扇 | 900*2100 | 1100x2200 | 1800 | 无机房 | 1600X1500X2400 | 是 | 发纹不锈钢 （耐火极限不小于2.00小时） | 发纹不锈钢，轿厢正中面中间1/3采用镜面不锈钢 | PVC地板 （满足燃烧性能A级）
|  |  | 7-17#楼 | KT-1客梯（兼消防电梯） | 19/19/19 | 2-17：3m 1F:4.5m -1F:5.15m -2F:3.7m | 58.35 | 无 | 单开门 | 1 | 1000/1050 | 1.5 | 4260 | 2200x2200 | -2F~17 | 1F | 并联 | 中分双扇 | 900*2100 | 1100x2200 | 1800 | 无机房 | 1600X1500X2400 | 否 | 发纹不锈钢 （耐火极限不小于2.00小时） | 发纹不锈钢，轿厢正中面中间1/3采用镜面不锈钢 | PVC地板 （满足燃烧性能A级）
|  |  |  | KT-2客梯（兼无障碍电梯、兼担架电梯） | 19/19/19 | 2-17：3m 1F:4.5m -1F:5.15m -2F:3.7m | 58.35 | 无 | 单开门 | 1 | 1000/1050 | 1.5 | 4260 | 2200x2200 | -2F~17 | 1F | 并联 | 中分双扇 | 900*2100 | 1100x2200 | 1800 | 无机房 | 1600X1500X2400 | 是 | 发纹不锈钢 （耐火极限不小于2.00小时） | 发纹不锈钢，轿厢正中面中间1/3采用镜面不锈钢 | PVC地板 （满足燃烧性能A级）
|  |  | 7-18#楼 | KT-1客梯（兼消防电梯） | 19/19/19 | 2-17：3m 1F:4.5m -1F:5.15m -2F:3.7m | 58.35 | 无 | 单开门 | 1 | 1000/1050 | 1.5 | 4260 | 2200x2200 | -2F~17 | 1F | 并联 | 中分双扇 | 900*2100 | 1100x2200 | 1800 | 无机房 | 1600X1500X2400 | 否 | 发纹不锈钢 （耐火极限不小于2.00小时） | 发纹不锈钢，轿厢正中面中间1/3采用镜面不锈钢 | PVC地板 （满足燃烧性能A级）
|  |  |  | KT-2客梯（兼无障碍电梯、兼担架电梯） | 19/19/19 | 2-17：3m 1F:4.5m -1F:5.15m -2F:3.7m | 58.35 | 无 | 单开门 | 1 | 1000/1050 | 1.5 | 4260 | 2200x2200 | -2F~17 | 1F | 并联 | 中分双扇 | 900*2100 | 1100x2200 | 1800 | 无机房 | 1600X1500X2400 | 是 | 发纹不锈钢 （耐火极限不小于2.00小时） | 发纹不锈钢，轿厢正中面中间1/3采用镜面不锈钢 | PVC地板 （满足燃烧性能A级）
|  |  | 7-19#楼 | KT-1客梯（兼消防电梯） | 18/18/18 | 2-17：3m 1F:4.5m -1F:5.35m | 54.85 | 无 | 单开门 | 1 | 1000/1050 | 1.5 | 4260 | 2200x2200 | -1F~17 | 1F | 并联 | 中分双扇 | 900*2100 | 1100x2200 | 1800 | 无机房 | 1600X1500X2400 | 否 | 发纹不锈钢 （耐火极限不小于2.00小时） | 发纹不锈钢，轿厢正中面中间1/3采用镜面不锈钢 | PVC地板 （满足燃烧性能A级）
|  |  |  | KT-2客梯（兼无障碍电梯、兼担架电梯） | 18/18/18 | 2-17：3m 1F:4.5m -1F:5.35m | 54.85 | 无 | 单开门 | 1 | 1000/1050 | 1.5 | 4260 | 2200x2200 | -1F~17 | 1F | 并联 | 中分双扇 | 900*2100 | 1100x2200 | 1800 | 无机房 | 1600X1500X2400 | 是 | 发纹不锈钢 （耐火极限不小于2.00小时） | 发纹不锈钢，轿厢正中面中间1/3采用镜面不锈钢 | PVC地板 （满足燃烧性能A级）
|  |  | 7-20#楼 | KT-1客梯（兼消防电梯） | 20/20/20 | 2-17：3m 1F:4.5m -1F:5.15m -2F:3.7m -3F:3.7m | 62.05 | 无 | 单开门 | 1 | 1000/1050 | 1.5 | 4260 | 2200x2200 | -3F~17 | 1F | 并联 | 中分双扇 | 900*2100 | 1100x2200 | 1800 | 无机房 | 1600X1500X2400 | 否 | 发纹不锈钢 （耐火极限不小于2.00小时） | 发纹不锈钢，轿厢正中面中间1/3采用镜面不锈钢 | PVC地板 （满足燃烧性能A级）
|  |  |  | KT-2客梯（兼无障碍电梯、兼担架电梯） | 20/20/20 | 2-17：3m 1F:4.5m -1F:5.15m -2F:3.7m -3F:3.7m | 62.05 | 无 | 单开门 | 1 | 1000/1050 | 1.5 | 4260 | 2200x2200 | -3F~17 | 1F | 并联 | 中分双扇 | 900*2100 | 1100x2200 | 1800 | 无机房 | 1600X1500X2400 | 是 | 发纹不锈钢 （耐火极限不小于2.00小时） | 发纹不锈钢，轿厢正中面中间1/3采用镜面不锈钢 | PVC地板 （满足燃烧性能A级）
|  |  | 7-21#楼 | KT-1客梯（兼消防电梯） | 20/20/20 | 2-17：3m 1F:4.5m -1F:5.15m -2F:3.7m -3F:3.7m | 62.05 | 无 | 单开门 | 1 | 1000/1050 | 1.5 | 4260 | 2200x2200 | -3F~17 | 1F | 并联 | 中分双扇 | 900*2100 | 1100x2200 | 1800 | 无机房 | 1600X1500X2400 | 否 | 发纹不锈钢 （耐火极限不小于2.00小时） | 发纹不锈钢，轿厢正中面中间1/3采用镜面不锈钢 | PVC地板 （满足燃烧性能A级）
|  |  |  | KT-2客梯（兼无障碍电梯、兼担架电梯） | 20/20/20 | 2-17：3m 1F:4.5m -1F:5.15m -2F:3.7m -3F:3.7m | 62.05 | 无 | 单开门 | 1 | 1000/1050 | 1.5 | 4260 | 2200x2200 | -3F~17 | 1F | 并联 | 中分双扇 | 900*2100 | 1100x2200 | 1800 | 无机房 | 1600X1500X2400 | 是 | 发纹不锈钢 （耐火极限不小于2.00小时） | 发纹不锈钢，轿厢正中面中间1/3采用镜面不锈钢 | PVC地板 （满足燃烧性能A级）
|  |  | 7-22#楼 | KT-1客梯（兼消防电梯） | 19/19/19 | 2-17：3m 1F:4.5m -1F:5.35m -2F:3.7m | 58.55 | 无 | 单开门 | 1 | 1000/1050 | 1.5 | 4260 | 2200x2200 | -2F~17 | 1F | 并联 | 中分双扇 | 900*2100 | 1100x2200 | 1800 | 无机房 | 1600X1500X2400 | 否 | 发纹不锈钢 （耐火极限不小于2.00小时） | 发纹不锈钢，轿厢正中面中间1/3采用镜面不锈钢 | PVC地板 （满足燃烧性能A级）
|  |  |  | KT-2客梯（兼无障碍电梯、兼担架电梯） | 19/19/19 | 2-17：3m 1F:4.5m -1F:5.35m -2F:3.7m | 58.55 | 无 | 单开门 | 1 | 1000/1050 | 1.5 | 4260 | 2200x2200 | -2F~17 | 1F | 并联 | 中分双扇 | 900*2100 | 1100x2200 | 1800 | 无机房 | 1600X1500X2400 | 是 | 发纹不锈钢 （耐火极限不小于2.00小时） | 发纹不锈钢，轿厢正中面中间1/3采用镜面不锈钢 | PVC地板 （满足燃烧性能A级）
|  |  | 7-23#楼 | KT-1客梯（兼消防电梯） | 19/19/19 | 2-17：3m 1F:4.5m -1F:5.35m -2F:3.7m | 58.55 | 无 | 单开门 | 1 | 1000/1050 | 1.5 | 4260 | 2200x2200 | -2F~17 | 1F | 并联 | 中分双扇 | 900*2100 | 1100x2200 | 1800 | 无机房 | 1600X1500X2400 | 否 | 发纹不锈钢 （耐火极限不小于2.00小时） | 发纹不锈钢，轿厢正中面中间1/3采用镜面不锈钢 | PVC地板 （满足燃烧性能A级）
|  |  |  | KT-2客梯（兼无障碍电梯、兼担架电梯） | 19/19/19 | 2-17：3m 1F:4.5m -1F:5.35m -2F:3.7m | 58.55 | 无 | 单开门 | 1 | 1000/1050 | 1.5 | 4260 | 2200x2200 | -2F~17 | 1F | 并联 | 中分双扇 | 900*2100 | 1100x2200 | 1800 | 无机房 | 1600X1500X2400 | 是 | 发纹不锈钢 （耐火极限不小于2.00小时） | 发纹不锈钢，轿厢正中面中间1/3采用镜面不锈钢 | PVC地板 （满足燃烧性能A级）
|  |  | 7-24#楼 | KT-1客梯（兼消防电梯） | 19/19/19 | 2-17：3m 1F:4.5m -1F:5.35m -2F:3.7m | 58.55 | 无 | 单开门 | 1 | 1000/1050 | 1.5 | 4260 | 2200x2200 | -2F~17 | 1F | 并联 | 中分双扇 | 900*2100 | 1100x2200 | 1800 | 无机房 | 1600X1500X2400 | 否 | 发纹不锈钢 （耐火极限不小于2.00小时） | 发纹不锈钢，轿厢正中面中间1/3采用镜面不锈钢 | PVC地板 （满足燃烧性能A级）
|  |  |  | KT-2客梯（兼无障碍电梯、兼担架电梯） | 19/19/19 | 2-17：3m 1F:4.5m -1F:5.35m -2F:3.7m | 58.55 | 无 | 单开门 | 1 | 1000/1050 | 1.5 | 4260 | 2200x2200 | -2F~17 | 1F | 并联 | 中分双扇 | 900*2100 | 1100x2200 | 1800 | 无机房 | 1600X1500X2400 | 是 | 发纹不锈钢 （耐火极限不小于2.00小时） | 发纹不锈钢，轿厢正中面中间1/3采用镜面不锈钢 | PVC地板 （满足燃烧性能A级）
|  | 公建配套 | 主入口无障碍电梯 | KT-1客梯（兼无障碍电梯）（室外梯） | 2/2/2 | 1F:5.15m | 5.15 | 无 | 单开门 | 1 | 1600 | 1.0 | 4400 | 2800X2800 | 1F~2F | 1F | 单控 | 中分双扇 | 1100*2200 | 1300x2300 | 1800 | 无机房 | 2000X1750X2500 | 是 | 发纹不锈钢 | 发纹不锈钢，轿厢正中面中间1/3采用镜面不锈钢 | PVC地板
|  |  | 肉菜市场 | HT-1货梯（兼客梯、无障碍电梯） | 2/2/2 | 1F:5.0m 2F:4.0m | 5 | 无 | 单开门 | 1 | 1000/1050 | 1.0 | 4400 | 2400x2400 | 1F~2F | 1F | 单控 | 中分双扇 | 900*2100 | 1100x2200 | 1800 | 无机房 | 1600X1500X2400 | 是 | 发纹不锈钢 | 发纹不锈钢，轿厢正中面中间1/3采用镜面不锈钢 | PVC地板
|  |  | 幼儿园 | KT-1客梯（兼无障碍电梯） | 3/3/3 | 1F:5.0m 2-3F:3.6m | 8.6 | 无 | 单开门 | 1 | 1000/1050 | 1.0 | 4400 | 2200x2200 | 1F~3 | 1F | 单控 | 中分双扇 | 900*2100 | 1100x2200 | 1800 | 无机房 | 1600X1500X2400 | 是 | 发纹不锈钢 | 发纹不锈钢，轿厢正中面中间1/3采用镜面不锈钢 | PVC地板
|  |  | 幼儿园 | CT-1餐梯（上人） | 3/3/3 | 1F:5.0m 2-3F:3.6m | 8.6 | 无 | 单开门 | 1 | 1000/1050 | 1.0 | 4400 | 2200x2200 | 1F~3 | 1F | 单控 | 中分双扇 | 900*2100 | 1100x2200 | 1800 | 无机房 | 1600X1500X2400 | 否 | 发纹不锈钢 | 发纹不锈钢 | PVC地板
|  | 小计 | [7 empty] | 52
其它要求： 一、标配功能：1.安全接触器触点检测保护；2.按钮控制；3.报警按钮；4.变频器多重保护；5.层楼位置信号的自动修正；6.超速保护；7.超载保护；8.磁角度自学习功能；9.错相保护；10.层楼显示器；11.电梯自救运行；12.反向时自动消指令；13. 防捣乱功能（7层及以上）；14.防溜车保护；15.防门锁短接；16.防终端越程保护；17.故障历史记录；18.故障显示；19.故障重开门；20.关门按钮提前关门；21.换站停靠；22.火灾应急返回；23.集选控制；24.检修操作；25.井道层楼数据自学习；26.开门按钮开门；27.开锁区域外不能开门保护；28.楼层滚动显示；29.满载直驶；30.门受阻保护；31.内部通话装置/对讲系统；32.逆向运行保护；33.起动补偿；34.欠相保护；35.欠压保护；36.停电照明功能；37.误指令消除；38.闲时节电；39.消防信号反馈；40.永磁同步变频门机；41.运行超时保护；42.运行次数计数器；43.再平层/微动平层（提升高度>60米或提升高+顶层高＞70米）；44.驻停/退出运行；45.自动门；46.轿厢意外移动保护；47.光幕保护；48.电动机过热保护。（其余未列入的标配功能由电梯厂家响应） 二、无障碍电梯后壁中部为采用镜面不锈钢（需满足人体不变形）。 三、住宅楼栋电梯首层层门及门套颜色待后续精装确认； 四、 曳引机、控制柜主控制板、门机系统、缓冲器要求与整机为同一品牌； 五、 是否设置安全钳根据现场实际情况决定；安全钳、限速器要求与整机为同一品牌； 六、 无障碍电梯需满足无障碍要求。 七、无障碍电梯轿厢配备普通话/粤语双语报层音响。 八、 消防电梯需满足《建筑防火通用规范》 （GB55037-2022）中有关规定。 九、 噪声值要求：电梯机房≤80，电梯井道≤60，电梯厅≤55，电梯轿厢≤55。 十、 曳引机及控制要求：采用永磁同步或异步无齿轮曳引机，VVVF动力控制。 十一、客梯（含消防梯等）预留条件：摄像头预留孔、井道内1根随行光缆或数据线缆及相应配件。 十二、电梯五方通话相关线路及设备。（范围见招标文件界面要求） 十三、需考虑节能反馈等绿色措施，满足绿建要求。
Note on D52: [线程批注] 你的Excel版本可读取此线程批注; 但如果在更新版本的Excel中打开文件，则对批注所作的任何改动都将被删除。了解详细信息: https://go.microsoft.com/fwlink/?linkid=870924 注释: 命名功能属性

## 保良北地块（第二批)（标段三）
白云机场三期扩建工程周边临空经济产业园区基础设施三期工程（小㘵-平山首期）（第二批）、（保良北地块）（第二批）、（小㘵-平山二期）（第二批）、（南方地块）（第二批）、（建南（第二批））电梯设备采购及安装服务
建筑机电 | [22 empty] | 精装
安置区名称 | 填报单位 | 项目业态 | 楼栋 | 电梯类型 （客梯/消梯/其它） | 层/站/门 | 各楼层高度 （m） | 提升高度 （m） | 有/无机房 | 单开门/贯通门 | 数量 （台） | 载重(kg) | 速度(m/s) | 顶层高度mm(含吊钩） | 井道净尺寸 (宽x深）mm | 运行区间 | 基站 | 控制方式 | 开门方式 | 开门尺寸（宽*高mm） | 门洞尺寸 (宽*高)mm | 基坑深度mm | 机房高度 （m） | 轿厢净尺寸 (宽*深*高)mm | 无障碍功能（含残疾人操纵箱、语音报站、轿内扶手、轿内镜面、盲文按钮等） | 各层层门及小门套材质（厚度1.2mm） | 轿厢材质（厚度1.2mm） | 轿厢地面 | 轿顶装饰 | 轿内操纵箱 | 轿内显示 | 厅外召唤 | 按钮要求 | 预留装修重量 | 品牌标识
保良北地块标段三 | 重工院 | 住宅 | 13-01# | XT-1客梯（兼消防电梯） | 23/23/23 | 2-20F:3m 1F:4.5m -1F:4.9m -2F:3.5m -3F:3.5m | 70.4 | 无 | 单开门 | 1 | 1000/1050 | 2.0 | 4760 | 2200x2200 | -3~20 | 1F | 并联 | 中分双扇 | 900x2100 | 1100x2200 | 2000 | 无机房 | 1600X1500X2400 | 否 | 发纹不锈钢 （耐火极限不小于2.00小时） | 发纹不锈钢，轿厢正中面中间1/3采用镜面不锈钢 | PVC地板 （满足燃烧性能A级） | 发纹不锈钢，筒灯照明，两侧暗藏光源（图案由发包人选择 | 发纹不锈钢面板，发纹不锈钢按钮，发白光， | 数字显示及运行方向显示 | 挂壁式，发纹不锈钢面板 | 发纹不锈钢按钮，发白光，带盲文 | 采用电梯厂家标准装修，额外预留200kg载重 | 原厂原品牌标识LOGO
|  |  |  | KT-1客梯（兼无障碍电梯、兼担架电梯） | 23/23/23 | 2-20F:3m 1F:4.5m -1F:4.9m -2F:3.5m -3F:3.5m | 70.4 | 无 | 单开门 | 1 | 1000/1050 | 2.0 | 4760 | 2200x2200 | -3~20 | 1F | 并联 | 中分双扇 | 900x2100 | 1100x2200 | 2000 | 无机房 | 1600X1500X2400 | 是 | 发纹不锈钢 （耐火极限不小于2.00小时） | 发纹不锈钢，轿厢正中面中间1/3采用镜面不锈钢 | PVC地板 （满足燃烧性能A级）
|  |  | 13-02# | XT-2客梯（兼消防电梯） | 16/16/16 | 2-14F:3m 1F:4.5m -1F:4.9m -2F:3.5m | 48.9 | 无 | 单开门 | 1 | 1000/1050 | 1.5 | 4260 | 2200x2200 | -2~14 | 1F | 并联 | 中分双扇 | 900x2100 | 1100x2200 | 1800 | 无机房 | 1600X1500X2400 | 否 | 发纹不锈钢 （耐火极限不小于2.00小时） | 发纹不锈钢，轿厢正中面中间1/3采用镜面不锈钢 | PVC地板 （满足燃烧性能A级）
|  |  |  | KT-2客梯（兼无障碍电梯、兼担架电梯） | 16/16/16 | 2-14F:3m 1F:4.5m -1F:4.9m -2F:3.5m | 48.9 | 无 | 单开门 | 1 | 1000/1050 | 1.5 | 4260 | 2200x2200 | -2~14 | 1F | 并联 | 中分双扇 | 900x2100 | 1100x2200 | 1800 | 无机房 | 1600X1500X2400 | 是 | 发纹不锈钢 （耐火极限不小于2.00小时） | 发纹不锈钢，轿厢正中面中间1/3采用镜面不锈钢 | PVC地板 （满足燃烧性能A级）
|  | 公建配套 | 地块九48班小学 | KT-1客梯（兼无障碍电梯） | 6/6/6 | 5F:4.25m 2-4F:3.9m 1F:4.5m -1F:8.30m | 24.85 | 无 | 单开门 | 1 | 1000/1050 | 1.5 | 4260 | 2200x2200 | -1~5 | -1F | 单控 | 中分双扇 | 900*2100 | 1100x2200 | 1800 | 无机房 | 1600X1500X2400 | 是 | 发纹不锈钢 | 发纹不锈钢，轿厢正中面中间1/3采用镜面不锈钢 | PVC地板
|  |  | 地块十社区卫生服务中心及老人福利院 | KT-1客梯（兼无障碍电梯、兼医用电梯） | 5/5/5 | 4F:3.6m 2-3F:4.0m 1F:4.3m -1F:4.0m | 16.3 | 无 | 单开门 | 1 | 2000 | 1.5 | 4500 | 3200x2400 | -1~4 | 1F | 单控 | 旁开双扇 | 1300x2100 | 1500x2200 | 1900 | 无机房 | 1500X2700X2300 | 是 | 发纹不锈钢 | 发纹不锈钢，轿厢正中面中间1/3采用镜面不锈钢 | PVC地板
|  |  |  | KT-2客梯（兼无障碍电梯、兼医用电梯） | 8/8/8 | 7F:5.1m 6F:4.15m 4-5F:3.6m 2-3F:4.0m 1F:4.3m -1F:4.0m | 27.65 | 无 | 单开门 | 1 | 2000 | 1.5 | 4500 | 3200x2400 | -1~7 | 1F | 单控 | 旁开双扇 | 1300x2100 | 1500x2200 | 1900 | 无机房 | 1500X2700X2300 | 是 | 发纹不锈钢 | 发纹不锈钢，轿厢正中面中间1/3采用镜面不锈钢 | PVC地板
|  |  |  | XT-1客梯（兼无障碍电梯、消防电梯、污物电梯） | 7/7/7 | 7F:3.5m 6F:4.1m 4-5F:3.6m 2-3F:4.0m 1F:4.3m -1F:4.0m | 23.5 | 无 | 单开门 | 1 | 2000 | 1.5 | 4500 | 3200x2400 | -1~6 | 1F | 单控 | 旁开双扇 | 1300x2100 | 1500x2200 | 1900 | 无机房 | 1500X2700X2300 | 是 | 发纹不锈钢 （耐火极限不小于2.00小时） | 发纹不锈钢，轿厢正中面中间1/3采用镜面不锈钢 | PVC地板 （满足燃烧性能A级）
|  |  | 地块十二36班小学 | KT-1客梯（兼无障碍电梯） | 5/5/5 | 2-4F:3.9m 1F:5.7m -1F:3.9m | 17.4 | 无 | 单开门 | 1 | 1000/1050 | 1.5 | 4260 | 2200x2200 | -1~4 | -1F | 单控 | 中分双扇 | 900*2100 | 1100x2200 | 1800 | 无机房 | 1600X1500X2400 | 是 | 发纹不锈钢 | 发纹不锈钢，轿厢正中面中间1/3采用镜面不锈钢 | PVC地板
|  |  |  | KT-2客梯（兼无障碍电梯） | 5/5/5 | 2-6F:3.9m | 15.6 | 无 | 单开门 | 1 | 1000/1050 | 1.5 | 4260 | 2200x2200 | 2~6 | 2F | 单控 | 中分双扇 | 900*2100 | 1100x2200 | 1800 | 无机房 | 1600X1500X2400 | 是 | 发纹不锈钢 | 发纹不锈钢，轿厢正中面中间1/3采用镜面不锈钢 | PVC地板
|  |  |  | KT-3客梯（兼无障碍电梯） | 5/5/5 | 4F:4.5m 2-3F:3.9m 1F:4.5m -1F:5.1m | 17.4 | 无 | 单开门 | 1 | 1000/1050 | 1.5 | 4260 | 2200x2200 | -1~4 | -1F | 单控 | 中分双扇 | 900*2100 | 1100x2200 | 1800 | 无机房 | 1600X1500X2400 | 是 | 发纹不锈钢 | 发纹不锈钢，轿厢正中面中间1/3采用镜面不锈钢 | PVC地板
|  |  | 地块十三派出所 | KT-3客梯（兼无障碍电梯） | 5/5/5 | 2-5F:3.8m 1F:4.5m | 15.9 | 无 | 单开门 | 1 | 1000/1050 | 1.5 | 4260 | 2200x2250 | 1~5 | 1F | 单控 | 中分双扇 | 900*2100 | 1100x2200 | 1800 | 无机房 | 1600X1500X2400 | 是 | 发纹不锈钢 | 发纹不锈钢，轿厢正中面中间1/3采用镜面不锈钢 | PVC地板
|  |  | 地块十三社区入口 | KT-4客梯（兼无障碍电梯）（室外梯） | 2/2/2 | 1F:4.95m | 4.95 | 无 | 单开门 | 1 | 1000/1050 | 1.0 | 3900 | 2200x2200 | -1~1 | -1F | 单控 | 中分双扇 | 900*2100 | 1100x2200 | 1500 | 无机房 | 1600X1500X2400 | 是 | 发纹不锈钢 | 发纹不锈钢，轿厢正中面中间1/3采用镜面不锈钢 | PVC地板
[9 empty] | 总计 | 13
其它要求： 一、标配功能：1.安全接触器触点检测保护；2.按钮控制；3.报警按钮；4.变频器多重保护；5.层楼位置信号的自动修正；6.超速保护；7.超载保护；8.磁角度自学习功能；9.错相保护；10.层楼显示器；11.电梯自救运行；12.反向时自动消指令；13. 防捣乱功能（7层及以上）；14.防溜车保护；15.防门锁短接；16.防终端越程保护；17.故障历史记录；18.故障显示；19.故障重开门；20.关门按钮提前关门；21.换站停靠；22.火灾应急返回；23.集选控制；24.检修操作；25.井道层楼数据自学习；26.开门按钮开门；27.开锁区域外不能开门保护；28.楼层滚动显示；29.满载直驶；30.门受阻保护；31.内部通话装置/对讲系统；32.逆向运行保护；33.起动补偿；34.欠相保护；35.欠压保护；36.停电照明功能；37.误指令消除；38.闲时节电；39.消防信号反馈；40.永磁同步变频门机；41.运行超时保护；42.运行次数计数器；43.再平层/微动平层（提升高度>60米或提升高+顶层高＞70米）；44.驻停/退出运行；45.自动门；46.轿厢意外移动保护；47.光幕保护；48.电动机过热保护。（其余未列入的标配功能由电梯厂家响应） 二、无障碍电梯后壁中部为采用镜面不锈钢（需满足人体不变形）。 三、住宅楼栋电梯首层层门及门套颜色待后续精装确认； 四、 曳引机、控制柜主控制板、门机系统、缓冲器要求与整机为同一品牌； 五、 是否设置安全钳根据现场实际情况决定；安全钳、限速器要求与整机为同一品牌； 六、 无障碍电梯需满足无障碍要求。 七、无障碍电梯轿厢配备普通话/粤语双语报层音响。 八、 消防电梯需满足《建筑防火通用规范》（GB55037-2022）中有关规定。 九、 噪声值要求：电梯机房≤80，电梯井道≤60，电梯厅≤55，电梯轿厢≤55。 十、 曳引机及控制要求：采用永磁同步或异步无齿轮曳引机，VVVF动力控制。 十一、客梯（含消防梯等）预留条件：摄像头预留孔、井道内1根随行光缆或数据线缆及相应配件。 十二、电梯五方通话相关线路及设备。（范围见招标文件界面要求） 十三、需考虑节能反馈等绿色措施，满足绿建要求。

## 小㘵-平山二期（第二批）(标段一）
白云机场三期扩建工程周边临空经济产业园区基础设施三期工程（小㘵-平山首期）（第二批）、（保良北地块）（第二批）、（小㘵-平山二期）（第二批）、（南方地块）（第二批）、（建南（第二批））电梯设备采购及安装服务
建筑机电 | [22 empty] | 精装
安置区名称 | 填报单位 | 项目业态 | 楼栋 | 电梯类型 （客梯/消梯/其它） | 层/站/门 | 各楼层高度 （m） | 提升高度 （m） | 有/无机房 | 单开门/贯通门 | 数量 （台） | 载重(kg) | 速度(m/s) | 顶层净高mm(含吊钩） | 井道净尺寸 (开间x进深）mm | 运行区间 | 基站 | 控制方式 | 开门方式 | 开门尺寸（宽*高mm） | 门洞尺寸 (宽*高)mm | 基坑深度mm | 机房高度 （m） | 轿厢净尺寸 (宽*深*高)mm | 无障碍功能（含残疾人操纵箱、语音报站、轿内扶手、轿内镜面、盲文按钮等） | 各层层门及小门套材质（厚度1.2mm） | 轿厢材质（厚度1.2mm） | 轿厢地面 | 轿顶装饰 | 轿内操纵箱 | 轿内显示 | 厅外召唤 | 按钮要求 | 预留装修重量 | 品牌标识
小㘵-平山二期（第二批）标段一 | 中外建工程设计与顾问有限公司 | 住宅 | A1#楼 | XFDT1客梯（兼消防电梯） | 15/15/15 | 2-13F:3m 1F:4.5m -1F:5.45m -2F:3.5m | 46.45 | 无机房 | 单开门 | 1 | 1000/1050 | 1.5 | 4400 | 2200*2200 | -2F~13F | 1F | 并联 | 中分双扇 | 900*2100 | 1100*2200 | 1800 | / | 1600*1500*2400 | 否 | 发纹不锈钢 （耐火极限不小于2.00小时） | 发纹不锈钢，轿厢正中面中间1/3采用镜面不锈钢 | PVC地板 （满足燃烧性能A级） | 发纹不锈钢，筒灯照明，两侧暗藏光源（图案由发包人选择 | 发纹不锈钢面板，发纹不锈钢按钮，发白光 | 数字显示及运行方向显示 | 挂壁式，发纹不锈钢面板 | 发纹不锈钢按钮，发白光，带盲文 | 采用电梯厂家标准装修，额外预留200kg载重 | 原厂原品牌标识LOGO
|  |  |  | XFDT2客梯（兼无障碍电梯、兼担架电梯） | 15/15/15 | 2-13F:3m 1F:4.5m -1F:5.45m -2F:3.5m | 46.45 | 无机房 | 单开门 | 1 | 1000/1050 | 1.5 | 4400 | 2200*2200 | -2F~13F | 1F | 并联 | 中分双扇 | 900*2100 | 1100*2200 | 1800 | / | 1600*1500*2400 | 是 | 发纹不锈钢 （耐火极限不小于2.00小时） | 发纹不锈钢，轿厢正中面中间1/3采用镜面不锈钢 | PVC地板 （满足燃烧性能A级）
|  |  | A2#楼 | XFDT1客梯（兼消防电梯） | 15/15/15 | 2-13F:3m 1F:4.5m -1F:5.45m -2F:3.5m | 46.45 | 无机房 | 单开门 | 1 | 1000/1050 | 1.5 | 4400 | 2200*2200 | -2F~13F | 1F | 并联 | 中分双扇 | 900*2100 | 1100*2200 | 1800 | / | 1600*1500*2400 | 否 | 发纹不锈钢 （耐火极限不小于2.00小时） | 发纹不锈钢，轿厢正中面中间1/3采用镜面不锈钢 | PVC地板 （满足燃烧性能A级）
|  |  |  | XFDT2客梯（兼无障碍电梯、兼担架电梯） | 15/15/15 | 2-13F:3m 1F:4.5m -1F:5.45m -2F:3.5m | 46.45 | 无机房 | 单开门 | 1 | 1000/1050 | 1.5 | 4400 | 2200*2200 | -2F~13F | 1F | 并联 | 中分双扇 | 900*2100 | 1100*2200 | 1800 | / | 1600*1500*2400 | 是 | 发纹不锈钢 （耐火极限不小于2.00小时） | 发纹不锈钢，轿厢正中面中间1/3采用镜面不锈钢 | PVC地板 （满足燃烧性能A级）
|  |  | A3#楼 | XFDT1客梯（兼消防电梯） | 15/15/15 | 2-13F:3m 1F:4.5m -1F:5.45m -2F:3.5m | 46.45 | 无机房 | 单开门 | 1 | 1000/1050 | 1.5 | 4400 | 2200*2200 | -2F~13F | 1F | 并联 | 中分双扇 | 900*2100 | 1100*2200 | 1800 | / | 1600*1500*2400 | 否 | 发纹不锈钢 （耐火极限不小于2.00小时） | 发纹不锈钢，轿厢正中面中间1/3采用镜面不锈钢 | PVC地板 （满足燃烧性能A级）
|  |  |  | XFDT2客梯（兼无障碍电梯、兼担架电梯） | 15/15/15 | 2-13F:3m 1F:4.5m -1F:5.45m -2F:3.5m | 46.45 | 无机房 | 单开门 | 1 | 1000/1050 | 1.5 | 4400 | 2200*2200 | -2F~13F | 1F | 并联 | 中分双扇 | 900*2100 | 1100*2200 | 1800 | / | 1600*1500*2400 | 是 | 发纹不锈钢 （耐火极限不小于2.00小时） | 发纹不锈钢，轿厢正中面中间1/3采用镜面不锈钢 | PVC地板 （满足燃烧性能A级）
|  |  | A4#楼 | XFDT1客梯（兼消防电梯） | 15/15/15 | 2-13F:3m 1F:4.5m -1F:5.15m -2F:3.5m | 46.15 | 无机房 | 单开门 | 1 | 1000/1050 | 1.5 | 4400 | 2200*2200 | -2F~13F | 1F | 并联 | 中分双扇 | 900*2100 | 1100*2200 | 1800 | / | 1600*1500*2400 | 否 | 发纹不锈钢 （耐火极限不小于2.00小时） | 发纹不锈钢，轿厢正中面中间1/3采用镜面不锈钢 | PVC地板 （满足燃烧性能A级）
|  |  |  | XFDT2客梯（兼无障碍电梯、兼担架电梯） | 15/15/15 | 2-13F:3m 1F:4.5m -1F:5.15m -2F:3.5m | 46.15 | 无机房 | 单开门 | 1 | 1000/1050 | 1.5 | 4400 | 2200*2200 | -2F~13F | 1F | 并联 | 中分双扇 | 900*2100 | 1100*2200 | 1800 | / | 1600*1500*2400 | 是 | 发纹不锈钢 （耐火极限不小于2.00小时） | 发纹不锈钢，轿厢正中面中间1/3采用镜面不锈钢 | PVC地板 （满足燃烧性能A级）
|  |  | A5#楼 | XFDT1客梯（兼消防电梯） | 15/15/15 | 2-13F:3m 1F:4.5m -1F:5.15m -2F:3.5m | 46.15 | 无机房 | 单开门 | 1 | 1000/1050 | 1.5 | 4400 | 2200*2200 | -2F~13F | 1F | 并联 | 中分双扇 | 900*2100 | 1100*2200 | 1800 | / | 1600*1500*2400 | 否 | 发纹不锈钢 （耐火极限不小于2.00小时） | 发纹不锈钢，轿厢正中面中间1/3采用镜面不锈钢 | PVC地板 （满足燃烧性能A级）
|  |  |  | XFDT2客梯（兼无障碍电梯、兼担架电梯） | 15/15/15 | 2-13F:3m 1F:4.5m -1F:5.15m -2F:3.5m | 46.15 | 无机房 | 单开门 | 1 | 1000/1050 | 1.5 | 4400 | 2200*2200 | -2F~13F | 1F | 并联 | 中分双扇 | 900*2100 | 1100*2200 | 1800 | / | 1600*1500*2400 | 是 | 发纹不锈钢 （耐火极限不小于2.00小时） | 发纹不锈钢，轿厢正中面中间1/3采用镜面不锈钢 | PVC地板 （满足燃烧性能A级）
|  |  | A6#楼 | XFDT1客梯（兼消防电梯） | 15/15/15 | 2-13F:3m 1F:4.5m -1F:5.15m -2F:3.5m | 46.15 | 无机房 | 单开门 | 1 | 1000/1050 | 1.5 | 4400 | 2200*2200 | -2F~13F | 1F | 并联 | 中分双扇 | 900*2100 | 1100*2200 | 1800 | / | 1600*1500*2400 | 否 | 发纹不锈钢 （耐火极限不小于2.00小时） | 发纹不锈钢，轿厢正中面中间1/3采用镜面不锈钢 | PVC地板 （满足燃烧性能A级）
|  |  |  | XFDT2客梯（兼无障碍电梯、兼担架电梯） | 15/15/15 | 2-13F:3m 1F:4.5m -1F:5.15m -2F:3.5m | 46.15 | 无机房 | 单开门 | 1 | 1000/1050 | 1.5 | 4400 | 2200*2200 | -2F~13F | 1F | 并联 | 中分双扇 | 900*2100 | 1100*2200 | 1800 | / | 1600*1500*2400 | 是 | 发纹不锈钢 （耐火极限不小于2.00小时） | 发纹不锈钢，轿厢正中面中间1/3采用镜面不锈钢 | PVC地板 （满足燃烧性能A级）
|  |  | A7#楼 | XFDT1客梯（兼消防电梯） | 15/15/15 | 2-13F:3m 1F:4.5m -1F:5.15m -2F:3.5m | 46.15 | 无机房 | 单开门 | 1 | 1000/1050 | 1.5 | 4400 | 2200*2200 | -2F~13F | 1F | 并联 | 中分双扇 | 900*2100 | 1100*2200 | 1800 | / | 1600*1500*2400 | 否 | 发纹不锈钢 （耐火极限不小于2.00小时） | 发纹不锈钢，轿厢正中面中间1/3采用镜面不锈钢 | PVC地板 （满足燃烧性能A级）
|  |  |  | XFDT2客梯（兼无障碍电梯、兼担架电梯） | 15/15/15 | 2-13F:3m 1F:4.5m -1F:5.15m -2F:3.5m | 46.15 | 无机房 | 单开门 | 1 | 1000/1050 | 1.5 | 4400 | 2200*2200 | -2F~13F | 1F | 并联 | 中分双扇 | 900*2100 | 1100*2200 | 1800 | / | 1600*1500*2400 | 是 | 发纹不锈钢 （耐火极限不小于2.00小时） | 发纹不锈钢，轿厢正中面中间1/3采用镜面不锈钢 | PVC地板 （满足燃烧性能A级）
|  |  | A8#楼 | XFDT1客梯（兼消防电梯） | 15/15/15 | 2-13F:3m 1F:4.5m -1F:5.15m -2F:3.5m | 46.15 | 无机房 | 单开门 | 1 | 1000/1050 | 1.5 | 4400 | 2200*2200 | -2F~13F | 1F | 并联 | 中分双扇 | 900*2100 | 1100*2200 | 1800 | / | 1600*1500*2400 | 否 | 发纹不锈钢 （耐火极限不小于2.00小时） | 发纹不锈钢，轿厢正中面中间1/3采用镜面不锈钢 | PVC地板 （满足燃烧性能A级）
|  |  |  | XFDT2客梯（兼无障碍电梯、兼担架电梯） | 15/15/15 | 2-13F:3m 1F:4.5m -1F:5.15m -2F:3.5m | 46.15 | 无机房 | 单开门 | 1 | 1000/1050 | 1.5 | 4400 | 2200*2200 | -2F~13F | 1F | 并联 | 中分双扇 | 900*2100 | 1100*2200 | 1800 | / | 1600*1500*2400 | 是 | 发纹不锈钢 （耐火极限不小于2.00小时） | 发纹不锈钢，轿厢正中面中间1/3采用镜面不锈钢 | PVC地板 （满足燃烧性能A级）
|  |  | A9#楼 | XFDT1客梯（兼消防电梯） | 15/15/15 | 2-13F:3m 1F:4.5m -1F:5.15m -2F:3.5m | 46.15 | 无机房 | 单开门 | 1 | 1000/1050 | 1.5 | 4400 | 2200*2200 | -2F~13F | 1F | 并联 | 中分双扇 | 900*2100 | 1100*2200 | 1800 | / | 1600*1500*2400 | 否 | 发纹不锈钢 （耐火极限不小于2.00小时） | 发纹不锈钢，轿厢正中面中间1/3采用镜面不锈钢 | PVC地板 （满足燃烧性能A级）
|  |  |  | XFDT2客梯（兼无障碍电梯、兼担架电梯） | 15/15/15 | 2-13F:3m 1F:4.5m -1F:5.15m -2F:3.5m | 46.15 | 无机房 | 单开门 | 1 | 1000/1050 | 1.5 | 4400 | 2200*2200 | -2F~13F | 1F | 并联 | 中分双扇 | 900*2100 | 1100*2200 | 1800 | / | 1600*1500*2400 | 是 | 发纹不锈钢 （耐火极限不小于2.00小时） | 发纹不锈钢，轿厢正中面中间1/3采用镜面不锈钢 | PVC地板 （满足燃烧性能A级）
|  | 公建配套 | 24班 幼儿园 | 餐梯（不上人） | 3/3/3 | 3F:3.9m 1-2F:4.5m | 9 | 无机房 | 单开门 | 1 | 300 | 0.5 | 6050 | 1400x1400 | 1F~3F | 1F | 单控 | 上下式开门 | 1100*1300 | 1200*1400 | 1000 | / | 1000x1000x1200 | 否 | 发纹不锈钢 | 发纹不锈钢 | PVC地板 | 发纹不锈钢，筒灯照明 | / | /
[9 empty] | 合计 | 19
其它要求： 一、标配功能：1.安全接触器触点检测保护；2.按钮控制；3.报警按钮；4.变频器多重保护；5.层楼位置信号的自动修正；6.超速保护；7.超载保护；8.磁角度自学习功能；9.错相保护；10.层楼显示器；11.电梯自救运行；12.反向时自动消指令；13. 防捣乱功能（7层及以上）；14.防溜车保护；15.防门锁短接；16.防终端越程保护；17.故障历史记录；18.故障显示；19.故障重开门；20.关门按钮提前关门；21.换站停靠；22.火灾应急返回；23.集选控制；24.检修操作；25.井道层楼数据自学习；26.开门按钮开门；27.开锁区域外不能开门保护；28.楼层滚动显示；29.满载直驶；30.门受阻保护；31.内部通话装置/对讲系统；32.逆向运行保护；33.起动补偿；34.欠相保护；35.欠压保护；36.停电照明功能；37.误指令消除；38.闲时节电；39.消防信号反馈；40.永磁同步变频门机；41.运行超时保护；42.运行次数计数器；43.再平层/微动平层（提升高度>60米或提升高+顶层高＞70米）；44.驻停/退出运行；45.自动门；46.轿厢意外移动保护；47.光幕保护；48.电动机过热保护。（其余未列入的标配功能由电梯厂家响应） 二、无障碍电梯后壁中部为采用镜面不锈钢（需满足人体不变形）。 三、住宅楼栋电梯首层层门及门套颜色待后续精装确认； 四、 曳引机、控制柜主控制板、门机系统、缓冲器要求与整机为同一品牌； 五、 是否设置安全钳根据现场实际情况决定；安全钳、限速器要求与整机为同一品牌； 六、 无障碍电梯需满足无障碍要求。 七、无障碍电梯轿厢配备普通话/粤语双语报层音响。 八、 消防电梯需满足《建筑防火通用规范》（GB55037-2022）中有关规定。 九、 噪声值要求：电梯机房≤80，电梯井道≤60，电梯厅≤55，电梯轿厢≤55。 十、 曳引机及控制要求：采用永磁同步或异步无齿轮曳引机，VVVF动力控制。 十一、客梯（含消防梯等）预留条件：摄像头预留孔、井道内1根随行光缆或数据线缆及相应配件。 十二、电梯五方通话相关线路及设备。（范围见招标文件界面要求） 十三、需考虑节能反馈等绿色措施，满足绿建要求

## 小㘵-平山二期（第二批）(标段二）
白云机场三期扩建工程周边临空经济产业园区基础设施三期工程（小㘵-平山首期）（第二批）、（保良北地块）（第二批）、（小㘵-平山二期）（第二批）、（南方地块）（第二批）、（建南（第二批））电梯设备采购及安装服务
建筑机电 | [22 empty] | 精装
安置区名称 | 填报单位 | 项目业态 | 楼栋 | 电梯类型 （客梯/消梯/其它） | 层/站/门 | 各楼层高度 （m） | 提升高度 （m） | 有/无机房 | 单开门/贯通门 | 数量 （台） | 载重(kg) | 速度(m/s) | 顶层净高度mm(含吊钩） | 井道净尺寸 (开间x进深）mm | 运行区间 | 基站 | 控制方式 | 开门方式 | 开门尺寸（宽*高mm） | 门洞尺寸 (宽*高)mm | 基坑深度mm | 机房高度 （m） | 轿厢净尺寸 (宽*深*高)mm | 无障碍功能（含残疾人操纵箱、语音报站、轿内扶手、轿内镜面、盲文按钮等） | 各层层门及小门套材质（厚度1.2mm） | 轿厢材质（厚度1.2mm） | 轿厢地面 | 轿顶装饰 | 轿内操纵箱 | 轿内显示 | 厅外召唤 | 按钮要求 | 预留装修重量 | 品牌标识
小㘵-平山二期（第二批）标段二 | 中恒建筑设计院（广州）有限公司 | 住宅 | M1#楼 | XFDT1客梯(兼消防电梯) | 14/14/14 | -1F:5.45m 1F:4.5m 2-13F:3m | 42.95 | 无机房 | 单开门 | 1 | 1000/1050 | 1.5 | 4400 | 2200*2200 | -1F~13 | 1F | 并联 | 中分双扇 | 900*2100 | 1100*2200 | 1800 | / | 1600*1500*2400 | 否 | 发纹不锈钢 （耐火极限不小于2.00小时） | 发纹不锈钢，轿厢正中面中间1/3采用镜面不锈钢 | PVC地板 （满足燃烧性能A级） | 发纹不锈钢，筒灯照明，两侧暗藏光源（图案由发包人选择 | 发纹不锈钢面板，发纹不锈钢按钮，发白光 | 数字显示及运行方向显示 | 挂壁式，发纹不锈钢面板 | 发纹不锈钢按钮，发白光，带盲文 | 采用电梯厂家标准装修，额外预留200kg载重 | 原厂原品牌标识LOGO
|  |  |  | XFDT2客梯（兼无障碍电梯、兼担架电梯） | 14/14/14 | -1F:5.45m 1F:4.5m 2-13F:3m | 42.95 | 无机房 | 单开门 | 1 | 1000/1050 | 1.5 | 4400 | 2200*2200 | -1F~13 | 1F | 并联 | 中分双扇 | 900*2100 | 1100*2200 | 1800 | / | 1600*1500*2400 | 是 | 发纹不锈钢 （耐火极限不小于2.00小时） | 发纹不锈钢，轿厢正中面中间1/3采用镜面不锈钢 | PVC地板 （满足燃烧性能A级）
|  |  | M2#楼 | XFDT1客梯(兼消防电梯) | 14/14/14 | -1F:5.45m 1F:4.5m 2-13F:3m | 42.95 | 无机房 | 单开门 | 1 | 1000/1050 | 1.5 | 4400 | 2200*2200 | -1F~13 | 1F | 并联 | 中分双扇 | 900*2100 | 1100*2200 | 1800 | / | 1600*1500*2400 | 否 | 发纹不锈钢 （耐火极限不小于2.00小时） | 发纹不锈钢，轿厢正中面中间1/3采用镜面不锈钢 | PVC地板 （满足燃烧性能A级）
|  |  |  | XFDT2客梯（兼无障碍电梯、兼担架电梯） | 14/14/14 | -1F:5.45m 1F:4.5m 2-13F:3m | 42.95 | 无机房 | 单开门 | 1 | 1000/1050 | 1.5 | 4400 | 2200*2200 | -1F~13 | 1F | 并联 | 中分双扇 | 900*2100 | 1100*2200 | 1800 | / | 1600*1500*2400 | 是 | 发纹不锈钢 （耐火极限不小于2.00小时） | 发纹不锈钢，轿厢正中面中间1/3采用镜面不锈钢 | PVC地板 （满足燃烧性能A级）
|  |  | M3#楼 | XFDT1客梯(兼消防电梯) | 14/14/14 | -1F:5.15m 1F:4.5m 2-13F:3m | 42.65 | 无机房 | 单开门 | 1 | 1000/1050 | 1.5 | 4400 | 2200*2200 | -1F~13 | 1F | 并联 | 中分双扇 | 900*2100 | 1100*2200 | 1800 | / | 1600*1500*2400 | 否 | 发纹不锈钢 （耐火极限不小于2.00小时） | 发纹不锈钢，轿厢正中面中间1/3采用镜面不锈钢 | PVC地板 （满足燃烧性能A级）
|  |  |  | XFDT2客梯（兼无障碍电梯、兼担架电梯） | 14/14/14 | -1F:5.15m 1F:4.5m 2-13F:3m | 42.65 | 无机房 | 单开门 | 1 | 1000/1050 | 1.5 | 4400 | 2200*2200 | -1F~13 | 1F | 并联 | 中分双扇 | 900*2100 | 1100*2200 | 1800 | / | 1600*1500*2400 | 是 | 发纹不锈钢 （耐火极限不小于2.00小时） | 发纹不锈钢，轿厢正中面中间1/3采用镜面不锈钢 | PVC地板 （满足燃烧性能A级）
|  |  | M4#楼 | XFDT1客梯(兼消防电梯) | 14/14/14 | -1F:5.15m 1F:4.5m 2-13F:3m | 42.65 | 无机房 | 单开门 | 1 | 1000/1050 | 1.5 | 4400 | 2200*2200 | -1F~13 | 1F | 并联 | 中分双扇 | 900*2100 | 1100*2200 | 1800 | / | 1600*1500*2400 | 否 | 发纹不锈钢 （耐火极限不小于2.00小时） | 发纹不锈钢，轿厢正中面中间1/3采用镜面不锈钢 | PVC地板 （满足燃烧性能A级）
|  |  |  | XFDT2客梯（兼无障碍电梯、兼担架电梯） | 14/14/14 | -1F:5.15m 1F:4.5m 2-13F:3m | 42.65 | 无机房 | 单开门 | 1 | 1000/1050 | 1.5 | 4400 | 2200*2200 | -1F~13 | 1F | 并联 | 中分双扇 | 900*2100 | 1100*2200 | 1800 | / | 1600*1500*2400 | 是 | 发纹不锈钢 （耐火极限不小于2.00小时） | 发纹不锈钢，轿厢正中面中间1/3采用镜面不锈钢 | PVC地板 （满足燃烧性能A级）
|  |  | M5#楼 | XFDT1客梯(兼消防电梯) | 14/14/14 | -1F:5.15m 1F:4.5m 2-13F:3m | 42.65 | 无机房 | 单开门 | 1 | 1000/1050 | 1.5 | 4400 | 2200*2200 | -1F~13 | 1F | 并联 | 中分双扇 | 900*2100 | 1100*2200 | 1800 | / | 1600*1500*2400 | 否 | 发纹不锈钢 （耐火极限不小于2.00小时） | 发纹不锈钢，轿厢正中面中间1/3采用镜面不锈钢 | PVC地板 （满足燃烧性能A级）
|  |  |  | XFDT2客梯（兼无障碍电梯、兼担架电梯） | 14/14/14 | -1F:5.15m 1F:4.5m 2-13F:3m | 42.65 | 无机房 | 单开门 | 1 | 1000/1050 | 1.5 | 4400 | 2200*2200 | -1F~13 | 1F | 并联 | 中分双扇 | 900*2100 | 1100*2200 | 1800 | / | 1600*1500*2400 | 是 | 发纹不锈钢 （耐火极限不小于2.00小时） | 发纹不锈钢，轿厢正中面中间1/3采用镜面不锈钢 | PVC地板 （满足燃烧性能A级）
|  |  | M6#楼 | XFDT1客梯(兼消防电梯) | 14/14/14 | -1F:5.15m 1F:4.5m 2-13F:3m | 42.65 | 无机房 | 单开门 | 1 | 1000/1050 | 1.5 | 4400 | 2200*2200 | -1F~13 | 1F | 并联 | 中分双扇 | 900*2100 | 1100*2200 | 1800 | / | 1600*1500*2400 | 否 | 发纹不锈钢 （耐火极限不小于2.00小时） | 发纹不锈钢，轿厢正中面中间1/3采用镜面不锈钢 | PVC地板 （满足燃烧性能A级）
|  |  |  | XFDT2客梯（兼无障碍电梯、兼担架电梯） | 14/14/14 | -1F:5.15m 1F:4.5m 2-13F:3m | 42.65 | 无机房 | 单开门 | 1 | 1000/1050 | 1.5 | 4400 | 2200*2200 | -1F~13 | 1F | 并联 | 中分双扇 | 900*2100 | 1100*2200 | 1800 | / | 1600*1500*2400 | 是 | 发纹不锈钢 （耐火极限不小于2.00小时） | 发纹不锈钢，轿厢正中面中间1/3采用镜面不锈钢 | PVC地板 （满足燃烧性能A级）
|  |  | M7#楼 | XFDT1客梯(兼消防电梯) | 14/14/14 | -1F:5.35m 1F:4.5m 2-13F:3m | 42.85 | 无机房 | 单开门 | 1 | 1000/1050 | 1.5 | 4400 | 2200*2200 | -1F~13 | 1F | 并联 | 中分双扇 | 900*2100 | 1100*2200 | 1800 | / | 1600*1500*2400 | 否 | 发纹不锈钢 （耐火极限不小于2.00小时） | 发纹不锈钢，轿厢正中面中间1/3采用镜面不锈钢 | PVC地板 （满足燃烧性能A级）
|  |  |  | XFDT2客梯（兼无障碍电梯、兼担架电梯） | 14/14/14 | -1F:5.35m 1F:4.5m 2-13F:3m | 42.85 | 无机房 | 单开门 | 1 | 1000/1050 | 1.5 | 4400 | 2200*2200 | -1F~13 | 1F | 并联 | 中分双扇 | 900*2100 | 1100*2200 | 1800 | / | 1600*1500*2400 | 是 | 发纹不锈钢 （耐火极限不小于2.00小时） | 发纹不锈钢，轿厢正中面中间1/3采用镜面不锈钢 | PVC地板 （满足燃烧性能A级）
|  |  | M8#楼 | XFDT1客梯(兼消防电梯) | 14/14/14 | -1F:5.35m 1F:4.5m 2-13F:3m | 42.85 | 无机房 | 单开门 | 1 | 1000/1050 | 1.5 | 4400 | 2200*2200 | -1F~13 | 1F | 并联 | 中分双扇 | 900*2100 | 1100*2200 | 1800 | / | 1600*1500*2400 | 否 | 发纹不锈钢 （耐火极限不小于2.00小时） | 发纹不锈钢，轿厢正中面中间1/3采用镜面不锈钢 | PVC地板 （满足燃烧性能A级）
|  |  |  | XFDT2客梯（兼无障碍电梯、兼担架电梯） | 14/14/14 | -1F:5.35m 1F:4.5m 2-13F:3m | 42.85 | 无机房 | 单开门 | 1 | 1000/1050 | 1.5 | 4400 | 2200*2200 | -1F~13 | 1F | 并联 | 中分双扇 | 900*2100 | 1100*2200 | 1800 | / | 1600*1500*2400 | 是 | 发纹不锈钢 （耐火极限不小于2.00小时） | 发纹不锈钢，轿厢正中面中间1/3采用镜面不锈钢 | PVC地板 （满足燃烧性能A级）
|  |  | M9#楼 | XFDT1客梯(兼消防电梯) | 14/14/14 | -1F:5.35m 1F:4.5m 2-13F:3m | 42.85 | 无机房 | 单开门 | 1 | 1000/1050 | 1.5 | 4400 | 2200*2200 | -1F~13 | 1F | 并联 | 中分双扇 | 900*2100 | 1100*2200 | 1800 | / | 1600*1500*2400 | 否 | 发纹不锈钢 （耐火极限不小于2.00小时） | 发纹不锈钢，轿厢正中面中间1/3采用镜面不锈钢 | PVC地板 （满足燃烧性能A级）
|  |  |  | XFDT2客梯（兼无障碍电梯、兼担架电梯） | 14/14/14 | -1F:5.35m 1F:4.5m 2-13F:3m | 42.85 | 无机房 | 单开门 | 1 | 1000/1050 | 1.5 | 4400 | 2200*2200 | -1F~13 | 1F | 并联 | 中分双扇 | 900*2100 | 1100*2200 | 1800 | / | 1600*1500*2400 | 是 | 发纹不锈钢 （耐火极限不小于2.00小时） | 发纹不锈钢，轿厢正中面中间1/3采用镜面不锈钢 | PVC地板 （满足燃烧性能A级）
|  |  | M10#楼 | XFDT1客梯(兼消防电梯) | 14/14/14 | -1F:5.35m 1F:4.5m 2-13F:3m | 42.85 | 无机房 | 单开门 | 1 | 1000/1050 | 1.5 | 4400 | 2200*2200 | -1F~13 | 1F | 并联 | 中分双扇 | 900*2100 | 1100*2200 | 1800 | / | 1600*1500*2400 | 否 | 发纹不锈钢 （耐火极限不小于2.00小时） | 发纹不锈钢，轿厢正中面中间1/3采用镜面不锈钢 | PVC地板 （满足燃烧性能A级）
|  |  |  | XFDT2客梯（兼无障碍电梯、兼担架电梯） | 14/14/14 | -1F:5.35m 1F:4.5m 2-13F:3m | 42.85 | 无机房 | 单开门 | 1 | 1000/1050 | 1.5 | 4400 | 2200*2200 | -1F~13 | 1F | 并联 | 中分双扇 | 900*2100 | 1100*2200 | 1800 | / | 1600*1500*2400 | 是 | 发纹不锈钢 （耐火极限不小于2.00小时） | 发纹不锈钢，轿厢正中面中间1/3采用镜面不锈钢 | PVC地板 （满足燃烧性能A级）
|  |  | M11#楼 | XFDT1客梯(兼消防电梯) | 14/14/14 | -1F:5.35m 1F:4.5m 2-13F:3m | 42.85 | 无机房 | 单开门 | 1 | 1000/1050 | 1.5 | 4400 | 2200*2200 | -1F~13 | 1F | 并联 | 中分双扇 | 900*2100 | 1100*2200 | 1800 | / | 1600*1500*2400 | 否 | 发纹不锈钢 （耐火极限不小于2.00小时） | 发纹不锈钢，轿厢正中面中间1/3采用镜面不锈钢 | PVC地板 （满足燃烧性能A级）
|  |  |  | XFDT2客梯（兼无障碍电梯、兼担架电梯） | 14/14/14 | -1F:5.35m 1F:4.5m 2-13F:3m | 42.85 | 无机房 | 单开门 | 1 | 1000/1050 | 1.5 | 4400 | 2200*2200 | -1F~13 | 1F | 并联 | 中分双扇 | 900*2100 | 1100*2200 | 1800 | / | 1600*1500*2400 | 是 | 发纹不锈钢 （耐火极限不小于2.00小时） | 发纹不锈钢，轿厢正中面中间1/3采用镜面不锈钢 | PVC地板 （满足燃烧性能A级）
|  |  | M12#楼 | XFDT1客梯(兼消防电梯) | 14/14/14 | -1F:5.35m 1F:4.5m 2-13F:3m | 42.85 | 无机房 | 单开门 | 1 | 1000/1050 | 1.5 | 4400 | 2200*2200 | -1F~13 | 1F | 并联 | 中分双扇 | 900*2100 | 1100*2200 | 1800 | / | 1600*1500*2400 | 否 | 发纹不锈钢 （耐火极限不小于2.00小时） | 发纹不锈钢，轿厢正中面中间1/3采用镜面不锈钢 | PVC地板 （满足燃烧性能A级）
|  |  |  | XFDT2客梯（兼无障碍电梯、兼担架电梯） | 14/14/14 | -1F:5.35m 1F:4.5m 2-13F:3m | 42.85 | 无机房 | 单开门 | 1 | 1000/1050 | 1.5 | 4400 | 2200*2200 | -1F~13 | 1F | 并联 | 中分双扇 | 900*2100 | 1100*2200 | 1800 | / | 1600*1500*2400 | 是 | 发纹不锈钢 （耐火极限不小于2.00小时） | 发纹不锈钢，轿厢正中面中间1/3采用镜面不锈钢 | PVC地板 （满足燃烧性能A级）
|  | 商业 | M13#楼 | DT1 客梯 | 5/5/5 | 1F:5.0m 2-5F:4.5m | 18.5 | 有机房 | 单开门 | 1 | 1000/1050 | 1.5 | 5400 | 2200*2550 | 1F~5 | 1F | 并联 | 中分双扇 | 900*2100 | 1100*2200 | 1800 | 2300 | 1600*1500*2400 | 否 | 发纹不锈钢 | 发纹不锈钢 | PVC地板
|  |  |  | DT2 客梯（兼无障碍电梯） | 5/5/5 | 1F:5.0m 2-5F:4.5m | 18.5 | 有机房 | 单开门 | 1 | 1000/1050 | 1.5 | 5400 | 2200*2550 | 1F~5 | 1F | 并联 | 中分双扇 | 900*2100 | 1100*2200 | 1800 | 2300 | 1600*1600*2400 | 是 | 发纹不锈钢 | 发纹不锈钢，轿厢正中面中间1/3采用镜面不锈钢 | PVC地板
|  |  |  | DT3 货梯 | 5/5/5 | 1F:5.0m 2-5F:4.5m | 18.5 | 有机房 | 单开门 | 1 | 2000 | 1.5 | 5400 | 2800*2250 | 1F~5 | 1F | 单控 | 中分双扇 | 1300*2100 | 1500*2200 | 1800 | 2300 | 2000*2000*2400 | 否 | 发纹不锈钢 | 发纹不锈钢 | PVC地板
|  |  |  | 扶梯（室内） | / | 1F：5m | 5 | / | / | 2 | / | 0.5 | / | / | 1F~2 | / | / | / | / | / | 1350 | / | / | 否 | 发纹不锈钢 | 发纹不锈钢 | /
|  |  |  | 扶梯（室内） | / | 2~3F:4.5m | 4.5 | / | / | 2 | / | 0.5 | / | / | 2F~3 | / | / | / | / | / | / | / | / | 否 | 发纹不锈钢 | 发纹不锈钢 | /
|  |  |  | 扶梯（室内） | / | 3~4F:4.5m | 4.5 | / | / | 2 | / | 0.5 | / | / | 3F~4 | / | / | / | / | / | / | / | / | 否 | 发纹不锈钢 | 发纹不锈钢 | /
|  |  |  | 扶梯（室内） | / | 4~5F:4.5m | 4.5 | / | / | 2 | / | 0.5 | / | / | 4F~5 | / | / | / | / | / | / | / | / | 否 | 发纹不锈钢 | 发纹不锈钢 | /
[9 empty] | 总计 | 35
其它要求： 一、标配功能：1.安全接触器触点检测保护；2.按钮控制；3.报警按钮；4.变频器多重保护；5.层楼位置信号的自动修正；6.超速保护；7.超载保护；8.磁角度自学习功能；9.错相保护；10.层楼显示器；11.电梯自救运行；12.反向时自动消指令；13. 防捣乱功能（7层及以上）；14.防溜车保护；15.防门锁短接；16.防终端越程保护；17.故障历史记录；18.故障显示；19.故障重开门；20.关门按钮提前关门；21.换站停靠；22.火灾应急返回；23.集选控制；24.检修操作；25.井道层楼数据自学习；26.开门按钮开门；27.开锁区域外不能开门保护；28.楼层滚动显示；29.满载直驶；30.门受阻保护；31.内部通话装置/对讲系统；32.逆向运行保护；33.起动补偿；34.欠相保护；35.欠压保护；36.停电照明功能；37.误指令消除；38.闲时节电；39.消防信号反馈；40.永磁同步变频门机；41.运行超时保护；42.运行次数计数器；43.再平层/微动平层（提升高度>60米或提升高+顶层高＞70米）；44.驻停/退出运行；45.自动门；46.轿厢意外移动保护；47.光幕保护；48.电动机过热保护。（其余未列入的标配功能由电梯厂家响应） 二、无障碍电梯后壁中部为采用镜面不锈钢（需满足人体不变形）。 三、住宅楼栋电梯首层层门及门套颜色待后续精装确认； 四、 曳引机、控制柜主控制板、门机系统、缓冲器要求与整机为同一品牌； 五、 是否设置安全钳根据现场实际情况决定；安全钳、限速器要求与整机为同一品牌； 六、 无障碍电梯需满足无障碍要求。 七、无障碍电梯轿厢配备普通话/粤语双语报层音响。 八、 消防电梯需满足《建筑防火通用规范》（GB55037-2022）中有关规定。 九、 噪声值要求：电梯机房≤80，电梯井道≤60，电梯厅≤55，电梯轿厢≤55。 十、 曳引机及控制要求：采用永磁同步或异步无齿轮曳引机，VVVF动力控制。 十一、客梯（含消防梯等）预留条件：摄像头预留孔、井道内1根随行光缆或数据线缆及相应配件。 十二、电梯五方通话相关线路及设备。（范围见招标文件界面要求） 十三、需考虑节能反馈等绿色措施，满足绿建要求 十四、室内步梯式扶梯倾斜角度为35度，梯级宽度为1米，水平梯级4/4，护栏高度为1米，护栏板为透明安全玻璃，扶梯参数更多要求可详见《技术需求书》有关篇章

## 小㘵-平山二期（第二批）(标段三）
白云机场三期扩建工程周边临空经济产业园区基础设施三期工程（小㘵-平山首期）（第二批）、（保良北地块）（第二批）、（小㘵-平山二期）（第二批）、（南方地块）（第二批）、（建南（第二批））电梯设备采购及安装服务
建筑机电 | [22 empty] | 精装
安置区名称 | 填报单位 | 项目业态 | 楼栋 | 电梯类型 （客梯/消梯/其它） | 层/站/门 | 各楼层高度 （m） | 提升高度 （m） | 有/无机房 | 单开门/贯通门 | 数量 （台） | 载重(kg) | 速度(m/s) | 顶层净高mm(含吊钩) | 井道净尺寸 (开间x进深）mm | 运行区间 | 基站 | 控制方式 | 开门方式 | 开门尺寸（宽*高mm） | 门洞尺寸 (宽*高)mm | 基坑深度mm | 机房高度 （m） | 轿厢净尺寸 (宽*深*高)mm | 无障碍功能（含残疾人操纵箱、语音报站、轿内扶手、轿内镜面、盲文按钮等） | 各层层门及小门套材质（厚度1.2mm） | 轿厢材质（厚度1.2mm） | 轿厢地面 | 轿顶装饰 | 轿内操纵箱 | 轿内显示 | 厅外召唤 | 按钮要求 | 预留装修重量 | 品牌标识
小㘵-平山二期（第二批）标段二 | 广东中煦建设工程设计咨询有限公司 | 住宅 | N1#楼 | XFDT1客梯(兼消防电梯) | 15/15/15 | 2~13F:3m 1F:4.5m -1F:5.15m -2F:3.5m | 46.15 | 无机房 | 单开门 | 1 | 1000/1050 | 1.5 | 4400 | 2200*2200 | -2F~13 | 1F | 并联 | 中分双扇 | 900*2100 | 1100*2200 | 1800 | / | 1600*1500*2400 | 否 | 发纹不锈钢 （耐火极限不小于2.00小时） | 发纹不锈钢，轿厢正中面中间1/3采用镜面不锈钢 | PVC地板（满足燃烧性能A级） | 发纹不锈钢，筒灯照明，两侧暗藏光源（图案由发包人选择 | 发纹不锈钢面板，发纹不锈钢按钮，发白光 | 数字显示及运行方向显示 | 挂壁式，发纹不锈钢面板 | 发纹不锈钢按钮，发白光，带盲文 | 采用电梯厂家标准装修，额外预留200kg载重 | 原厂原品牌标识LOGO
|  |  |  | XFDT2客梯（兼无障碍电梯、兼担架电梯） | 15/15/15 | 2~13F:3m 1F:4.5m -1F:5.15m -2F:3.5m | 46.15 | 无机房 | 单开门 | 1 | 1000/1050 | 1.5 | 4400 | 2200*2200 | -2F~13 | 1F | 并联 | 中分双扇 | 900*2100 | 1100*2200 | 1800 | / | 1600*1500*2400 | 是 | 发纹不锈钢 （耐火极限不小于2.00小时） | 发纹不锈钢，轿厢正中面中间1/3采用镜面不锈钢 | PVC地板（满足燃烧性能A级）
|  |  | N2#楼 | XFDT1客梯(兼消防电梯) | 15/15/15 | 2~13F:3m 1F:4.5m -1F:5.15m -2F:3.5m | 46.15 | 无机房 | 单开门 | 1 | 1000/1050 | 1.5 | 4400 | 2200*2200 | -2F~13 | 1F | 并联 | 中分双扇 | 900*2100 | 1100*2200 | 1800 | / | 1600*1500*2400 | 否 | 发纹不锈钢 （耐火极限不小于2.00小时） | 发纹不锈钢，轿厢正中面中间1/3采用镜面不锈钢 | PVC地板（满足燃烧性能A级）
|  |  |  | XFDT2客梯（兼无障碍电梯、兼担架电梯） | 15/15/15 | 2~13F:3m 1F:4.5m -1F:5.15m -2F:3.5m | 46.15 | 无机房 | 单开门 | 1 | 1000/1050 | 1.5 | 4400 | 2200*2200 | -2F~13 | 1F | 并联 | 中分双扇 | 900*2100 | 1100*2200 | 1800 | / | 1600*1500*2400 | 是 | 发纹不锈钢 （耐火极限不小于2.00小时） | 发纹不锈钢，轿厢正中面中间1/3采用镜面不锈钢 | PVC地板（满足燃烧性能A级）
|  |  | N3#楼 | XFDT1客梯(兼消防电梯) | 15/15/15 | 2~13F:3m 1F:4.5m -1F:5.15m -2F:3.5m | 46.15 | 无机房 | 单开门 | 1 | 1000/1050 | 1.5 | 4400 | 2200*2200 | -2F~13 | 1F | 并联 | 中分双扇 | 900*2100 | 1100*2200 | 1800 | / | 1600*1500*2400 | 否 | 发纹不锈钢 （耐火极限不小于2.00小时） | 发纹不锈钢，轿厢正中面中间1/3采用镜面不锈钢 | PVC地板（满足燃烧性能A级）
|  |  |  | XFDT2客梯（兼无障碍电梯、兼担架电梯） | 15/15/15 | 2~13F:3m 1F:4.5m -1F:5.15m -2F:3.5m | 46.15 | 无机房 | 单开门 | 1 | 1000/1050 | 1.5 | 4400 | 2200*2200 | -2F~13 | 1F | 并联 | 中分双扇 | 900*2100 | 1100*2200 | 1800 | / | 1600*1500*2400 | 是 | 发纹不锈钢 （耐火极限不小于2.00小时） | 发纹不锈钢，轿厢正中面中间1/3采用镜面不锈钢 | PVC地板（满足燃烧性能A级）
|  |  | N4#楼 | XFDT1客梯(兼消防电梯) | 15/15/15 | 2~13F:3m 1F:4.5m -1F:5.15m -2F:3.5m | 46.15 | 无机房 | 单开门 | 1 | 1000/1050 | 1.5 | 4400 | 2200*2200 | -2F~13 | 1F | 并联 | 中分双扇 | 900*2100 | 1100*2200 | 1800 | / | 1600*1500*2400 | 否 | 发纹不锈钢 （耐火极限不小于2.00小时） | 发纹不锈钢，轿厢正中面中间1/3采用镜面不锈钢 | PVC地板（满足燃烧性能A级）
|  |  |  | XFDT2客梯（兼无障碍电梯、兼担架电梯） | 15/15/15 | 2~13F:3m 1F:4.5m -1F:5.15m -2F:3.5m | 46.15 | 无机房 | 单开门 | 1 | 1000/1050 | 1.5 | 4400 | 2200*2200 | -2F~13 | 1F | 并联 | 中分双扇 | 900*2100 | 1100*2200 | 1800 | / | 1600*1500*2400 | 是 | 发纹不锈钢 （耐火极限不小于2.00小时） | 发纹不锈钢，轿厢正中面中间1/3采用镜面不锈钢 | PVC地板（满足燃烧性能A级）
|  |  | N5#楼 | XFDT1客梯(兼消防电梯) | 15/15/15 | 2~13F:3m 1F:4.5m -1F:5.15m -2F:3.5m | 46.15 | 无机房 | 单开门 | 1 | 1000/1050 | 1.5 | 4400 | 2200*2200 | -2F~13 | 1F | 并联 | 中分双扇 | 900*2100 | 1100*2200 | 1800 | / | 1600*1500*2400 | 否 | 发纹不锈钢 （耐火极限不小于2.00小时） | 发纹不锈钢，轿厢正中面中间1/3采用镜面不锈钢 | PVC地板（满足燃烧性能A级）
|  |  |  | XFDT2客梯（兼无障碍电梯、兼担架电梯） | 15/15/15 | 2~13F:3m 1F:4.5m -1F:5.15m -2F:3.5m | 46.15 | 无机房 | 单开门 | 1 | 1000/1050 | 1.5 | 4400 | 2200*2200 | -2F~13 | 1F | 并联 | 中分双扇 | 900*2100 | 1100*2200 | 1800 | / | 1600*1500*2400 | 是 | 发纹不锈钢 （耐火极限不小于2.00小时） | 发纹不锈钢，轿厢正中面中间1/3采用镜面不锈钢 | PVC地板（满足燃烧性能A级）
|  |  | N6#楼 | XFDT1客梯(兼消防电梯) | 15/15/15 | 2~13F:3m 1F:4.5m -1F:5.15m -2F:3.5m | 46.15 | 无机房 | 单开门 | 1 | 1000/1050 | 1.5 | 4400 | 2200*2200 | -2F~13 | 1F | 并联 | 中分双扇 | 900*2100 | 1100*2200 | 1800 | / | 1600*1500*2400 | 否 | 发纹不锈钢 （耐火极限不小于2.00小时） | 发纹不锈钢，轿厢正中面中间1/3采用镜面不锈钢 | PVC地板（满足燃烧性能A级）
|  |  |  | XFDT2客梯（兼无障碍电梯、兼担架电梯） | 15/15/15 | 2~13F:3m 1F:4.5m -1F:5.15m -2F:3.5m | 46.15 | 无机房 | 单开门 | 1 | 1000/1050 | 1.5 | 4400 | 2200*2200 | -2F~13 | 1F | 并联 | 中分双扇 | 900*2100 | 1100*2200 | 1800 | / | 1600*1500*2400 | 是 | 发纹不锈钢 （耐火极限不小于2.00小时） | 发纹不锈钢，轿厢正中面中间1/3采用镜面不锈钢 | PVC地板（满足燃烧性能A级）
|  |  | N7#楼 | XFDT1客梯(兼消防电梯) | 15/15/15 | 2~13F:3m 1F:4.5m -1F:5.15m -2F:3.5m | 46.15 | 无机房 | 单开门 | 1 | 1000/1050 | 1.5 | 4400 | 2200*2200 | -2F~13 | 1F | 并联 | 中分双扇 | 900*2100 | 1100*2200 | 1800 | / | 1600*1500*2400 | 否 | 发纹不锈钢 （耐火极限不小于2.00小时） | 发纹不锈钢，轿厢正中面中间1/3采用镜面不锈钢 | PVC地板（满足燃烧性能A级）
|  |  |  | XFDT2客梯（兼无障碍电梯、兼担架电梯） | 15/15/15 | 2~13F:3m 1F:4.5m -1F:5.15m -2F:3.5m | 46.15 | 无机房 | 单开门 | 1 | 1000/1050 | 1.5 | 4400 | 2200*2200 | -2F~13 | 1F | 并联 | 中分双扇 | 900*2100 | 1100*2200 | 1800 | / | 1600*1500*2400 | 是 | 发纹不锈钢 （耐火极限不小于2.00小时） | 发纹不锈钢，轿厢正中面中间1/3采用镜面不锈钢 | PVC地板（满足燃烧性能A级）
|  |  | N8#楼 | XFDT1客梯(兼消防电梯) | 15/15/15 | 2~13F:3m 1F:4.5m -1F:5.15m -2F:3.5m | 46.15 | 无机房 | 单开门 | 1 | 1000/1050 | 1.5 | 4400 | 2200*2200 | -2F~13 | 1F | 并联 | 中分双扇 | 900*2100 | 1100*2200 | 1800 | / | 1600*1500*2400 | 否 | 发纹不锈钢 （耐火极限不小于2.00小时） | 发纹不锈钢，轿厢正中面中间1/3采用镜面不锈钢 | PVC地板（满足燃烧性能A级）
|  |  |  | XFDT2客梯（兼无障碍电梯、兼担架电梯） | 15/15/15 | 2~13F:3m 1F:4.5m -1F:5.15m -2F:3.5m | 46.15 | 无机房 | 单开门 | 1 | 1000/1050 | 1.5 | 4400 | 2200*2200 | -2F~13 | 1F | 并联 | 中分双扇 | 900*2100 | 1100*2200 | 1800 | / | 1600*1500*2400 | 是 | 发纹不锈钢 （耐火极限不小于2.00小时） | 发纹不锈钢，轿厢正中面中间1/3采用镜面不锈钢 | PVC地板（满足燃烧性能A级）
|  |  | N9#楼 | XFDT1客梯(兼消防电梯) | 15/15/15 | 2~13F:3m 1F:4.5m -1F:5.15m -2F:3.5m | 46.15 | 无机房 | 单开门 | 1 | 1000/1050 | 1.5 | 4400 | 2200*2200 | -2F~13 | 1F | 并联 | 中分双扇 | 900*2100 | 1100*2200 | 1800 | / | 1600*1500*2400 | 否 | 发纹不锈钢 （耐火极限不小于2.00小时） | 发纹不锈钢，轿厢正中面中间1/3采用镜面不锈钢 | PVC地板（满足燃烧性能A级）
|  |  |  | XFDT2客梯（兼无障碍电梯、兼担架电梯） | 15/15/15 | 2~13F:3m 1F:4.5m -1F:5.15m -2F:3.5m | 46.15 | 无机房 | 单开门 | 1 | 1000/1050 | 1.5 | 4400 | 2200*2200 | -2F~13 | 1F | 并联 | 中分双扇 | 900*2100 | 1100*2200 | 1800 | / | 1600*1500*2400 | 是 | 发纹不锈钢 （耐火极限不小于2.00小时） | 发纹不锈钢，轿厢正中面中间1/3采用镜面不锈钢 | PVC地板（满足燃烧性能A级）
|  |  | N10#楼 | XFDT1客梯(兼消防电梯) | 15/15/15 | 2~13F:3m 1F:4.5m -1F:5.15m -2F:3.5m | 46.15 | 无机房 | 单开门 | 1 | 1000/1050 | 1.5 | 4400 | 2200*2200 | -2F~13 | 1F | 并联 | 中分双扇 | 900*2100 | 1100*2200 | 1800 | / | 1600*1500*2400 | 否 | 发纹不锈钢 （耐火极限不小于2.00小时） | 发纹不锈钢，轿厢正中面中间1/3采用镜面不锈钢 | PVC地板（满足燃烧性能A级）
|  |  |  | XFDT2客梯（兼无障碍电梯、兼担架电梯） | 15/15/15 | 2~13F:3m 1F:4.5m -1F:5.15m -2F:3.5m | 46.15 | 无机房 | 单开门 | 1 | 1000/1050 | 1.5 | 4400 | 2200*2200 | -2F~13 | 1F | 并联 | 中分双扇 | 900*2100 | 1100*2200 | 1800 | / | 1600*1500*2400 | 是 | 发纹不锈钢 （耐火极限不小于2.00小时） | 发纹不锈钢，轿厢正中面中间1/3采用镜面不锈钢 | PVC地板（满足燃烧性能A级）
|  |  | N11#楼 | XFDT1客梯(兼消防电梯) | 15/15/15 | 2~13F:3m 1F:4.5m -1F:5.15m -2F:3.5m | 46.15 | 无机房 | 单开门 | 1 | 1000/1050 | 1.5 | 4400 | 2200*2200 | -2F~13 | 1F | 并联 | 中分双扇 | 900*2100 | 1100*2200 | 1800 | / | 1600*1500*2400 | 否 | 发纹不锈钢 （耐火极限不小于2.00小时） | 发纹不锈钢，轿厢正中面中间1/3采用镜面不锈钢 | PVC地板（满足燃烧性能A级）
|  |  |  | XFDT2客梯（兼无障碍电梯、兼担架电梯） | 15/15/15 | 2~13F:3m 1F:4.5m -1F:5.15m -2F:3.5m | 46.15 | 无机房 | 单开门 | 1 | 1000/1050 | 1.5 | 4400 | 2200*2200 | -2F~13 | 1F | 并联 | 中分双扇 | 900*2100 | 1100*2200 | 1800 | / | 1600*1500*2400 | 是 | 发纹不锈钢 （耐火极限不小于2.00小时） | 发纹不锈钢，轿厢正中面中间1/3采用镜面不锈钢 | PVC地板（满足燃烧性能A级）
[9 empty] | 总计 | 22
其它要求： 一、标配功能：1.安全接触器触点检测保护；2.按钮控制；3.报警按钮；4.变频器多重保护；5.层楼位置信号的自动修正；6.超速保护；7.超载保护；8.磁角度自学习功能；9.错相保护；10.层楼显示器；11.电梯自救运行；12.反向时自动消指令；13. 防捣乱功能（7层及以上）；14.防溜车保护；15.防门锁短接；16.防终端越程保护；17.故障历史记录；18.故障显示；19.故障重开门；20.关门按钮提前关门；21.换站停靠；22.火灾应急返回；23.集选控制；24.检修操作；25.井道层楼数据自学习；26.开门按钮开门；27.开锁区域外不能开门保护；28.楼层滚动显示；29.满载直驶；30.门受阻保护；31.内部通话装置/对讲系统；32.逆向运行保护；33.起动补偿；34.欠相保护；35.欠压保护；36.停电照明功能；37.误指令消除；38.闲时节电；39.消防信号反馈；40.永磁同步变频门机；41.运行超时保护；42.运行次数计数器；43.再平层/微动平层（提升高度>60米或提升高+顶层高＞70米）；44.驻停/退出运行；45.自动门；46.轿厢意外移动保护；47.光幕保护；48.电动机过热保护。（其余未列入的标配功能由电梯厂家响应） 二、无障碍电梯后壁中部为采用镜面不锈钢（需满足人体不变形）。 三、住宅楼栋电梯首层层门及门套颜色待后续精装确认； 四、 曳引机、控制柜主控制板、门机系统、缓冲器要求与整机为同一品牌； 五、 是否设置安全钳根据现场实际情况决定；安全钳、限速器要求与整机为同一品牌； 六、 无障碍电梯需满足无障碍要求。 七、无障碍电梯轿厢配备普通话/粤语双语报层音响。 八、 消防电梯需满足《建筑防火通用规范》（GB55037-2022）中有关规定。 九、 噪声值要求：电梯机房≤80，电梯井道≤60，电梯厅≤55，电梯轿厢≤55。 十、 曳引机及控制要求：采用永磁同步或异步无齿轮曳引机，VVVF动力控制。 十一、客梯（含消防梯等）预留条件：摄像头预留孔、井道内1根随行光缆或数据线缆及相应配件。 十二、电梯五方通话相关线路及设备。（范围见招标文件界面要求） 十三、需考虑节能反馈等绿色措施，满足绿建要求

## 小㘵-平山首期（第二批）
白云机场三期扩建工程周边临空经济产业园区基础设施三期工程（小㘵-平山首期）（第二批）、（保良北地块）（第二批）、（小㘵-平山二期）（第二批）、（南方地块）（第二批）、（建南（第二批））电梯设备采购及安装服务
建筑机电 | [22 empty] | 精装
安置区名称 | 填报单位 | 项目业态 | 楼栋 | 电梯类型 （客梯/消梯/其它） | 层/站/门 | 各楼层高度 （m） | 提升高度 （m） | 有/无机房 | 单开门/贯通门 | 数量 （台） | 载重(kg) | 速度(m/s) | 顶层净高度mm（含吊钩） | 井道净尺寸 (开间x进深）mm | 运行区间 | 基站 | 控制方式 | 开门方式 | 开门尺寸（宽*高mm） | 门洞尺寸 (宽*高)mm | 基坑深度mm | 机房高度 （m） | 轿厢净尺寸 (宽*深*高)mm | 无障碍功能（含残疾人操纵箱、语音报站、轿内扶手、轿内镜面、盲文按钮等） | 各层层门及小门套材质（厚度1.2mm） | 轿厢材质（厚度1.2mm） | 轿厢地面 | 轿顶装饰 | 轿内操纵箱 | 轿内显示 | 厅外召唤 | 按钮要求 | 预留装修重量 | 品牌标识
小㘵-平山首期（第二批） | 广州市城市更新规划设计研究院有限公司 | 住宅 | A1# | XFDT客梯（兼消防电梯） | 14/14/14 | -1F：5.05m 1F：4.5m, 2~13F:3m | 42.55 | 无 | 单开门 | 1 | 1000/1050 | 1.5 | 4350 | 2200*2200 | -1F~13F | 1F | 并联 | 中分双扇 | 900*2100 | 1100*2200 | 1800 | / | 1600*1500*2400 | 否 | 发纹不锈钢 （耐火极限不小于2.00小时） | 发纹不锈钢，轿厢正中面中间1/3采用镜面不锈钢 | PVC地板 （需满足燃烧性能A级） | 发纹不锈钢，筒灯照明，两侧暗藏光源（图案由发包人选择 | 发纹不锈钢面板，发纹不锈钢按钮，发白光 | 数字显示及运行方向显示 | 挂壁式，发纹不锈钢面板 | 发纹不锈钢按钮，发白光，带盲文 | 采用电梯厂家标准装修，额外预留200kg载重 | 原厂原品牌标识LOGO
|  |  |  | DT客梯（兼担架电梯、无障碍电梯） | 14/14/14 | -1F：5.05m 1F：4.5m, 2~13F:3m | 42.55 | 无 | 单开门 | 1 | 1000/1050 | 1.5 | 4350 | 2200*2200 | -1F~13F | 1F | 并联 | 中分双扇 | 900*2100 | 1100*2200 | 1800 | / | 1600*1500*2400 | 是 | 发纹不锈钢 （耐火极限不小于2.00小时） | 发纹不锈钢，轿厢正中面中间1/3采用镜面不锈钢 | PVC地板 （需满足燃烧性能A级）
|  |  | A2# | XFDT客梯（兼消防电梯） | 14/14/14 | -1F：5.05m 1F：4.5m, 2~13F:3m | 42.55 | 无 | 单开门 | 1 | 1000/1050 | 1.5 | 4350 | 2200*2200 | -1F~13F | 1F | 并联 | 中分双扇 | 900*2100 | 1100*2200 | 1800 | / | 1600*1500*2400 | 否 | 发纹不锈钢 （耐火极限不小于2.00小时） | 发纹不锈钢，轿厢正中面中间1/3采用镜面不锈钢 | PVC地板 （需满足燃烧性能A级）
|  |  |  | DT客梯（兼担架电梯、无障碍电梯） | 14/14/14 | -1F：5.05m 1F：4.5m, 2~13F:3m | 42.55 | 无 | 单开门 | 1 | 1000/1050 | 1.5 | 4350 | 2200*2200 | -1F~13F | 1F | 并联 | 中分双扇 | 900*2100 | 1100*2200 | 1800 | / | 1600*1500*2400 | 是 | 发纹不锈钢 （耐火极限不小于2.00小时） | 发纹不锈钢，轿厢正中面中间1/3采用镜面不锈钢 | PVC地板 （需满足燃烧性能A级）
|  |  | A3# | XFDT客梯（兼消防电梯） | 14/14/14 | -1F：5.05m 1F：4.5m, 2~13F:3m | 42.55 | 无 | 单开门 | 1 | 1000/1050 | 1.5 | 4350 | 2200*2200 | -1F~13F | 1F | 并联 | 中分双扇 | 900*2100 | 1100*2200 | 1800 | / | 1600*1500*2400 | 否 | 发纹不锈钢 （耐火极限不小于2.00小时） | 发纹不锈钢，轿厢正中面中间1/3采用镜面不锈钢 | PVC地板 （需满足燃烧性能A级）
|  |  |  | DT客梯（兼担架电梯、无障碍电梯） | 14/14/14 | -1F：5.05m 1F：4.5m, 2~13F:3m | 42.55 | 无 | 单开门 | 1 | 1000/1050 | 1.5 | 4350 | 2200*2200 | -1F~13F | 1F | 并联 | 中分双扇 | 900*2100 | 1100*2200 | 1800 | / | 1600*1500*2400 | 是 | 发纹不锈钢 （耐火极限不小于2.00小时） | 发纹不锈钢，轿厢正中面中间1/3采用镜面不锈钢 | PVC地板 （需满足燃烧性能A级）
|  |  | A4# | XFDT客梯（兼消防电梯） | 14/14/14 | -1F：5.05m 1F：4.5m, 2~13F:3m | 42.55 | 无 | 单开门 | 1 | 1000/1050 | 1.5 | 4350 | 2200*2200 | -1F~13F | 1F | 并联 | 中分双扇 | 900*2100 | 1100*2200 | 1800 | / | 1600*1500*2400 | 否 | 发纹不锈钢 （耐火极限不小于2.00小时） | 发纹不锈钢，轿厢正中面中间1/3采用镜面不锈钢 | PVC地板 （需满足燃烧性能A级）
|  |  |  | DT客梯（兼担架电梯、无障碍电梯） | 14/14/14 | -1F：5.05m 1F：4.5m, 2~13F:3m | 42.55 | 无 | 单开门 | 1 | 1000/1050 | 1.5 | 4350 | 2200*2200 | -1F~13F | 1F | 并联 | 中分双扇 | 900*2100 | 1100*2200 | 1800 | / | 1600*1500*2400 | 是 | 发纹不锈钢 （耐火极限不小于2.00小时） | 发纹不锈钢，轿厢正中面中间1/3采用镜面不锈钢 | PVC地板 （需满足燃烧性能A级）
|  |  | A5# | XFDT客梯（兼消防电梯） | 15/15/15 | -2F:3.6m， -1F：5.05m 1F：4.5m, 2~13F:3m | 45.7 | 无 | 单开门 | 1 | 1000/1050 | 1.5 | 4350 | 2200*2200 | -2F~13F | 1F | 并联 | 中分双扇 | 900*2100 | 1100*2200 | 1800 | / | 1600*1500*2400 | 否 | 发纹不锈钢 （耐火极限不小于2.00小时） | 发纹不锈钢，轿厢正中面中间1/3采用镜面不锈钢 | PVC地板 （需满足燃烧性能A级）
|  |  |  | DT客梯（兼担架电梯、无障碍电梯） | 15/15/15 | -2F:3.6m， -1F：5.05m 1F：4.5m, 2~13F:3m | 45.7 | 无 | 单开门 | 1 | 1000/1050 | 1.5 | 4350 | 2200*2200 | -2F~13F | 1F | 并联 | 中分双扇 | 900*2100 | 1100*2200 | 1800 | / | 1600*1500*2400 | 是 | 发纹不锈钢 （耐火极限不小于2.00小时） | 发纹不锈钢，轿厢正中面中间1/3采用镜面不锈钢 | PVC地板 （需满足燃烧性能A级）
|  |  | A6# | XFDT客梯（兼消防电梯） | 15/15/15 | -2F:3.6m， -1F：5.05m 1F：4.5m, 2~13F:3m | 45.7 | 无 | 单开门 | 1 | 1000/1050 | 1.5 | 4350 | 2200*2200 | -2F~13F | 1F | 并联 | 中分双扇 | 900*2100 | 1100*2200 | 1800 | / | 1600*1500*2400 | 否 | 发纹不锈钢 （耐火极限不小于2.00小时） | 发纹不锈钢，轿厢正中面中间1/3采用镜面不锈钢 | PVC地板 （需满足燃烧性能A级）
|  |  |  | DT客梯（兼担架电梯、无障碍电梯） | 15/15/15 | -2F:3.6m， -1F：5.05m 1F：4.5m, 2~13F:3m | 45.7 | 无 | 单开门 | 1 | 1000/1050 | 1.5 | 4350 | 2200*2200 | -2F~13F | 1F | 并联 | 中分双扇 | 900*2100 | 1100*2200 | 1800 | / | 1600*1500*2400 | 是 | 发纹不锈钢 （耐火极限不小于2.00小时） | 发纹不锈钢，轿厢正中面中间1/3采用镜面不锈钢 | PVC地板 （需满足燃烧性能A级）
|  |  | A7# | XFDT客梯（兼消防电梯） | 14/14/14 | -1F：5.05m 1F：4.5m, 2~13F:3m | 42.55 | 无 | 单开门 | 1 | 1000/1050 | 1.5 | 4350 | 2200*2200 | -1F~13F | 1F | 并联 | 中分双扇 | 900*2100 | 1100*2200 | 1800 | / | 1600*1500*2400 | 否 | 发纹不锈钢 （耐火极限不小于2.00小时） | 发纹不锈钢，轿厢正中面中间1/3采用镜面不锈钢 | PVC地板 （需满足燃烧性能A级）
|  |  |  | DT客梯（兼担架电梯、无障碍电梯） | 14/14/14 | -1F：5.05m 1F：4.5m, 2~13F:3m | 42.55 | 无 | 单开门 | 1 | 1000/1050 | 1.5 | 4350 | 2200*2200 | -1F~13F | 1F | 并联 | 中分双扇 | 900*2100 | 1100*2200 | 1800 | / | 1600*1500*2400 | 是 | 发纹不锈钢 （耐火极限不小于2.00小时） | 发纹不锈钢，轿厢正中面中间1/3采用镜面不锈钢 | PVC地板 （需满足燃烧性能A级）
|  |  | A8# | XFDT客梯（兼消防电梯） | 14/14/14 | -1F：5.05m 1F：4.5m, 2~13F:3m | 42.55 | 无 | 单开门 | 1 | 1000/1050 | 1.5 | 4350 | 2200*2200 | -1F~13F | 1F | 并联 | 中分双扇 | 900*2100 | 1100*2200 | 1800 | / | 1600*1500*2400 | 否 | 发纹不锈钢 （耐火极限不小于2.00小时） | 发纹不锈钢，轿厢正中面中间1/3采用镜面不锈钢 | PVC地板 （需满足燃烧性能A级）
|  |  |  | DT客梯（兼担架电梯、无障碍电梯） | 14/14/14 | -1F：5.05m 1F：4.5m, 2~13F:3m | 42.55 | 无 | 单开门 | 1 | 1000/1050 | 1.5 | 4350 | 2200*2200 | -1F~13F | 1F | 并联 | 中分双扇 | 900*2100 | 1100*2200 | 1800 | / | 1600*1500*2400 | 是 | 发纹不锈钢 （耐火极限不小于2.00小时） | 发纹不锈钢，轿厢正中面中间1/3采用镜面不锈钢 | PVC地板 （需满足燃烧性能A级）
|  |  | A9# | XFDT客梯（兼消防电梯） | 14/14/14 | -1F：5.05m 1F：4.5m, 2~13F:3m | 42.55 | 无 | 单开门 | 1 | 1000/1050 | 1.5 | 4350 | 2200*2200 | -1F~13F | 1F | 并联 | 中分双扇 | 900*2100 | 1100*2200 | 1800 | / | 1600*1500*2400 | 否 | 发纹不锈钢 （耐火极限不小于2.00小时） | 发纹不锈钢，轿厢正中面中间1/3采用镜面不锈钢 | PVC地板 （需满足燃烧性能A级）
|  |  |  | DT客梯（兼担架电梯、无障碍电梯） | 14/14/14 | -1F：5.05m 1F：4.5m, 2~13F:3m | 42.55 | 无 | 单开门 | 1 | 1000/1050 | 1.5 | 4350 | 2200*2200 | -1F~13F | 1F | 并联 | 中分双扇 | 900*2100 | 1100*2200 | 1800 | / | 1600*1500*2400 | 是 | 发纹不锈钢 （耐火极限不小于2.00小时） | 发纹不锈钢，轿厢正中面中间1/3采用镜面不锈钢 | PVC地板 （需满足燃烧性能A级）
|  |  | J1# | XFDT客梯（兼消防电梯） | 14/14/14 | -1F:5.05m， 1F：3.9m, 2~13F:3m | 41.95 | 无 | 单开门 | 1 | 1000/1050 | 1.5 | 4350 | 2200*2200 | -1F~13F | 1F | 并联 | 中分双扇 | 900*2100 | 1100*2200 | 1800 | / | 1600*1500*2400 | 否 | 发纹不锈钢 （耐火极限不小于2.00小时） | 发纹不锈钢，轿厢正中面中间1/3采用镜面不锈钢 | PVC地板 （需满足燃烧性能A级）
|  |  |  | DT客梯（兼担架电梯、无障碍电梯） | 14/14/14 | -1F:5.05m， 1F：3.9m, 2~13F:3m | 41.95 | 无 | 单开门 | 1 | 1000/1050 | 1.5 | 4350 | 2200*2200 | -1F~13F | 1F | 并联 | 中分双扇 | 900*2100 | 1100*2200 | 1800 | / | 1600*1500*2400 | 是 | 发纹不锈钢 （耐火极限不小于2.00小时） | 发纹不锈钢，轿厢正中面中间1/3采用镜面不锈钢 | PVC地板 （需满足燃烧性能A级）
|  |  | J2# | XFDT客梯（兼消防电梯） | 14/14/14 | -1F:5.05m， 1F：3.9m, 2~13F:3m | 41.95 | 无 | 单开门 | 1 | 1000/1050 | 1.5 | 4350 | 2200*2200 | -1F~13F | 1F | 并联 | 中分双扇 | 900*2100 | 1100*2200 | 1800 | / | 1600*1500*2400 | 否 | 发纹不锈钢 （耐火极限不小于2.00小时） | 发纹不锈钢，轿厢正中面中间1/3采用镜面不锈钢 | PVC地板 （需满足燃烧性能A级）
|  |  |  | DT客梯（兼担架电梯、无障碍电梯） | 14/14/14 | -1F:5.05m， 1F：3.9m, 2~13F:3m | 41.95 | 无 | 单开门 | 1 | 1000/1050 | 1.5 | 4350 | 2200*2200 | -1F~13F | 1F | 并联 | 中分双扇 | 900*2100 | 1100*2200 | 1800 | / | 1600*1500*2400 | 是 | 发纹不锈钢 （耐火极限不小于2.00小时） | 发纹不锈钢，轿厢正中面中间1/3采用镜面不锈钢 | PVC地板 （需满足燃烧性能A级）
|  |  | J3# | XFDT客梯（兼消防电梯） | 14/14/14 | -1F:5.05m， 1F：3.9m, 2~13F:3m | 41.95 | 无 | 单开门 | 1 | 1000/1050 | 1.5 | 4350 | 2200*2200 | -1F~13F | 1F | 并联 | 中分双扇 | 900*2100 | 1100*2200 | 1800 | / | 1600*1500*2400 | 否 | 发纹不锈钢 （耐火极限不小于2.00小时） | 发纹不锈钢，轿厢正中面中间1/3采用镜面不锈钢 | PVC地板 （需满足燃烧性能A级）
|  |  |  | DT客梯（兼担架电梯、无障碍电梯） | 14/14/14 | -1F:5.05m， 1F：3.9m, 2~13F:3m | 41.95 | 无 | 单开门 | 1 | 1000/1050 | 1.5 | 4350 | 2200*2200 | -1F~13F | 1F | 并联 | 中分双扇 | 900*2100 | 1100*2200 | 1800 | / | 1600*1500*2400 | 是 | 发纹不锈钢 （耐火极限不小于2.00小时） | 发纹不锈钢，轿厢正中面中间1/3采用镜面不锈钢 | PVC地板 （需满足燃烧性能A级）
|  |  | J4# | XFDT客梯（兼消防电梯） | 14/14/14 | -1F:5.05m， 1F：3.9m, 2~13F:3m | 41.95 | 无 | 单开门 | 1 | 1000/1050 | 1.5 | 4350 | 2200*2200 | -1F~13F | 1F | 并联 | 中分双扇 | 900*2100 | 1100*2200 | 1800 | / | 1600*1500*2400 | 否 | 发纹不锈钢 （耐火极限不小于2.00小时） | 发纹不锈钢，轿厢正中面中间1/3采用镜面不锈钢 | PVC地板 （需满足燃烧性能A级）
|  |  |  | DT客梯（兼担架电梯、无障碍电梯） | 14/14/14 | -1F:5.05m， 1F：3.9m, 2~13F:3m | 41.95 | 无 | 单开门 | 1 | 1000/1050 | 1.5 | 4350 | 2200*2200 | -1F~13F | 1F | 并联 | 中分双扇 | 900*2100 | 1100*2200 | 1800 | / | 1600*1500*2400 | 是 | 发纹不锈钢 （耐火极限不小于2.00小时） | 发纹不锈钢，轿厢正中面中间1/3采用镜面不锈钢 | PVC地板 （需满足燃烧性能A级）
[9 empty] | 合计 | 26
其它要求： 一、标配功能：1.安全接触器触点检测保护；2.按钮控制；3.报警按钮；4.变频器多重保护；5.层楼位置信号的自动修正；6.超速保护；7.超载保护；8.磁角度自学习功能；9.错相保护；10.层楼显示器；11.电梯自救运行；12.反向时自动消指令；13. 防捣乱功能（7层及以上）；14.防溜车保护；15.防门锁短接；16.防终端越程保护；17.故障历史记录；18.故障显示；19.故障重开门；20.关门按钮提前关门；21.换站停靠；22.火灾应急返回；23.集选控制；24.检修操作；25.井道层楼数据自学习；26.开门按钮开门；27.开锁区域外不能开门保护；28.楼层滚动显示；29.满载直驶；30.门受阻保护；31.内部通话装置/对讲系统；32.逆向运行保护；33.起动补偿；34.欠相保护；35.欠压保护；36.停电照明功能；37.误指令消除；38.闲时节电；39.消防信号反馈；40.永磁同步变频门机；41.运行超时保护；42.运行次数计数器；43.再平层/微动平层（提升高度>60米或提升高+顶层高＞70米）；44.驻停/退出运行；45.自动门；46.轿厢意外移动保护；47.光幕保护；48.电动机过热保护。（其余未列入的标配功能由电梯厂家响应） 二、无障碍电梯后壁中部为采用镜面不锈钢（需满足人体不变形）。 三、住宅楼栋电梯首层层门及门套颜色待后续精装确认； 四、 曳引机、控制柜主控制板、门机系统、缓冲器要求与整机为同一品牌； 五、 是否设置安全钳根据现场实际情况决定；安全钳、限速器要求与整机为同一品牌； 六、 无障碍电梯需满足无障碍要求。 七、无障碍电梯轿厢配备普通话/粤语双语报层音响。 八、 消防电梯需满足《建筑防火通用规范》（GB55037-2022）中有关规定。 九、 噪声值要求：电梯机房≤80，电梯井道≤60，电梯厅≤55，电梯轿厢≤55。 十、 曳引机及控制要求：采用永磁同步或异步无齿轮曳引机，VVVF动力控制。 十一、客梯（含消防梯等）预留条件：摄像头预留孔、井道内1根随行光缆或数据线缆及相应配件。 十二、电梯五方通话相关线路及设备。（范围见招标文件界面要求） 十三、需考虑节能反馈等绿色措施，满足绿建要求

## 南方地块（第二批）(标段一）
白云机场三期扩建工程周边临空经济产业园区基础设施三期工程（小㘵-平山首期）（第二批）、（保良北地块）（第二批）、（小㘵-平山二期）（第二批）、（南方地块）（第二批）、（建南（第二批））电梯设备采购及安装服务
建筑机电 | [22 empty] | 精装
安置区名称 | 填报单位 | 项目业态 | 楼栋 | 电梯类型 （客梯/消梯/其它） | 层/站/门 | 各楼层高度 （m） | 提升高度 （m） | 有/无机房 | 单开门/贯通门 | 数量 （台） | 载重(kg) | 速度(m/s) | 顶层净高度mm(含吊钩) | 井道净尺寸 (开间x进深）mm | 运行区间 | 基站 | 控制方式 | 开门方式 | 开门尺寸（宽*高mm） | 门洞尺寸 (宽*高)mm | 基坑深度mm | 机房高度 （m） | 轿厢净尺寸 (宽*深*高)mm | 无障碍功能（含残疾人操纵箱、语音报站、轿内扶手、轿内镜面、盲文按钮等) | 各层层门及小门套材质（厚度1.2mm） | 轿厢材质（厚度1.2mm） | 轿厢地面 | 轿顶装饰 | 轿内操纵箱 | 轿内显示 | 厅外召唤 | 按钮要求 | 预留装修重量 | 品牌标识
南方 （第二批） 标段一 | 深圳市华阳国际工程设计股份有限公司 | 住宅 | A1# | A1-DT1客梯 | 26/26/26 | -2F:3.7m， -1F:5.0m， 1F：5.2m, 2~24F:3m | 79.9 | 无 | 单开门 | 1 | 1050 | 2.0 | 5340 | 2200x2200 | -2F~24 | 1F | 并联 | 中分双扇 | 900*2100 | 1100x2200 | 2000 | 无机房 | 1600x1500x2400 | 否 | 发纹不锈钢（耐火极限不小于2.00小时） | 发纹不锈钢，轿厢正中面中间1/3采用镜面不锈钢 | PVC地板 （满足燃烧性能A级） | 发纹不锈钢，筒灯照明，两侧暗藏光源（图案由发包人选择 | 发纹不锈钢面板，发纹不锈钢按钮，发白光 | 数字显示及运行方向显示 | 挂壁式，发纹不锈钢面板 | 发纹不锈钢按钮，发白光，带盲文 | 采用电梯厂家标准装修，额外预留200kg载重 | 原厂原品牌标识LOGO
|  |  |  | A1-XFDT1消防电梯(兼担架电梯、兼无障碍电梯) | 26/26/26 | -2F:3.7m， -1F:5.0m， 1F：5.2m, 2~24F:3m | 79.9 | 无 | 单开门 | 1 | 1050 | 2.0 | 5340 | 2200x2200 | -2F~24 | 1F | 并联 | 中分双扇 | 900*2100 | 1100x2200 | 2000 | 无机房 | 1600x1500x2400 | 是 | 发纹不锈钢（耐火极限不小于2.00小时） | 发纹不锈钢，轿厢正中面中间1/3采用镜面不锈钢 | PVC地板 （满足燃烧性能A级）
|  |  | A2# | A2-DT1客梯 | 26/26/26 | -2F:3.7m， -1F:5.0m， 1F：5.2m, 2~24F:3m | 79.9 | 无 | 单开门 | 1 | 1050 | 2.0 | 5340 | 2200x2200 | -2F~24 | 1F | 并联 | 中分双扇 | 900*2100 | 1100x2200 | 2000 | 无机房 | 1600x1500x2400 | 否 | 发纹不锈钢（耐火极限不小于2.00小时） | 发纹不锈钢，轿厢正中面中间1/3采用镜面不锈钢 | PVC地板 （满足燃烧性能A级）
|  |  |  | A2-XFDT1消防电梯(兼担架电梯、兼无障碍电梯) | 26/26/26 | -2F:3.7m， -1F:5.0m， 1F：5.2m, 2~24F:3m | 79.9 | 无 | 单开门 | 1 | 1050 | 2.0 | 5340 | 2200x2200 | -2F~24 | 1F | 并联 | 中分双扇 | 900*2100 | 1100x2200 | 2000 | 无机房 | 1600x1500x2400 | 是 | 发纹不锈钢（耐火极限不小于2.00小时） | 发纹不锈钢，轿厢正中面中间1/3采用镜面不锈钢 | PVC地板 （满足燃烧性能A级）
|  |  | A3# | A3-DT1客梯 | 26/26/26 | -2F:3.7m， -1F:5.0m， 1F：5.2m, 2~24F:3m | 79.9 | 无 | 单开门 | 1 | 1050 | 2.0 | 5340 | 2200x2200 | -2F~24 | 1F | 并联 | 中分双扇 | 900*2100 | 1100x2200 | 2000 | 无机房 | 1600x1500x2400 | 否 | 发纹不锈钢（耐火极限不小于2.00小时） | 发纹不锈钢，轿厢正中面中间1/3采用镜面不锈钢 | PVC地板 （满足燃烧性能A级）
|  |  |  | A3-XFDT1消防电梯(兼担架电梯、兼无障碍电梯) | 26/26/26 | -2F:3.7m， -1F:5.0m， 1F：5.2m, 2~24F:3m | 79.9 | 无 | 单开门 | 1 | 1050 | 2.0 | 5340 | 2200x2200 | -2F~24 | 1F | 并联 | 中分双扇 | 900*2100 | 1100x2200 | 2000 | 无机房 | 1600x1500x2400 | 是 | 发纹不锈钢（耐火极限不小于2.00小时） | 发纹不锈钢，轿厢正中面中间1/3采用镜面不锈钢 | PVC地板 （满足燃烧性能A级）
|  |  | A4# | A4-DT1客梯 | 25/25/25 | -1F:5.0m， 1F：5.2m, 2~24F:3m | 76.2 | 无 | 单开门 | 1 | 1050 | 2.0 | 5340 | 2200x2200 | -1F~24 | 1F | 并联 | 中分双扇 | 900*2100 | 1100x2200 | 2000 | 无机房 | 1600x1500x2400 | 否 | 发纹不锈钢（耐火极限不小于2.00小时） | 发纹不锈钢，轿厢正中面中间1/3采用镜面不锈钢 | PVC地板 （满足燃烧性能A级）
|  |  |  | A4-XFDT1消防电梯(兼担架电梯、兼无障碍电梯) | 25/25/25 | -1F:5.0m， 1F：5.2m, 2~24F:3m | 76.2 | 无 | 单开门 | 1 | 1050 | 2.0 | 5340 | 2200x2200 | -1F~24 | 1F | 并联 | 中分双扇 | 900*2100 | 1100x2200 | 2000 | 无机房 | 1600x1500x2400 | 是 | 发纹不锈钢（耐火极限不小于2.00小时） | 发纹不锈钢，轿厢正中面中间1/3采用镜面不锈钢 | PVC地板 （满足燃烧性能A级）
|  |  | A5# | A5-DT1客梯 | 24/24/24 | -2F:3.7m， -1F:5.0m， 1F：5.2m, 2~22F:3m | 73.9 | 无 | 单开门 | 1 | 1050 | 2.0 | 5340 | 2200x2200 | -2F~22 | 1F | 并联 | 中分双扇 | 900*2100 | 1100x2200 | 2000 | 无机房 | 1600x1500x2400 | 否 | 发纹不锈钢（耐火极限不小于2.00小时） | 发纹不锈钢，轿厢正中面中间1/3采用镜面不锈钢 | PVC地板 （满足燃烧性能A级）
|  |  |  | A5-XFDT1消防电梯(兼担架电梯、兼无障碍电梯) | 24/24/24 | -2F:3.7m， -1F:5.0m， 1F：5.2m, 2~22F:3m | 73.9 | 无 | 单开门 | 1 | 1050 | 2.0 | 5340 | 2200x2200 | -2F~22 | 1F | 并联 | 中分双扇 | 900*2100 | 1100x2200 | 2000 | 无机房 | 1600x1500x2400 | 是 | 发纹不锈钢（耐火极限不小于2.00小时） | 发纹不锈钢，轿厢正中面中间1/3采用镜面不锈钢 | PVC地板 （满足燃烧性能A级）
|  |  | A6# | A6-DT1客梯 | 26/26/26 | -2F:3.7m， -1F:5.0m， 1F：5.2m, 2~24F:3m | 79.9 | 无 | 单开门 | 1 | 1050 | 2.0 | 5340 | 2200x2200 | -2F~24 | 1F | 并联 | 中分双扇 | 900*2100 | 1100x2200 | 2000 | 无机房 | 1600x1500x2400 | 否 | 发纹不锈钢（耐火极限不小于2.00小时） | 发纹不锈钢，轿厢正中面中间1/3采用镜面不锈钢 | PVC地板 （满足燃烧性能A级）
|  |  |  | A6-XFDT1消防电梯(兼担架电梯、兼无障碍电梯) | 26/26/26 | -2F:3.7m， -1F:5.0m， 1F：5.2m, 2~24F:3m | 79.9 | 无 | 单开门 | 1 | 1050 | 2.0 | 5340 | 2200x2200 | -2F~24 | 1F | 并联 | 中分双扇 | 900*2100 | 1100x2200 | 2000 | 无机房 | 1600x1500x2400 | 是 | 发纹不锈钢（耐火极限不小于2.00小时） | 发纹不锈钢，轿厢正中面中间1/3采用镜面不锈钢 | PVC地板 （满足燃烧性能A级）
|  |  | A7# | A7-DT1客梯 | 25/25/25 | -1F:5.0m， 1F：5.2m, 2~24F:3m | 76.2 | 无 | 单开门 | 1 | 1050 | 2.0 | 5340 | 2200x2200 | -1F~24 | 1F | 并联 | 中分双扇 | 900*2100 | 1100x2200 | 2000 | 无机房 | 1600x1500x2400 | 否 | 发纹不锈钢（耐火极限不小于2.00小时） | 发纹不锈钢，轿厢正中面中间1/3采用镜面不锈钢 | PVC地板 （满足燃烧性能A级）
|  |  |  | A7-XFDT1消防电梯(兼担架电梯、兼无障碍电梯) | 25/25/25 | -1F:5.0m， 1F：5.2m, 2~24F:3m | 76.2 | 无 | 单开门 | 1 | 1050 | 2.0 | 5340 | 2200x2200 | -1F~24 | 1F | 并联 | 中分双扇 | 900*2100 | 1100x2200 | 2000 | 无机房 | 1600x1500x2400 | 是 | 发纹不锈钢（耐火极限不小于2.00小时） | 发纹不锈钢，轿厢正中面中间1/3采用镜面不锈钢 | PVC地板 （满足燃烧性能A级）
|  |  | A8# | A8-DT1客梯 | 24/24/24 | -2F:3.7m， -1F:5.0m， 1F：5.2m, 2~22F:3m | 73.9 | 无 | 单开门 | 1 | 1050 | 2.0 | 5340 | 2200x2200 | -2F~22 | 1F | 并联 | 中分双扇 | 900*2100 | 1100x2200 | 2000 | 无机房 | 1600x1500x2400 | 否 | 发纹不锈钢（耐火极限不小于2.00小时） | 发纹不锈钢，轿厢正中面中间1/3采用镜面不锈钢 | PVC地板 （满足燃烧性能A级）
|  |  |  | A8-XFDT1消防电梯(兼担架电梯、兼无障碍电梯) | 24/24/24 | -2F:3.7m， -1F:5.0m， 1F：5.2m, 2~22F:3m | 73.9 | 无 | 单开门 | 1 | 1050 | 2.0 | 5340 | 2200x2200 | -2F~22 | 1F | 并联 | 中分双扇 | 900*2100 | 1100x2200 | 2000 | 无机房 | 1600x1500x2400 | 是 | 发纹不锈钢（耐火极限不小于2.00小时） | 发纹不锈钢，轿厢正中面中间1/3采用镜面不锈钢 | PVC地板 （满足燃烧性能A级）
|  |  | A9# | A9-DT1客梯 | 26/26/26 | -2F:3.7m， -1F:5.0m， 1F：5.2m, 2~24F:3m | 79.9 | 无 | 单开门 | 1 | 1050 | 2.0 | 5340 | 2200x2200 | -2F~24 | 1F | 并联 | 中分双扇 | 900*2100 | 1100x2200 | 2000 | 无机房 | 1600x1500x2400 | 否 | 发纹不锈钢（耐火极限不小于2.00小时） | 发纹不锈钢，轿厢正中面中间1/3采用镜面不锈钢 | PVC地板 （满足燃烧性能A级）
|  |  |  | A9-XFDT1消防电梯(兼担架电梯、兼无障碍电梯) | 26/26/26 | -2F:3.7m， -1F:5.0m， 1F：5.2m, 2~24F:3m | 79.9 | 无 | 单开门 | 1 | 1050 | 2.0 | 5340 | 2200x2200 | -2F~24 | 1F | 并联 | 中分双扇 | 900*2100 | 1100x2200 | 2000 | 无机房 | 1600x1500x2400 | 是 | 发纹不锈钢（耐火极限不小于2.00小时） | 发纹不锈钢，轿厢正中面中间1/3采用镜面不锈钢 | PVC地板 （满足燃烧性能A级）
|  |  | A10 | A10-DT1客梯 | 26/26/26 | -2F:3.7m， -1F:5.0m， 1F：5.2m, 2~24F:3m | 79.9 | 无 | 单开门 | 1 | 1050 | 2.0 | 5340 | 2200x2200 | -2F~24 | 1F | 并联 | 中分双扇 | 900*2100 | 1100x2200 | 2000 | 无机房 | 1600x1500x2400 | 否 | 发纹不锈钢（耐火极限不小于2.00小时） | 发纹不锈钢，轿厢正中面中间1/3采用镜面不锈钢 | PVC地板 （满足燃烧性能A级）
|  |  |  | A10-XFDT1消防电梯(兼担架电梯、兼无障碍电梯) | 26/26/26 | -2F:3.7m， -1F:5.0m， 1F：5.2m, 2~24F:3m | 79.9 | 无 | 单开门 | 1 | 1050 | 2.0 | 5340 | 2200x2200 | -2F~24 | 1F | 并联 | 中分双扇 | 900*2100 | 1100x2200 | 2000 | 无机房 | 1600x1500x2400 | 是 | 发纹不锈钢（耐火极限不小于2.00小时） | 发纹不锈钢，轿厢正中面中间1/3采用镜面不锈钢 | PVC地板 （满足燃烧性能A级）
|  | 公建配套 | 幼儿园 | 餐梯(不上人) | 3/3/3 | 1F：4.5m, 2~3F:3.9m | 8.4 | 无 | 单开门 | 1 | 300 | 0.4 | 4350 | 1700x1800 | 1F~3 | 1F | 单控 | 中分双扇 | 700*2100 | 900x2200 | 1800 | 无机房 | 1100x1100x2400 | 否 | 发纹不锈钢 | 发纹不锈钢 | PVC地板
[9 empty] | 总计 | 21
其它要求： 一、标配功能：1.安全接触器触点检测保护；2.按钮控制；3.报警按钮；4.变频器多重保护；5.层楼位置信号的自动修正；6.超速保护；7.超载保护；8.磁角度自学习功能；9.错相保护；10.层楼显示器；11.电梯自救运行；12.反向时自动消指令；13. 防捣乱功能（7层及以上）；14.防溜车保护；15.防门锁短接；16.防终端越程保护；17.故障历史记录；18.故障显示；19.故障重开门；20.关门按钮提前关门；21.换站停靠；22.火灾应急返回；23.集选控制；24.检修操作；25.井道层楼数据自学习；26.开门按钮开门；27.开锁区域外不能开门保护；28.楼层滚动显示；29.满载直驶；30.门受阻保护；31.内部通话装置/对讲系统；32.逆向运行保护；33.起动补偿；34.欠相保护；35.欠压保护；36.停电照明功能；37.误指令消除；38.闲时节电；39.消防信号反馈；40.永磁同步变频门机；41.运行超时保护；42.运行次数计数器；43.再平层/微动平层（提升高度>60米或提升高+顶层高＞70米）；44.驻停/退出运行；45.自动门；46.轿厢意外移动保护；47.光幕保护；48.电动机过热保护。（其余未列入的标配功能由电梯厂家响应） 二、无障碍电梯后壁中部为采用镜面不锈钢（需满足人体不变形）。 三、住宅楼栋电梯首层层门及门套颜色待后续精装确认； 四、 曳引机、控制柜主控制板、门机系统、缓冲器要求与整机为同一品牌； 五、 是否设置安全钳根据现场实际情况决定；安全钳、限速器要求与整机为同一品牌； 六、 无障碍电梯需满足无障碍要求。 七、无障碍电梯轿厢配备普通话/粤语双语报层音响。 八、 消防电梯需满足《建筑防火通用规范》（GB55037-2022）中有关规定。 九、 噪声值要求：电梯机房≤80，电梯井道≤60，电梯厅≤55，电梯轿厢≤55。 十、 曳引机及控制要求：采用永磁同步或异步无齿轮曳引机，VVVF动力控制。 十一、客梯（含消防梯等）预留条件：摄像头预留孔、井道内1根随行光缆或数据线缆及相应配件。 十二、电梯五方通话相关线路及设备。（范围见招标文件界面要求） 十三、需考虑节能反馈等绿色措施，满足绿建要求

## 南方地块（第二批）(标段二）
白云机场三期扩建工程周边临空经济产业园区基础设施三期工程（小㘵-平山首期）（第二批）、（保良北地块）（第二批）、（小㘵-平山二期）（第二批）、（南方地块）（第二批）、（建南（第二批））电梯设备采购及安装服务
建筑机电 | [22 empty] | 精装
安置区名称 | 填报单位 | 项目业态 | 楼栋 | 电梯类型 （客梯/消梯/其它） | 层/站/门 | 各楼层高度 （m） | 提升高度 （m） | 有/无机房 | 单开门/贯通门 | 数量 （台） | 载重(kg) | 速度(m/s) | 顶层净高mm(含吊钩） | 井道净尺寸 (开间x进深）mm | 运行区间 | 基站 | 控制方式 | 开门方式 | 开门尺寸（宽*高mm） | 门洞尺寸 (宽*高)mm | 基坑深度mm | 机房高度 （m） | 轿厢净尺寸 (宽*深*高)mm | 无障碍功能（含残疾人操纵箱、语音报站、轿内扶手、轿内镜面、盲文按钮等） | 各层层门及小门套材质（厚度1.2mm） | 轿厢材质（厚度1.2mm） | 轿厢地面 | 轿顶装饰 | 轿内操纵箱 | 轿内显示 | 厅外召唤 | 按钮要求 | 预留装修重量 | 品牌标识
南方 第二批 （标段二） | 华南理工大学建筑设计研究院有限公司 | 住宅 | B1# | B1-DT1客梯 | 27/27/27 | -2F:3.5m， -1F:4.8m， 1F：5.2m, 2~25F:3m | 82.5 | 无 | 单开门 | 1 | 1050 | 2.0 | 5140 | 2200x2200 | -2F~25 | 1F | 并联 | 中分双扇 | 900*2100 | 1100x2200 | 2000 | 无机房 | 1600x1500x2400 | 否 | 发纹不锈钢 （耐火极限不小于2.00小时） | 发纹不锈钢，轿厢正中面中间1/3采用镜面不锈钢（满足燃烧性能A级） | PVC地板 （满足燃烧性能A级） | 发纹不锈钢，筒灯照明，两侧暗藏光源（图案由发包人选择 | 发纹不锈钢面板，发纹不锈钢按钮，发白光 | 数字显示及运行方向显示 | 挂壁式，发纹不锈钢面板 | 发纹不锈钢按钮，发白光，带盲文 | 采用电梯厂家标准装修，额外预留200kg载重 | 原厂原品牌标识LOGO
|  |  |  | B1-XFDT1客梯(兼消防电梯、兼担架电梯、兼无障碍电梯) | 27/27/27 | -2F:3.5m， -1F:4.8m， 1F：5.2m, 2~25F:3m | 82.5 | 无 | 单开门 | 1 | 1050 | 2.0 | 5140 | 2200x2200 | -2F~25 | 1F | 并联 | 中分双扇 | 900*2100 | 1100x2200 | 2000 | 无机房 | 1600x1500x2400 | 是 | 发纹不锈钢 （耐火极限不小于2.00小时） | 发纹不锈钢，轿厢正中面中间1/3采用镜面不锈钢（满足燃烧性能A级） | PVC地板 （满足燃烧性能A级）
|  |  | B2# | B2-DT1客梯 | 27/27/27 | -2F:3.5m， -1F:4.8m， 1F：5.2m, 2~25F:3m | 82.5 | 无 | 单开门 | 1 | 1050 | 2.0 | 5140 | 2200x2200 | -2F~25 | 1F | 并联 | 中分双扇 | 900*2100 | 1100x2200 | 2000 | 无机房 | 1600x1500x2400 | 否 | 发纹不锈钢 （耐火极限不小于2.00小时） | 发纹不锈钢，轿厢正中面中间1/3采用镜面不锈钢（满足燃烧性能A级） | PVC地板 （满足燃烧性能A级）
|  |  |  | B2-XFDT1客梯(兼消防电梯、兼担架电梯、兼无障碍电梯) | 27/27/27 | -2F:3.5m， -1F:4.8m， 1F：5.2m, 2~25F:3m | 82.5 | 无 | 单开门 | 1 | 1050 | 2.0 | 5140 | 2200x2200 | -2F~25 | 1F | 并联 | 中分双扇 | 900*2100 | 1100x2200 | 2000 | 无机房 | 1600x1500x2400 | 是 | 发纹不锈钢 （耐火极限不小于2.00小时） | 发纹不锈钢，轿厢正中面中间1/3采用镜面不锈钢（满足燃烧性能A级） | PVC地板 （满足燃烧性能A级）
|  |  | B3# | B3-DT1客梯 | 27/27/27 | -2F:3.5m， -1F:4.8m， 1F：5.2m, 2~25F:3m | 82.5 | 无 | 单开门 | 1 | 1050 | 2.0 | 5140 | 2200x2200 | -2F~25 | 1F | 并联 | 中分双扇 | 900*2100 | 1100x2200 | 2000 | 无机房 | 1600x1500x2400 | 否 | 发纹不锈钢 （耐火极限不小于2.00小时） | 发纹不锈钢，轿厢正中面中间1/3采用镜面不锈钢（满足燃烧性能A级） | PVC地板 （满足燃烧性能A级）
|  |  |  | B3-XFDT1客梯(兼消防电梯、兼担架电梯、兼无障碍电梯) | 27/27/27 | -2F:3.5m， -1F:4.8m， 1F：5.2m, 2~25F:3m | 82.5 | 无 | 单开门 | 1 | 1050 | 2.0 | 5140 | 2200x2200 | -2F~25 | 1F | 并联 | 中分双扇 | 900*2100 | 1100x2200 | 2000 | 无机房 | 1600x1500x2400 | 是 | 发纹不锈钢 （耐火极限不小于2.00小时） | 发纹不锈钢，轿厢正中面中间1/3采用镜面不锈钢（满足燃烧性能A级） | PVC地板 （满足燃烧性能A级）
|  |  | B4# | B4-DT1客梯 | 26/26/26 | -2F:3.5m， -1F:4.8m， 1F：5.2m, 2~24F:3m | 79.5 | 无 | 单开门 | 1 | 1050 | 2.0 | 5140 | 2200x2200 | -2F~24 | 1F | 并联 | 中分双扇 | 900*2100 | 1100x2200 | 2000 | 无机房 | 1600x1500x2400 | 否 | 发纹不锈钢 （耐火极限不小于2.00小时） | 发纹不锈钢，轿厢正中面中间1/3采用镜面不锈钢（满足燃烧性能A级） | PVC地板 （满足燃烧性能A级）
|  |  |  | B4-XFDT1客梯(兼消防电梯、兼担架电梯、兼无障碍电梯) | 26/26/26 | -2F:3.5m， -1F:4.8m， 1F：5.2m, 2~24F:3m | 79.5 | 无 | 单开门 | 1 | 1050 | 2.0 | 5140 | 2200x2200 | -2F~24 | 1F | 并联 | 中分双扇 | 900*2100 | 1100x2200 | 2000 | 无机房 | 1600x1500x2400 | 是 | 发纹不锈钢 （耐火极限不小于2.00小时） | 发纹不锈钢，轿厢正中面中间1/3采用镜面不锈钢（满足燃烧性能A级） | PVC地板 （满足燃烧性能A级）
|  |  | B5# | B5-DT1客梯 | 27/27/27 | -2F:3.5m， -1F:4.8m， 1F：5.2m, 2~25F:3m | 82.5 | 无 | 单开门 | 1 | 1050 | 2.0 | 5140 | 2200x2200 | -2F~25 | 1F | 并联 | 中分双扇 | 900*2100 | 1100x2200 | 2000 | 无机房 | 1600x1500x2400 | 否 | 发纹不锈钢 （耐火极限不小于2.00小时） | 发纹不锈钢，轿厢正中面中间1/3采用镜面不锈钢（满足燃烧性能A级） | PVC地板 （满足燃烧性能A级）
|  |  |  | B5-XFDT1客梯(兼消防电梯、兼担架电梯、兼无障碍电梯) | 27/27/27 | -2F:3.5m， -1F:4.8m， 1F：5.2m, 2~25F:3m | 82.5 | 无 | 单开门 | 1 | 1050 | 2.0 | 5140 | 2200x2200 | -2F~25 | 1F | 并联 | 中分双扇 | 900*2100 | 1100x2200 | 2000 | 无机房 | 1600x1500x2400 | 是 | 发纹不锈钢 （耐火极限不小于2.00小时） | 发纹不锈钢，轿厢正中面中间1/3采用镜面不锈钢（满足燃烧性能A级） | PVC地板 （满足燃烧性能A级）
[9 empty] | 总计 | 10
其它要求： 一、标配功能：1.安全接触器触点检测保护；2.按钮控制；3.报警按钮；4.变频器多重保护；5.层楼位置信号的自动修正；6.超速保护；7.超载保护；8.磁角度自学习功能；9.错相保护；10.层楼显示器；11.电梯自救运行；12.反向时自动消指令；13. 防捣乱功能（7层及以上）；14.防溜车保护；15.防门锁短接；16.防终端越程保护；17.故障历史记录；18.故障显示；19.故障重开门；20.关门按钮提前关门；21.换站停靠；22.火灾应急返回；23.集选控制；24.检修操作；25.井道层楼数据自学习；26.开门按钮开门；27.开锁区域外不能开门保护；28.楼层滚动显示；29.满载直驶；30.门受阻保护；31.内部通话装置/对讲系统；32.逆向运行保护；33.起动补偿；34.欠相保护；35.欠压保护；36.停电照明功能；37.误指令消除；38.闲时节电；39.消防信号反馈；40.永磁同步变频门机；41.运行超时保护；42.运行次数计数器；43.再平层/微动平层（提升高度>60米或提升高+顶层高＞70米）；44.驻停/退出运行；45.自动门；46.轿厢意外移动保护；47.光幕保护；48.电动机过热保护。（其余未列入的标配功能由电梯厂家响应） 二、无障碍电梯后壁中部为采用镜面不锈钢（需满足人体不变形）。 三、住宅楼栋电梯首层层门及门套颜色待后续精装确认； 四、 曳引机、控制柜主控制板、门机系统、缓冲器要求与整机为同一品牌； 五、 是否设置安全钳根据现场实际情况决定；安全钳、限速器要求与整机为同一品牌； 六、 无障碍电梯需满足无障碍要求。 七、无障碍电梯轿厢配备普通话/粤语双语报层音响。 八、 消防电梯需满足《建筑防火通用规范》（GB55037-2022）中有关规定。 九、 噪声值要求：电梯机房≤80，电梯井道≤60，电梯厅≤55，电梯轿厢≤55。 十、 曳引机及控制要求：采用永磁同步或异步无齿轮曳引机，VVVF动力控制。 十一、客梯（含消防梯等）预留条件：摄像头预留孔、井道内1根随行光缆或数据线缆及相应配件。 十二、电梯五方通话相关线路及设备。（范围见招标文件界面要求） 十三、需考虑节能反馈等绿色措施，满足绿建要求

## 建南地块（第二批）
白云机场三期扩建工程周边临空经济产业园区基础设施三期工程（小㘵-平山首期）（第二批）、（保良北地块）（第二批）、（小㘵-平山二期）（第二批）、（南方地块）（第二批）、（建南（第二批））电梯设备采购及安装服务
建筑机电 | [22 empty] | 精装
安置区名称 | 填报单位 | 项目业态 | 楼栋 | 电梯类型 （客梯/消梯/其它） | 层/站/门 | 各楼层高度 （m） | 提升高度 （m） | 有/无机房 | 单开门/贯通门 | 数量 （台） | 载重(kg) | 速度(m/s) | 顶层净高度mm | 井道净尺寸 (开间x进深）mm | 运行区间 | 基站 | 控制方式 | 开门方式 | 开门尺寸（宽*高mm） | 门洞尺寸 (宽*高)mm | 基坑深度mm | 机房高度 （m）(含吊钩） | 轿厢净尺寸 (宽*深*高)mm | 无障碍功能（含残疾人操纵箱、语音报站、轿内扶手、轿内镜面、盲文按钮等） | 各层层门及小门套材质（厚度1.2mm） | 轿厢材质（厚度1.2mm） | 轿厢地面 | 轿顶装饰 | 轿内操纵箱 | 轿内显示 | 厅外召唤 | 按钮要求 | 预留装修重量 | 品牌标识
建南二批 | 广东华南建筑设计研究院有限公司 | 住宅 | D1#楼 | 客梯（兼无障碍电梯、担架电梯） | 34/34/34 | -2F：3.6m, -1F：5.2m, 1F：5m, 2~32F：3m | 103.8 | 有 | 单开门 | 1 | 1000/1050 | 2.0 | 5700 | 2200*2200 | -2F~32F | 1F | 并联 | 中分双扇 | 900*2100 | 1100*2200 | 2000 | 2850(含吊钩） | 1600*1500*2400 | 是 | 发纹不锈钢（耐火极限不小于2.00小时） | 发纹不锈钢，轿厢正中面中间1/3采用镜面不锈钢 | PVC地板（满足燃烧性能A级） | 发纹不锈钢，筒灯照明，两侧暗藏光源（图案由发包人选择 | 发纹不锈钢面板，发纹不锈钢按钮，发白光 | 数字显示及运行方向显示 | 挂壁式，发纹不锈钢面板 | 发纹不锈钢按钮，发白光， | 采用电梯厂家标准装修，额外预留200kg载重 | 原厂原品牌标识LOGO
|  |  |  | 客梯（兼消防电梯） | 34/34/34 | -2F：3.6m, -1F：5.2m, 1F：5m, 2~32F：3m | 103.8 | 有 | 单开门 | 1 | 1000/1050 | 2.0 | 5700 | 2200*2200 | -2F~32F | 1F | 并联 | 中分双扇 | 900*2100 | 1100*2200 | 2000 | 2850(含吊钩） | 1600*1500*2400 | 否 | 发纹不锈钢（耐火极限不小于2.00小时） | 发纹不锈钢，轿厢正中面中间1/3采用镜面不锈钢 | PVC地板（满足燃烧性能A级）
|  |  | D2#楼 | 客梯（兼无障碍电梯、担架电梯） | 34/34/34 | -2F：3.6m, -1F：5.2m, 1F：5m, 2~32F：3m | 103.8 | 有 | 单开门 | 1 | 1000/1050 | 2.0 | 5700 | 2200*2200 | -2F~32F | 1F | 并联 | 中分双扇 | 900*2100 | 1100*2200 | 2000 | 2850(含吊钩） | 1600*1500*2400 | 是 | 发纹不锈钢（耐火极限不小于2.00小时） | 发纹不锈钢，轿厢正中面中间1/3采用镜面不锈钢 | PVC地板（满足燃烧性能A级）
|  |  |  | 客梯（兼消防电梯） | 34/34/34 | -2F：3.6m, -1F：5.2m, 1F：5m, 2~32F：3m | 103.8 | 有 | 单开门 | 1 | 1000/1050 | 2.0 | 5700 | 2200*2200 | -2F~32F | 1F | 并联 | 中分双扇 | 900*2100 | 1100*2200 | 2000 | 2850(含吊钩） | 1600*1500*2400 | 否 | 发纹不锈钢（耐火极限不小于2.00小时） | 发纹不锈钢，轿厢正中面中间1/3采用镜面不锈钢 | PVC地板（满足燃烧性能A级）
|  |  | D3#楼 | 客梯（兼无障碍电梯、担架电梯） | 34/34/34 | -2F：3.6m, -1F：5.2m, 1F：5m, 2~32F：3m | 103.8 | 有 | 单开门 | 1 | 1000/1050 | 2.0 | 5700 | 2200*2200 | -2F~32F | 1F | 并联 | 中分双扇 | 900*2100 | 1100*2200 | 2000 | 2850(含吊钩） | 1600*1500*2400 | 是 | 发纹不锈钢（耐火极限不小于2.00小时） | 发纹不锈钢，轿厢正中面中间1/3采用镜面不锈钢 | PVC地板（满足燃烧性能A级）
|  |  |  | 客梯（兼消防电梯） | 34/34/34 | -2F：3.6m, -1F：5.2m, 1F：5m, 2~32F：3m | 103.8 | 有 | 单开门 | 1 | 1000/1050 | 2.0 | 5700 | 2200*2200 | -2F~32F | 1F | 并联 | 中分双扇 | 900*2100 | 1100*2200 | 2000 | 2850(含吊钩） | 1600*1500*2400 | 否 | 发纹不锈钢（耐火极限不小于2.00小时） | 发纹不锈钢，轿厢正中面中间1/3采用镜面不锈钢 | PVC地板（满足燃烧性能A级）
|  |  | D4#楼 | 客梯（兼无障碍电梯、担架电梯） | 34/34/34 | -2F：3.6m, -1F：5.2m, 1F：5m, 2~32F：3m | 103.8 | 有 | 单开门 | 1 | 1000/1050 | 2.0 | 5700 | 2200*2200 | -2F~32F | 1F | 并联 | 中分双扇 | 900*2100 | 1100*2200 | 2000 | 2850(含吊钩） | 1600*1500*2400 | 是 | 发纹不锈钢（耐火极限不小于2.00小时） | 发纹不锈钢，轿厢正中面中间1/3采用镜面不锈钢 | PVC地板（满足燃烧性能A级）
|  |  |  | 客梯（兼消防电梯） | 34/34/34 | -2F：3.6m, -1F：5.2m, 1F：5m, 2~32F：3m | 103.8 | 有 | 单开门 | 1 | 1000/1050 | 2.0 | 5700 | 2200*2200 | -2F~32F | 1F | 并联 | 中分双扇 | 900*2100 | 1100*2200 | 2000 | 2850(含吊钩） | 1600*1500*2400 | 否 | 发纹不锈钢（耐火极限不小于2.00小时） | 发纹不锈钢，轿厢正中面中间1/3采用镜面不锈钢 | PVC地板（满足燃烧性能A级）
|  |  | D5#楼 | 客梯（兼无障碍电梯、担架电梯） | 34/34/34 | -2F：3.6m, -1F：5.2m, 1F：5m, 2~32F：3m | 103.8 | 有 | 单开门 | 1 | 1000/1050 | 2.0 | 5700 | 2200*2200 | -2F~32F | 1F | 并联 | 中分双扇 | 900*2100 | 1100*2200 | 2000 | 2850(含吊钩） | 1600*1500*2400 | 是 | 发纹不锈钢（耐火极限不小于2.00小时） | 发纹不锈钢，轿厢正中面中间1/3采用镜面不锈钢 | PVC地板（满足燃烧性能A级）
|  |  |  | 客梯（兼消防电梯） | 34/34/34 | -2F：3.6m, -1F：5.2m, 1F：5m, 2~32F：3m | 103.8 | 有 | 单开门 | 1 | 1000/1050 | 2.0 | 5700 | 2200*2200 | -2F~32F | 1F | 并联 | 中分双扇 | 900*2100 | 1100*2200 | 2000 | 2850(含吊钩） | 1600*1500*2400 | 否 | 发纹不锈钢（耐火极限不小于2.00小时） | 发纹不锈钢，轿厢正中面中间1/3采用镜面不锈钢 | PVC地板（满足燃烧性能A级）
|  |  | D6#楼 | 客梯（兼无障碍电梯、担架电梯） | 34/34/34 | -2F：3.5m, -1F：5.2m, 1F：5m, 2~32F：3m | 103.7 | 有 | 单开门 | 1 | 1000/1050 | 2.0 | 5700 | 2200*2200 | -2F~32F | 1F | 并联 | 中分双扇 | 900*2100 | 1100*2200 | 2000 | 2850(含吊钩） | 1600*1500*2400 | 是 | 发纹不锈钢（耐火极限不小于2.00小时） | 发纹不锈钢，轿厢正中面中间1/3采用镜面不锈钢 | PVC地板（满足燃烧性能A级）
|  |  |  | 客梯（兼消防电梯） | 34/34/34 | -2F：3.5m, -1F：5.2m, 1F：5m, 2~32F：3m | 103.7 | 有 | 单开门 | 1 | 1000/1050 | 2.0 | 5700 | 2200*2200 | -2F~32F | 1F | 并联 | 中分双扇 | 900*2100 | 1100*2200 | 2000 | 2850(含吊钩） | 1600*1500*2400 | 否 | 发纹不锈钢（耐火极限不小于2.00小时） | 发纹不锈钢，轿厢正中面中间1/3采用镜面不锈钢 | PVC地板（满足燃烧性能A级）
|  |  | D7#楼 | 客梯（兼无障碍电梯、担架电梯） | 34/34/34 | -2F：3.5m, -1F：5.2m, 1F：5m, 2~32F：3m | 103.7 | 有 | 单开门 | 1 | 1000/1050 | 2.0 | 5700 | 2200*2200 | -2F~32F | 1F | 单控 | 中分双扇 | 900*2100 | 1100*2200 | 2000 | 2850(含吊钩） | 1600*1500*2400 | 是 | 发纹不锈钢（耐火极限不小于2.00小时） | 发纹不锈钢，轿厢正中面中间1/3采用镜面不锈钢 | PVC地板（满足燃烧性能A级）
|  |  |  | 客梯（兼消防电梯） | 34/34/34 | -2F：3.5m, -1F：5.2m, 1F：5m, 2~32F：3m | 103.7 | 有 | 单开门 | 1 | 1000/1050 | 2.0 | 5700 | 2200*2200 | -2F~32F | 1F | 单控 | 中分双扇 | 900*2100 | 1100*2200 | 2000 | 2850(含吊钩） | 1600*1500*2400 | 否 | 发纹不锈钢（耐火极限不小于2.00小时） | 发纹不锈钢，轿厢正中面中间1/3采用镜面不锈钢 | PVC地板（满足燃烧性能A级）
|  |  | D8#楼 | 客梯（兼无障碍电梯、担架电梯） | 34/34/34 | -2F：3.5m, -1F：5.2m, 1F：5m, 2~32F：3m | 103.7 | 有 | 单开门 | 1 | 1000/1050 | 2.0 | 5700 | 2200*2200 | -2F~32F | 1F | 并联 | 中分双扇 | 900*2100 | 1100*2200 | 2000 | 2850(含吊钩） | 1600*1500*2400 | 是 | 发纹不锈钢（耐火极限不小于2.00小时） | 发纹不锈钢，轿厢正中面中间1/3采用镜面不锈钢 | PVC地板（满足燃烧性能A级）
|  |  |  | 客梯（兼消防电梯） | 34/34/34 | -2F：3.5m, -1F：5.2m, 1F：5m, 2~32F：3m | 103.7 | 有 | 单开门 | 1 | 1000/1050 | 2.0 | 5700 | 2200*2200 | -2F~32F | 1F | 并联 | 中分双扇 | 900*2100 | 1100*2200 | 2000 | 2850(含吊钩） | 1600*1500*2400 | 否 | 发纹不锈钢（耐火极限不小于2.00小时） | 发纹不锈钢，轿厢正中面中间1/3采用镜面不锈钢 | PVC地板（满足燃烧性能A级）
|  |  | D9#楼 | 客梯（兼无障碍电梯、担架电梯） | 34/34/34 | -2F：3.5m, -1F：5.2m, 1F：5m, 2~32F：3m | 103.7 | 有 | 单开门 | 1 | 1000/1050 | 2.0 | 5700 | 2200*2200 | -2F~32F | 1F | 并联 | 中分双扇 | 900*2100 | 1100*2200 | 2000 | 2850(含吊钩） | 1600*1500*2400 | 是 | 发纹不锈钢（耐火极限不小于2.00小时） | 发纹不锈钢，轿厢正中面中间1/3采用镜面不锈钢 | PVC地板（满足燃烧性能A级）
|  |  |  | 客梯（兼消防电梯） | 34/34/34 | -2F：3.5m, -1F：5.2m, 1F：5m, 2~32F：3m | 103.7 | 有 | 单开门 | 1 | 1000/1050 | 2.0 | 5700 | 2200*2200 | -2F~32F | 1F | 并联 | 中分双扇 | 900*2100 | 1100*2200 | 2000 | 2850(含吊钩） | 1600*1500*2400 | 否 | 发纹不锈钢（耐火极限不小于2.00小时） | 发纹不锈钢，轿厢正中面中间1/3采用镜面不锈钢 | PVC地板（满足燃烧性能A级）
|  |  | D10#楼 | 客梯（兼无障碍电梯、担架电梯） | 34/34/34 | -2F：3.5m, -1F：5.2m, 1F：5m, 2~32F：3m | 103.7 | 有 | 单开门 | 1 | 1000/1050 | 2.0 | 5700 | 2200*2200 | -2F~32F | 1F | 单控 | 中分双扇 | 900*2100 | 1100*2200 | 2000 | 2850(含吊钩） | 1600*1500*2400 | 是 | 发纹不锈钢（耐火极限不小于2.00小时） | 发纹不锈钢，轿厢正中面中间1/3采用镜面不锈钢 | PVC地板（满足燃烧性能A级）
|  |  |  | 客梯（兼消防电梯） | 34/34/34 | -2F：3.5m, -1F：5.2m, 1F：5m, 2~32F：3m | 103.7 | 有 | 单开门 | 1 | 1000/1050 | 2.0 | 5700 | 2200*2200 | -2F~32F | 1F | 单控 | 中分双扇 | 900*2100 | 1100*2200 | 2000 | 2850(含吊钩） | 1600*1500*2400 | 否 | 发纹不锈钢（耐火极限不小于2.00小时） | 发纹不锈钢，轿厢正中面中间1/3采用镜面不锈钢 | PVC地板（满足燃烧性能A级）
|  |  | D11#楼 | 客梯（兼无障碍电梯、担架电梯） | 34/34/34 | -2F：3.5m, -1F：5.2m, 1F：5m, 2~32F：3m | 103.7 | 有 | 单开门 | 1 | 1000/1050 | 2.0 | 5700 | 2200*2200 | -2F~32F | 1F | 并联 | 中分双扇 | 900*2100 | 1100*2200 | 2000 | 2850(含吊钩） | 1600*1500*2400 | 是 | 发纹不锈钢（耐火极限不小于2.00小时） | 发纹不锈钢，轿厢正中面中间1/3采用镜面不锈钢 | PVC地板（满足燃烧性能A级）
|  |  |  | 客梯（兼消防电梯） | 34/34/34 | -2F：3.5m, -1F：5.2m, 1F：5m, 2~32F：3m | 103.7 | 有 | 单开门 | 1 | 1000/1050 | 2.0 | 5700 | 2200*2200 | -2F~32F | 1F | 并联 | 中分双扇 | 900*2100 | 1100*2200 | 2000 | 2850(含吊钩） | 1600*1500*2400 | 否 | 发纹不锈钢（耐火极限不小于2.00小时） | 发纹不锈钢，轿厢正中面中间1/3采用镜面不锈钢 | PVC地板（满足燃烧性能A级）
|  |  | D12#楼 | 客梯（兼无障碍电梯、担架电梯） | 34/34/34 | -2F：3.5m, -1F：5.2m, 1F：5m, 2~32F：3m | 103.7 | 有 | 单开门 | 1 | 1000/1050 | 2.0 | 5700 | 2200*2200 | -2F~32F | 1F | 并联 | 中分双扇 | 900*2100 | 1100*2200 | 2000 | 2850(含吊钩） | 1600*1500*2400 | 是 | 发纹不锈钢（耐火极限不小于2.00小时） | 发纹不锈钢，轿厢正中面中间1/3采用镜面不锈钢 | PVC地板（满足燃烧性能A级）
|  |  |  | 客梯（兼消防电梯） | 34/34/34 | -2F：3.5m, -1F：5.2m, 1F：5m, 2~32F：3m | 103.7 | 有 | 单开门 | 1 | 1000/1050 | 2.0 | 5700 | 2200*2200 | -2F~32F | 1F | 并联 | 中分双扇 | 900*2100 | 1100*2200 | 2000 | 2850(含吊钩） | 1600*1500*2400 | 否 | 发纹不锈钢（耐火极限不小于2.00小时） | 发纹不锈钢，轿厢正中面中间1/3采用镜面不锈钢 | PVC地板（满足燃烧性能A级）
|  |  | D13#楼 | 客梯（兼无障碍电梯、担架电梯） | 34/34/34 | -2F：3.5m, -1F：5.2m, 1F：5m, 2~32F：3m | 103.7 | 有 | 单开门 | 1 | 1000/1050 | 2.0 | 5700 | 2200*2200 | -2F~32F | 1F | 并联 | 中分双扇 | 900*2100 | 1100*2200 | 2000 | 2850(含吊钩） | 1600*1500*2400 | 是 | 发纹不锈钢（耐火极限不小于2.00小时） | 发纹不锈钢，轿厢正中面中间1/3采用镜面不锈钢 | PVC地板（满足燃烧性能A级）
|  |  |  | 客梯（兼消防电梯） | 34/34/34 | -2F：3.5m, -1F：5.2m, 1F：5m, 2~32F：3m | 103.7 | 有 | 单开门 | 1 | 1000/1050 | 2.0 | 5700 | 2200*2200 | -2F~32F | 1F | 并联 | 中分双扇 | 900*2100 | 1100*2200 | 2000 | 2850(含吊钩） | 1600*1500*2400 | 否 | 发纹不锈钢（耐火极限不小于2.00小时） | 发纹不锈钢，轿厢正中面中间1/3采用镜面不锈钢 | PVC地板（满足燃烧性能A级）
|  |  | D14#楼 | 客梯（兼无障碍电梯、担架电梯） | 33/33/33 | -1F：5.2m, 1F：5m, 2~32F：3m | 100.2 | 有 | 单开门 | 1 | 1000/1050 | 2.0 | 5700 | 2200*2200 | -1F~32F | 1F | 并联 | 中分双扇 | 900*2100 | 1100*2200 | 2000 | 2850(含吊钩） | 1600*1500*2400 | 是 | 发纹不锈钢（耐火极限不小于2.00小时） | 发纹不锈钢，轿厢正中面中间1/3采用镜面不锈钢 | PVC地板（满足燃烧性能A级）
|  |  |  | 客梯（兼消防电梯） | 33/33/33 | -1F：5.2m, 1F：5m, 2~32F：3m | 100.2 | 有 | 单开门 | 1 | 1000/1050 | 2.0 | 5700 | 2200*2200 | -1F~32F | 1F | 并联 | 中分双扇 | 900*2100 | 1100*2200 | 2000 | 2850(含吊钩） | 1600*1500*2400 | 否 | 发纹不锈钢（耐火极限不小于2.00小时） | 发纹不锈钢，轿厢正中面中间1/3采用镜面不锈钢 | PVC地板（满足燃烧性能A级）
|  | 公建配套 | C商业中心 | 客梯（兼无障碍电梯） | 5/5/5 | -1F：5.2m, 1F：6m, 2~4F：5m | 21.2 | 有 | 单开门 | 2 | 1275 | 1.5 | 5200 | 2500*2200 | -1F~4F | 1F | 并联 | 中分双扇 | 1100*2100 | 1300*2200 | 1500 | 3000(含吊钩） | 2000*1400*2400 | 是 | 发纹不锈钢 | 发纹不锈钢，轿厢正中面中间1/3采用镜面不锈钢 | PVC地板
|  |  |  | 货梯 | 5/5/5 | -1F：5.2m, 1F：6m, 2~4F：5m | 21.2 | 有 | 单开门 | 2 | 3000 | 1.5 | 5200 | 3250*3400 | -1F~4F | 1F | 并联 | 中分双扇 | 1800*2500 | 1300*2200 | 1600 | 3000(含吊钩） | 1950*2850*2500 | 是 | 发纹不锈钢 | 发纹不锈钢 | PVC地板
|  |  |  | 扶梯（室内） | 2/2 | 1F：6m | 6 | / | / | 2 | / | 0.5 | / | / | 1F~2F | / | / | / | / | / | 1300 | / | / | 否 | 发纹不锈钢 | 发纹不锈钢 | /
|  |  |  | 扶梯（室内） | 2/2 | 2~3F：5m | 5 | / | / | 2 | / | 0.5 | / | / | 2F~3F | / | / | / | / | / | / | / | / | 否 | 发纹不锈钢 | 发纹不锈钢 | /
|  |  |  | 扶梯（室内） | 2/2 | 3~4F：5m | 5 | / | / | 2 | / | 0.5 | / | / | 3F~4F | / | / | / | / | / | / | / | / | 否 | 发纹不锈钢 | 发纹不锈钢 | /
|  |  | DG1#幼儿园 | 餐梯（不上人） | 3/3/3 | 1~3F：4.05m | 8.1 | 有 | 单开门 | 1 | 300 | 0.4 | 4400 | 1400*1400 | 1F~3F | 1F | 单控 | 上下式开门 | 800*800 | 1000*1000 | 1000 | 2600(含吊钩） | 1000x1000x1150 | 否 | 发纹不锈钢 | 发纹不锈钢 | /
|  |  | N#群众活动场地 | 客梯（兼无障碍电梯） | 3/3/3 | 1~2F：4.5m 3F:10.2m | 9 | 有 | 单开门 | 1 | 1000/1050 | 1.0 | 4200 | 2200*2200 | 1F~3F | 1F | 单控 | 中分双扇 | 900*1100 | 1100*2200 | 1500 | 5800(含吊钩） | 1600*1500*2400 | 是 | 发纹不锈钢 | 发纹不锈钢，轿厢正中面中间1/3采用镜面不锈钢 | PVC地板
[9 empty] | 总计 | 40
其它要求： 一、标配功能：1.安全接触器触点检测保护；2.按钮控制；3.报警按钮；4.变频器多重保护；5.层楼位置信号的自动修正；6.超速保护；7.超载保护；8.磁角度自学习功能；9.错相保护；10.层楼显示器；11.电梯自救运行；12.反向时自动消指令；13. 防捣乱功能（7层及以上）；14.防溜车保护；15.防门锁短接；16.防终端越程保护；17.故障历史记录；18.故障显示；19.故障重开门；20.关门按钮提前关门；21.换站停靠；22.火灾应急返回；23.集选控制；24.检修操作；25.井道层楼数据自学习；26.开门按钮开门；27.开锁区域外不能开门保护；28.楼层滚动显示；29.满载直驶；30.门受阻保护；31.内部通话装置/对讲系统；32.逆向运行保护；33.起动补偿；34.欠相保护；35.欠压保护；36.停电照明功能；37.误指令消除；38.闲时节电；39.消防信号反馈；40.永磁同步变频门机；41.运行超时保护；42.运行次数计数器；43.再平层/微动平层（提升高度>60米或提升高+顶层高＞70米）；44.驻停/退出运行；45.自动门；46.轿厢意外移动保护；47.光幕保护；48.电动机过热保护。（其余未列入的标配功能由电梯厂家响应） 二、无障碍电梯后壁中部为采用镜面不锈钢（需满足人体不变形）。 三、住宅楼栋电梯首层层门及门套颜色待后续精装确认； 四、 曳引机、控制柜主控制板、门机系统、缓冲器要求与整机为同一品牌； 五、 是否设置安全钳根据现场实际情况决定；安全钳、限速器要求与整机为同一品牌； 六、 无障碍电梯需满足无障碍要求。 七、无障碍电梯轿厢配备普通话/粤语双语报层音响。 八、 消防电梯需满足《建筑防火通用规范》（GB55037-2022）中有关规定。 九、 噪声值要求：电梯机房≤80，电梯井道≤60，电梯厅≤55，电梯轿厢≤55。 十、 曳引机及控制要求：采用永磁同步或异步无齿轮曳引机，VVVF动力控制。 十一、客梯（含消防梯等）预留条件：摄像头预留孔、井道内1根随行光缆或数据线缆及相应配件。 十二、电梯五方通话相关线路及设备。（范围见招标文件界面要求） 十三、需考虑节能反馈等绿色措施，满足绿建要求 十四、室内步梯式扶梯倾斜角度为35度，梯级宽度为1米，水平梯级3/3，护栏高度为1米，护栏板为透明安全玻璃，扶梯参数更多要求可详见《技术需求书》有关篇章

## 智能表1 (hidden)
表格视图 ¦ 分组 ¦ 看板视图 白云机场三期扩建工程周边临空经济产业园区基础设施三期工程(保良北地块(第二批)、小㘵-平山二期（第二批）、小㘵-平山首期（第二批）、南方地块（第二批）、建南地块（第二批））电梯设备技术参数表
建筑机电 | 建筑机电 1 | 建筑机电 2 | 建筑机电 3 | 建筑机电 4 | 建筑机电 5 | 建筑机电 6 | 建筑机电 7 | 建筑机电 8 | 建筑机电 9 | 建筑机电 10 | 建筑机电 11 | 建筑机电 12 | 建筑机电 13 | 建筑机电 14 | 建筑机电 15 | 建筑机电 16 | 建筑机电 17 | 建筑机电 18 | 建筑机电 19 | 建筑机电 20 | 建筑机电 21 | 建筑机电 22 | 精装 | 精装 1 | 精装 2 | 精装 3 | 精装 4 | 精装 5 | 精装 6 | 精装 7 | 精装 8 | 精装 9 | 精装 10 | 精装 11
安置区名称 | 填报单位 | 项目业态 | 楼栋 | 电梯类型 （客梯/消梯/其它） | 层/站/门 | 各楼层高度 （m） | 提升高度（m） | 有/无机房 | 单开门/贯通门 | 数量（台） | 载重(kg) | 速度(m/s) | 顶层高度mm(含吊钩） | 井道净尺寸(开间x进深）mm | 运行区间 | 基站 | 控制方式 | 开门方式 | 开门尺寸（宽*高mm） | 门洞尺寸(宽*高)mm | 基坑深度mm | 机房高度 | 轿厢净尺寸(宽*深*高)mm | 无障碍功能（含残疾人操纵箱、语音报站、轿内扶手、轿内镜面、盲文按钮等） | 各层层门及小门套材质（厚度1.2mm） | 轿厢材质（厚度1.2mm） | 轿厢地面 | 轿顶装饰 | 轿内操纵箱 | 轿内显示 | 厅外召唤 | 按钮要求 | 预留装饰重量，不包含空调（KG） | 品牌标识
保良北 | 广州市市政工程设计研究总院有限公司 | 地块二住宅 | 2-1#楼 | XT-1客梯（兼消防电梯） | 19/19/19 | 2-17F:3m 1F:4.5m -1F:5.05m -2F:3.5m | 58.05 | 无 | 单开门 | 1 | 1000/1050 | 1.5 | 4260(含吊钩梁） | 2200x2200 | -2~17 | 1F | 并联 | 中分双扇 | 900x2100 | 1100x2200 | 1800 | 无机房 | 1600X1500X2400 | 否 | 发纹不锈钢 | 发纹不锈钢，轿厢正中面中间1/3采用镜面不锈钢 | PVC地板（满足燃烧性能A级） | 发纹不锈钢，筒灯照明，两侧暗藏光源（精装确认） | 发纹不锈钢面板，发纹不锈钢按钮，发白光 | 数字显示及运行方向显示 | 挂壁式，发纹不锈钢面板 | 发纹不锈钢按钮，发白光，带盲文 | 采用电梯厂家标准装修，额外预留200kg载重 | 原厂原品牌标识LOGO
保良北 | 广州市市政工程设计研究总院有限公司 | 地块二住宅 | 2-1#楼 | KT-1客梯（兼无障碍电梯、兼担架电梯） | 19/19/19 | 2-17F:3m 1F:4.5m -1F:5.05m -2F:3.5m | 58.05 | 无 | 单开门 | 1 | 1000/1050 | 1.5 | 4260(含吊钩梁） | 2200x2200 | -2~17 | 1F | 并联 | 中分双扇 | 900x2100 | 1100x2200 | 1800 | 无机房 | 1600X1500X2400 | 是 | 发纹不锈钢 | 发纹不锈钢，轿厢正中面中间1/3采用镜面不锈钢 | PVC地板 | 发纹不锈钢，筒灯照明，两侧暗藏光源（精装确认） | 发纹不锈钢面板，发纹不锈钢按钮，发白光 | 数字显示及运行方向显示 | 挂壁式，发纹不锈钢面板 | 发纹不锈钢按钮，发白光，带盲文 | 采用电梯厂家标准装修，额外预留200kg载重 | 原厂原品牌标识LOGO
保良北 | 广州市市政工程设计研究总院有限公司 | 地块二住宅 | 2-2#楼 | XT-2客梯（兼消防电梯） | 19/19/19 | 2-17F:3m 1F:4.5m -1F:5.05m -2F:3.5m | 58.05 | 无 | 单开门 | 1 | 1000/1050 | 1.5 | 4260(含吊钩梁） | 2200x2200 | -2~17 | 1F | 并联 | 中分双扇 | 900x2100 | 1100x2200 | 1800 | 无机房 | 1600X1500X2400 | 否 | 发纹不锈钢 | 发纹不锈钢，轿厢正中面中间1/3采用镜面不锈钢 | PVC地板（满足燃烧性能A级） | 发纹不锈钢，筒灯照明，两侧暗藏光源（精装确认） | 发纹不锈钢面板，发纹不锈钢按钮，发白光 | 数字显示及运行方向显示 | 挂壁式，发纹不锈钢面板 | 发纹不锈钢按钮，发白光，带盲文 | 采用电梯厂家标准装修，额外预留200kg载重 | 原厂原品牌标识LOGO
保良北 | 广州市市政工程设计研究总院有限公司 | 地块二住宅 | 2-2#楼 | KT-2客梯（兼无障碍电梯、兼担架电梯） | 19/19/19 | 2-17F:3m 1F:4.5m -1F:5.05m -2F:3.5m | 58.05 | 无 | 单开门 | 1 | 1000/1050 | 1.5 | 4260(含吊钩梁） | 2200x2200 | -2~17 | 1F | 并联 | 中分双扇 | 900x2100 | 1100x2200 | 1800 | 无机房 | 1600X1500X2400 | 是 | 发纹不锈钢 | 发纹不锈钢，轿厢正中面中间1/3采用镜面不锈钢 | PVC地板 | 发纹不锈钢，筒灯照明，两侧暗藏光源（精装确认） | 发纹不锈钢面板，发纹不锈钢按钮，发白光 | 数字显示及运行方向显示 | 挂壁式，发纹不锈钢面板 | 发纹不锈钢按钮，发白光，带盲文 | 采用电梯厂家标准装修，额外预留200kg载重 | 原厂原品牌标识LOGO
保良北 | 广州市市政工程设计研究总院有限公司 | 地块二住宅 | 2-3#楼 | XT-3客梯（兼消防电梯） | 19/19/19 | 2-17F:3m 1F:4.5m -1F:5.05m -2F:3.5m | 58.05 | 无 | 单开门 | 1 | 1000/1050 | 1.5 | 4260(含吊钩梁） | 2200x2200 | -2~17 | 1F | 并联 | 中分双扇 | 900x2100 | 1100x2200 | 1800 | 无机房 | 1600X1500X2400 | 否 | 发纹不锈钢 | 发纹不锈钢，轿厢正中面中间1/3采用镜面不锈钢 | PVC地板（满足燃烧性能A级） | 发纹不锈钢，筒灯照明，两侧暗藏光源（精装确认） | 发纹不锈钢面板，发纹不锈钢按钮，发白光 | 数字显示及运行方向显示 | 挂壁式，发纹不锈钢面板 | 发纹不锈钢按钮，发白光，带盲文 | 采用电梯厂家标准装修，额外预留200kg载重 | 原厂原品牌标识LOGO
保良北 | 广州市市政工程设计研究总院有限公司 | 地块二住宅 | 2-3#楼 | KT-3客梯（兼无障碍电梯、兼担架电梯） | 19/19/19 | 2-17F:3m 1F:4.5m -1F:5.05m -2F:3.5m | 58.05 | 无 | 单开门 | 1 | 1000/1050 | 1.5 | 4260(含吊钩梁） | 2200x2200 | -2~17 | 1F | 并联 | 中分双扇 | 900x2100 | 1100x2200 | 1800 | 无机房 | 1600X1500X2400 | 是 | 发纹不锈钢 | 发纹不锈钢，轿厢正中面中间1/3采用镜面不锈钢 | PVC地板 | 发纹不锈钢，筒灯照明，两侧暗藏光源（精装确认） | 发纹不锈钢面板，发纹不锈钢按钮，发白光 | 数字显示及运行方向显示 | 挂壁式，发纹不锈钢面板 | 发纹不锈钢按钮，发白光，带盲文 | 采用电梯厂家标准装修，额外预留200kg载重 | 原厂原品牌标识LOGO
保良北 | 广州市市政工程设计研究总院有限公司 | 地块二住宅 | 2-4#楼 | XT-4客梯（兼消防电梯） | 19/19/19 | 2-17F:3m 1F:4.5m -1F:5.05m -2F:3.5m | 58.05 | 无 | 单开门 | 1 | 1000/1050 | 1.5 | 4260(含吊钩梁） | 2200x2200 | -2~17 | 1F | 并联 | 中分双扇 | 900x2100 | 1100x2200 | 1800 | 无机房 | 1600X1500X2400 | 否 | 发纹不锈钢 | 发纹不锈钢，轿厢正中面中间1/3采用镜面不锈钢 | PVC地板（满足燃烧性能A级） | 发纹不锈钢，筒灯照明，两侧暗藏光源（精装确认） | 发纹不锈钢面板，发纹不锈钢按钮，发白光 | 数字显示及运行方向显示 | 挂壁式，发纹不锈钢面板 | 发纹不锈钢按钮，发白光，带盲文 | 采用电梯厂家标准装修，额外预留200kg载重 | 原厂原品牌标识LOGO
保良北 | 广州市市政工程设计研究总院有限公司 | 地块二住宅 | 2-4#楼 | KT-4客梯（兼无障碍电梯、兼担架电梯） | 19/19/19 | 2-17F:3m 1F:4.5m -1F:5.05m -2F:3.5m | 58.05 | 无 | 单开门 | 1 | 1000/1050 | 1.5 | 4260(含吊钩梁） | 2200x2200 | -2~17 | 1F | 并联 | 中分双扇 | 900x2100 | 1100x2200 | 1800 | 无机房 | 1600X1500X2400 | 是 | 发纹不锈钢 | 发纹不锈钢，轿厢正中面中间1/3采用镜面不锈钢 | PVC地板 | 发纹不锈钢，筒灯照明，两侧暗藏光源（精装确认） | 发纹不锈钢面板，发纹不锈钢按钮，发白光 | 数字显示及运行方向显示 | 挂壁式，发纹不锈钢面板 | 发纹不锈钢按钮，发白光，带盲文 | 采用电梯厂家标准装修，额外预留200kg载重 | 原厂原品牌标识LOGO
保良北 | 广州市市政工程设计研究总院有限公司 | 地块二住宅 | 2-5#楼 | XT-5客梯（兼消防电梯） | 17/17/17 | 2-15F:3m 1F:4.5m -1F:5.05m -2F:3.7m | 52.25 | 无 | 单开门 | 1 | 1000/1050 | 1.5 | 4260(含吊钩梁） | 2200x2200 | -2~15 | 1F | 并联 | 中分双扇 | 900x2100 | 1100x2200 | 1800 | 无机房 | 1600X1500X2400 | 否 | 发纹不锈钢 | 发纹不锈钢，轿厢正中面中间1/3采用镜面不锈钢 | PVC地板（满足燃烧性能A级） | 发纹不锈钢，筒灯照明，两侧暗藏光源（精装确认） | 发纹不锈钢面板，发纹不锈钢按钮，发白光 | 数字显示及运行方向显示 | 挂壁式，发纹不锈钢面板 | 发纹不锈钢按钮，发白光，带盲文 | 采用电梯厂家标准装修，额外预留200kg载重 | 原厂原品牌标识LOGO
保良北 | 广州市市政工程设计研究总院有限公司 | 地块二住宅 | 2-5#楼 | KT-5客梯（兼无障碍电梯、兼担架电梯） | 17/17/17 | 2-17F:3m 1F:4.5m -1F:5.05m -2F:3.7m | 52.25 | 无 | 单开门 | 1 | 1000/1050 | 1.5 | 4260(含吊钩梁） | 2200x2200 | -2~15 | 1F | 并联 | 中分双扇 | 900x2100 | 1100x2200 | 1800 | 无机房 | 1600X1500X2400 | 是 | 发纹不锈钢 | 发纹不锈钢，轿厢正中面中间1/3采用镜面不锈钢 | PVC地板 | 发纹不锈钢，筒灯照明，两侧暗藏光源（精装确认） | 发纹不锈钢面板，发纹不锈钢按钮，发白光 | 数字显示及运行方向显示 | 挂壁式，发纹不锈钢面板 | 发纹不锈钢按钮，发白光，带盲文 | 采用电梯厂家标准装修，额外预留200kg载重 | 原厂原品牌标识LOGO
保良北 | 广州市市政工程设计研究总院有限公司 | 地块二住宅 | 2-6#楼 | XT-6客梯（兼消防电梯） | 17/17/17 | 2-15F:3m 1F:4.5m -1F:5.05m -2F:3.7m | 52.25 | 无 | 单开门 | 1 | 1000/1050 | 1.5 | 4260(含吊钩梁） | 2200x2200 | -2~15 | 1F | 并联 | 中分双扇 | 900x2100 | 1100x2200 | 1800 | 无机房 | 1600X1500X2400 | 否 | 发纹不锈钢 | 发纹不锈钢，轿厢正中面中间1/3采用镜面不锈钢 | PVC地板（满足燃烧性能A级） | 发纹不锈钢，筒灯照明，两侧暗藏光源（精装确认） | 发纹不锈钢面板，发纹不锈钢按钮，发白光 | 数字显示及运行方向显示 | 挂壁式，发纹不锈钢面板 | 发纹不锈钢按钮，发白光，带盲文 | 采用电梯厂家标准装修，额外预留200kg载重 | 原厂原品牌标识LOGO
保良北 | 广州市市政工程设计研究总院有限公司 | 地块二住宅 | 2-6#楼 | KT-6客梯（兼无障碍电梯、兼担架电梯） | 17/17/17 | 2-17F:3m 1F:4.5m -1F:5.05m -2F:3.7m | 52.25 | 无 | 单开门 | 1 | 1000/1050 | 1.5 | 4260(含吊钩梁） | 2200x2200 | -2~15 | 1F | 并联 | 中分双扇 | 900x2100 | 1100x2200 | 1800 | 无机房 | 1600X1500X2400 | 是 | 发纹不锈钢 | 发纹不锈钢，轿厢正中面中间1/3采用镜面不锈钢 | PVC地板 | 发纹不锈钢，筒灯照明，两侧暗藏光源（精装确认） | 发纹不锈钢面板，发纹不锈钢按钮，发白光 | 数字显示及运行方向显示 | 挂壁式，发纹不锈钢面板 | 发纹不锈钢按钮，发白光，带盲文 | 采用电梯厂家标准装修，额外预留200kg载重 | 原厂原品牌标识LOGO
保良北 | 广州市市政工程设计研究总院有限公司 | 地块二住宅 | 2-7#楼 | XT-7客梯（兼消防电梯） | 19/19/19 | 2-17F:3m 1F:4.5m -1F:5.05m -2F:3.7m | 58.25 | 无 | 单开门 | 1 | 1000/1050 | 1.5 | 4260(含吊钩梁） | 2200x2200 | -2~17 | 1F | 并联 | 中分双扇 | 900x2100 | 1100x2200 | 1800 | 无机房 | 1600X1500X2400 | 否 | 发纹不锈钢 | 发纹不锈钢，轿厢正中面中间1/3采用镜面不锈钢 | PVC地板（满足燃烧性能A级） | 发纹不锈钢，筒灯照明，两侧暗藏光源（精装确认） | 发纹不锈钢面板，发纹不锈钢按钮，发白光 | 数字显示及运行方向显示 | 挂壁式，发纹不锈钢面板 | 发纹不锈钢按钮，发白光，带盲文 | 采用电梯厂家标准装修，额外预留200kg载重 | 原厂原品牌标识LOGO
保良北 | 广州市市政工程设计研究总院有限公司 | 地块二住宅 | 2-7#楼 | KT-7客梯（兼无障碍电梯、兼担架电梯） | 19/19/19 | 2-17F:3m 1F:4.5m -1F:5.05m -2F:3.7m | 58.25 | 无 | 单开门 | 1 | 1000/1050 | 1.5 | 4260(含吊钩梁） | 2200x2200 | -2~17 | 1F | 并联 | 中分双扇 | 900x2100 | 1100x2200 | 1800 | 无机房 | 1600X1500X2400 | 是 | 发纹不锈钢 | 发纹不锈钢，轿厢正中面中间1/3采用镜面不锈钢 | PVC地板 | 发纹不锈钢，筒灯照明，两侧暗藏光源（精装确认） | 发纹不锈钢面板，发纹不锈钢按钮，发白光 | 数字显示及运行方向显示 | 挂壁式，发纹不锈钢面板 | 发纹不锈钢按钮，发白光，带盲文 | 采用电梯厂家标准装修，额外预留200kg载重 | 原厂原品牌标识LOGO
保良北 | 广州市市政工程设计研究总院有限公司 | 地块二住宅 | 2-8#楼 | XT-8客梯（兼消防电梯） | 18/18/18 | 2-17F:3m 1F:4.5m -1F:5.15m | 54.65 | 无 | 单开门 | 1 | 1000/1050 | 1.5 | 4260(含吊钩梁） | 2200x2200 | -1~17 | 1F | 并联 | 中分双扇 | 900x2100 | 1100x2200 | 1800 | 无机房 | 1600X1500X2400 | 否 | 发纹不锈钢 | 发纹不锈钢，轿厢正中面中间1/3采用镜面不锈钢 | PVC地板（满足燃烧性能A级） | 发纹不锈钢，筒灯照明，两侧暗藏光源（精装确认） | 发纹不锈钢面板，发纹不锈钢按钮，发白光 | 数字显示及运行方向显示 | 挂壁式，发纹不锈钢面板 | 发纹不锈钢按钮，发白光，带盲文 | 采用电梯厂家标准装修，额外预留200kg载重 | 原厂原品牌标识LOGO
保良北 | 广州市市政工程设计研究总院有限公司 | 地块二住宅 | 2-8#楼 | KT-8客梯（兼无障碍电梯、兼担架电梯） | 18/18/18 | 2-17F:3m 1F:4.5m -1F:5.15m | 54.65 | 无 | 单开门 | 1 | 1000/1050 | 1.5 | 4260(含吊钩梁） | 2200x2200 | -1~17 | 1F | 并联 | 中分双扇 | 900x2100 | 1100x2200 | 1800 | 无机房 | 1600X1500X2400 | 是 | 发纹不锈钢 | 发纹不锈钢，轿厢正中面中间1/3采用镜面不锈钢 | PVC地板 | 发纹不锈钢，筒灯照明，两侧暗藏光源（精装确认） | 发纹不锈钢面板，发纹不锈钢按钮，发白光 | 数字显示及运行方向显示 | 挂壁式，发纹不锈钢面板 | 发纹不锈钢按钮，发白光，带盲文 | 采用电梯厂家标准装修，额外预留200kg载重 | 原厂原品牌标识LOGO
保良北 | 广州市市政工程设计研究总院有限公司 | 地块二住宅 | 2-9#入口 | KT-9客梯（兼无障碍电梯） | 3/3/3 | 1-2F:5m | 10.3 | 无 | 单开门 | 1 | 1600 | 1.5 | 4400(含吊钩梁） | 2800X2800 | 1F~3F | 1F | 单控 | 中分双扇 | 1100*2200 | 1300x2300 | 1800 | 无机房 | 2000X1750X2500 | 否 | 发纹不锈钢 | 发纹不锈钢，轿厢正中面中间1/3采用镜面不锈钢 | PVC地板 | 发纹不锈钢，筒灯照明，两侧暗藏光源（精装确认） | 发纹不锈钢面板，发纹不锈钢按钮，发白光 | 数字显示及运行方向显示 | 挂壁式，发纹不锈钢面板 | 发纹不锈钢按钮，发白光，带盲文 | 采用电梯厂家标准装修，额外预留200kg载重 | 原厂原品牌标识LOGO
保良北 | 广州市市政工程设计研究总院有限公司 | 地块四住宅 | 4-1#楼 | XT-1客梯（兼消防电梯） | 21/21/21 | 2-19F:3m 1F:4.5m -1F:5.05m -2F:3.5m | 64.05 | 无 | 单开门 | 1 | 1000/1050 | 1.5 | 4260(含吊钩梁） | 2200x2200 | -2~19 | 1F | 并联 | 中分双扇 | 900x2100 | 1100x2200 | 1800 | 无机房 | 1600X1500X2400 | 否 | 发纹不锈钢 | 发纹不锈钢，轿厢正中面中间1/3采用镜面不锈钢 | PVC地板（满足燃烧性能A级） | 发纹不锈钢，筒灯照明，两侧暗藏光源（精装确认） | 发纹不锈钢面板，发纹不锈钢按钮，发白光 | 数字显示及运行方向显示 | 挂壁式，发纹不锈钢面板 | 发纹不锈钢按钮，发白光，带盲文 | 采用电梯厂家标准装修，额外预留200kg载重 | 原厂原品牌标识LOGO
保良北 | 广州市市政工程设计研究总院有限公司 | 地块四住宅 | 4-1#楼 | KT-1客梯（兼无障碍电梯、兼担架电梯） | 21/21/22 | 2-19F:3m 1F:4.5m -1F:5.05m -2F:3.5m | 64.05 | 无 | 单开门 | 1 | 1000/1050 | 1.5 | 4400(含吊钩梁） | 2200x2200 | -2~19 | 1F | 并联 | 中分双扇 | 900x2100 | 1100x2200 | 1800 | 无机房 | 1600X1500X2400 | 是 | 发纹不锈钢 | 发纹不锈钢，轿厢正中面中间1/3采用镜面不锈钢 | PVC地板 | 发纹不锈钢，筒灯照明，两侧暗藏光源（精装确认） | 发纹不锈钢面板，发纹不锈钢按钮，发白光 | 数字显示及运行方向显示 | 挂壁式，发纹不锈钢面板 | 发纹不锈钢按钮，发白光，带盲文 | 采用电梯厂家标准装修，额外预留200kg载重 | 原厂原品牌标识LOGO
保良北 | 广州市市政工程设计研究总院有限公司 | 地块四住宅 | 4-2#楼 | XT-2客梯（兼消防电梯） | 21/21/23 | 2-19F:3m 1F:4.5m -1F:5.05m -2F:3.5m | 64.05 | 无 | 单开门 | 1 | 1000/1050 | 1.5 | 4260(含吊钩梁） | 2200x2200 | -2~19 | 1F | 并联 | 中分双扇 | 900x2100 | 1100x2200 | 1800 | 无机房 | 1600X1500X2400 | 否 | 发纹不锈钢 | 发纹不锈钢，轿厢正中面中间1/3采用镜面不锈钢 | PVC地板（满足燃烧性能A级） | 发纹不锈钢，筒灯照明，两侧暗藏光源（精装确认） | 发纹不锈钢面板，发纹不锈钢按钮，发白光 | 数字显示及运行方向显示 | 挂壁式，发纹不锈钢面板 | 发纹不锈钢按钮，发白光，带盲文 | 采用电梯厂家标准装修，额外预留200kg载重 | 原厂原品牌标识LOGO
保良北 | 广州市市政工程设计研究总院有限公司 | 地块四住宅 | 4-2#楼 | KT-2客梯（兼无障碍电梯、兼担架电梯） | 21/21/24 | 2-19F:3m 1F:4.5m -1F:5.05m -2F:3.5m | 64.05 | 无 | 单开门 | 1 | 1000/1050 | 1.5 | 4260(含吊钩梁） | 2200x2200 | -2~19 | 1F | 并联 | 中分双扇 | 900x2100 | 1100x2200 | 1800 | 无机房 | 1600X1500X2400 | 是 | 发纹不锈钢 | 发纹不锈钢，轿厢正中面中间1/3采用镜面不锈钢 | PVC地板 | 发纹不锈钢，筒灯照明，两侧暗藏光源（精装确认） | 发纹不锈钢面板，发纹不锈钢按钮，发白光 | 数字显示及运行方向显示 | 挂壁式，发纹不锈钢面板 | 发纹不锈钢按钮，发白光，带盲文 | 采用电梯厂家标准装修，额外预留200kg载重 | 原厂原品牌标识LOGO
保良北 | 广州市市政工程设计研究总院有限公司 | 地块四住宅 | 4-3#楼 | XT-3客梯（兼消防电梯） | 21/21/21 | 2-19F:3m 1F:4.5m -1F:5.05m -2F:3.5m | 64.05 | 无 | 单开门 | 1 | 1000/1050 | 1.5 | 4260(含吊钩梁） | 2200x2200 | -2~19 | 1F | 并联 | 中分双扇 | 900x2100 | 1100x2200 | 1800 | 无机房 | 1600X1500X2400 | 否 | 发纹不锈钢 | 发纹不锈钢，轿厢正中面中间1/3采用镜面不锈钢 | PVC地板（满足燃烧性能A级） | 发纹不锈钢，筒灯照明，两侧暗藏光源（精装确认） | 发纹不锈钢面板，发纹不锈钢按钮，发白光 | 数字显示及运行方向显示 | 挂壁式，发纹不锈钢面板 | 发纹不锈钢按钮，发白光，带盲文 | 采用电梯厂家标准装修，额外预留200kg载重 | 原厂原品牌标识LOGO
保良北 | 广州市市政工程设计研究总院有限公司 | 地块四住宅 | 4-3#楼 | KT-3客梯（兼无障碍电梯、兼担架电梯） | 21/21/22 | 2-19F:3m 1F:4.5m -1F:5.05m -2F:3.5m | 64.05 | 无 | 单开门 | 1 | 1000/1050 | 1.5 | 4260(含吊钩梁） | 2200x2200 | -2~19 | 1F | 并联 | 中分双扇 | 900x2100 | 1100x2200 | 1800 | 无机房 | 1600X1500X2400 | 是 | 发纹不锈钢 | 发纹不锈钢，轿厢正中面中间1/3采用镜面不锈钢 | PVC地板 | 发纹不锈钢，筒灯照明，两侧暗藏光源（精装确认） | 发纹不锈钢面板，发纹不锈钢按钮，发白光 | 数字显示及运行方向显示 | 挂壁式，发纹不锈钢面板 | 发纹不锈钢按钮，发白光，带盲文 | 采用电梯厂家标准装修，额外预留200kg载重 | 原厂原品牌标识LOGO
保良北 | 广州市市政工程设计研究总院有限公司 | 地块四住宅 | 4-4#楼 | XT-4客梯（兼消防电梯） | 18/18/18 | 2-16F:3m 1F:4.5m -1F:5.05m -2F:3.5m | 55.05 | 无 | 单开门 | 1 | 1000/1050 | 1.5 | 4260(含吊钩梁） | 2200x2200 | -2~16 | 1F | 并联 | 中分双扇 | 900x2100 | 1100x2200 | 1800 | 无机房 | 1600X1500X2400 | 否 | 发纹不锈钢 | 发纹不锈钢，轿厢正中面中间1/3采用镜面不锈钢 | PVC地板（满足燃烧性能A级） | 发纹不锈钢，筒灯照明，两侧暗藏光源（精装确认） | 发纹不锈钢面板，发纹不锈钢按钮，发白光 | 数字显示及运行方向显示 | 挂壁式，发纹不锈钢面板 | 发纹不锈钢按钮，发白光，带盲文 | 采用电梯厂家标准装修，额外预留200kg载重 | 原厂原品牌标识LOGO
保良北 | 广州市市政工程设计研究总院有限公司 | 地块四住宅 | 4-4#楼 | KT-4客梯（兼无障碍电梯、兼担架电梯） | 18/18/18 | 16F:2.95m 2-15F:3m 1F:4.5m -1F:5.05m -2F:3.5m | 55.05 | 无 | 单开门 | 1 | 1000/1050 | 1.5 | 4260(含吊钩梁） | 2200x2200 | -2~16 | 1F | 并联 | 中分双扇 | 900x2100 | 1100x2200 | 1800 | 无机房 | 1600X1500X2400 | 是 | 发纹不锈钢 | 发纹不锈钢，轿厢正中面中间1/3采用镜面不锈钢 | PVC地板 | 发纹不锈钢，筒灯照明，两侧暗藏光源（精装确认） | 发纹不锈钢面板，发纹不锈钢按钮，发白光 | 数字显示及运行方向显示 | 挂壁式，发纹不锈钢面板 | 发纹不锈钢按钮，发白光，带盲文 | 采用电梯厂家标准装修，额外预留200kg载重 | 原厂原品牌标识LOGO
保良北 | 广州市市政工程设计研究总院有限公司 | 地块四住宅 | 4-5#楼 | XT-5客梯（兼消防电梯） | 18/18/18 | 16F:2.95m 2-15F:3m 1F:4.5m -1F:5.05m -2F:3.5m | 55.05 | 无 | 单开门 | 1 | 1000/1050 | 1.5 | 4260(含吊钩梁） | 2200x2200 | -2~16 | 1F | 并联 | 中分双扇 | 900x2100 | 1100x2200 | 1800 | 无机房 | 1600X1500X2400 | 否 | 发纹不锈钢 | 发纹不锈钢，轿厢正中面中间1/3采用镜面不锈钢 | PVC地板（满足燃烧性能A级） | 发纹不锈钢，筒灯照明，两侧暗藏光源（精装确认） | 发纹不锈钢面板，发纹不锈钢按钮，发白光 | 数字显示及运行方向显示 | 挂壁式，发纹不锈钢面板 | 发纹不锈钢按钮，发白光，带盲文 | 采用电梯厂家标准装修，额外预留200kg载重 | 原厂原品牌标识LOGO
保良北 | 广州市市政工程设计研究总院有限公司 | 地块四住宅 | 4-5#楼 | KT-5客梯（兼无障碍电梯、兼担架电梯） | 18/18/18 | 16F:2.95m 2-15F:3m 1F:4.5m -1F:5.05m -2F:3.5m | 55.05 | 无 | 单开门 | 1 | 1000/1050 | 1.5 | 4260(含吊钩梁） | 2200x2200 | -2~16 | 1F | 并联 | 中分双扇 | 900x2100 | 1100x2200 | 1800 | 无机房 | 1600X1500X2400 | 是 | 发纹不锈钢 | 发纹不锈钢，轿厢正中面中间1/3采用镜面不锈钢 | PVC地板 | 发纹不锈钢，筒灯照明，两侧暗藏光源（精装确认） | 发纹不锈钢面板，发纹不锈钢按钮，发白光 | 数字显示及运行方向显示 | 挂壁式，发纹不锈钢面板 | 发纹不锈钢按钮，发白光，带盲文 | 采用电梯厂家标准装修，额外预留200kg载重 | 原厂原品牌标识LOGO
保良北 | 广州市市政工程设计研究总院有限公司 | 地块四住宅 | 4-6#楼 | XT-6客梯（兼消防电梯） | 18/18/18 | 16F:2.95m 2-15F:3m 1F:4.5m -1F:5.05m -2F:3.5m | 55.05 | 无 | 单开门 | 1 | 1000/1050 | 1.5 | 4260(含吊钩梁） | 2200x2200 | -2~16 | 1F | 并联 | 中分双扇 | 900x2100 | 1100x2200 | 1800 | 无机房 | 1600X1500X2400 | 否 | 发纹不锈钢 | 发纹不锈钢，轿厢正中面中间1/3采用镜面不锈钢 | PVC地板（满足燃烧性能A级） | 发纹不锈钢，筒灯照明，两侧暗藏光源（精装确认） | 发纹不锈钢面板，发纹不锈钢按钮，发白光 | 数字显示及运行方向显示 | 挂壁式，发纹不锈钢面板 | 发纹不锈钢按钮，发白光，带盲文 | 采用电梯厂家标准装修，额外预留200kg载重 | 原厂原品牌标识LOGO
保良北 | 广州市市政工程设计研究总院有限公司 | 地块四住宅 | 4-6#楼 | KT-6客梯（兼无障碍电梯、兼担架电梯） | 18/18/18 | 16F:2.95m 2-15F:3m 1F:4.5m -1F:5.05m -2F:3.5m | 55.05 | 无 | 单开门 | 1 | 1000/1050 | 1.5 | 4260(含吊钩梁） | 2200x2200 | -2~16 | 1F | 并联 | 中分双扇 | 900x2100 | 1100x2200 | 1800 | 无机房 | 1600X1500X2400 | 是 | 发纹不锈钢 | 发纹不锈钢，轿厢正中面中间1/3采用镜面不锈钢 | PVC地板 | 发纹不锈钢，筒灯照明，两侧暗藏光源（精装确认） | 发纹不锈钢面板，发纹不锈钢按钮，发白光 | 数字显示及运行方向显示 | 挂壁式，发纹不锈钢面板 | 发纹不锈钢按钮，发白光，带盲文 | 采用电梯厂家标准装修，额外预留200kg载重 | 原厂原品牌标识LOGO
保良北 | 广州市市政工程设计研究总院有限公司 | 地块四住宅 | 4-7#楼 | XT-7客梯（兼消防电梯） | 18/18/18 | 16F:2.95m 2-15F:3m 1F:4.5m -1F:5.05m -2F:3.5m | 55.05 | 无 | 单开门 | 1 | 1000/1050 | 1.5 | 4260(含吊钩梁） | 2200x2200 | -2~16 | 1F | 并联 | 中分双扇 | 900x2100 | 1100x2200 | 1800 | 无机房 | 1600X1500X2400 | 否 | 发纹不锈钢 | 发纹不锈钢，轿厢正中面中间1/3采用镜面不锈钢 | PVC地板（满足燃烧性能A级） | 发纹不锈钢，筒灯照明，两侧暗藏光源（精装确认） | 发纹不锈钢面板，发纹不锈钢按钮，发白光 | 数字显示及运行方向显示 | 挂壁式，发纹不锈钢面板 | 发纹不锈钢按钮，发白光，带盲文 | 采用电梯厂家标准装修，额外预留200kg载重 | 原厂原品牌标识LOGO
保良北 | 广州市市政工程设计研究总院有限公司 | 地块四住宅 | 4-7#楼 | KT-7客梯（兼无障碍电梯、兼担架电梯） | 18/18/18 | 16F:2.95m 2-15F:3m 1F:4.5m -1F:5.05m -2F:3.5m | 55.05 | 无 | 单开门 | 1 | 1000/1050 | 1.5 | 4260(含吊钩梁） | 2200x2200 | -2~16 | 1F | 并联 | 中分双扇 | 900x2100 | 1100x2200 | 1800 | 无机房 | 1600X1500X2400 | 是 | 发纹不锈钢 | 发纹不锈钢，轿厢正中面中间1/3采用镜面不锈钢 | PVC地板 | 发纹不锈钢，筒灯照明，两侧暗藏光源（精装确认） | 发纹不锈钢面板，发纹不锈钢按钮，发白光 | 数字显示及运行方向显示 | 挂壁式，发纹不锈钢面板 | 发纹不锈钢按钮，发白光，带盲文 | 采用电梯厂家标准装修，额外预留200kg载重 | 原厂原品牌标识LOGO
保良北 | 广州市市政工程设计研究总院有限公司 | 地块四住宅 | 4-8#楼 | XT-8客梯（兼消防电梯） | 18/18/18 | 16F:2.95m 2-15F:3m 1F:4.5m -1F:5.05m -2F:3.5m | 55.05 | 无 | 单开门 | 1 | 1000/1050 | 1.5 | 4260(含吊钩梁） | 2200x2200 | -2~16 | 1F | 并联 | 中分双扇 | 900x2100 | 1100x2200 | 1800 | 无机房 | 1600X1500X2400 | 否 | 发纹不锈钢 | 发纹不锈钢，轿厢正中面中间1/3采用镜面不锈钢 | PVC地板（满足燃烧性能A级） | 发纹不锈钢，筒灯照明，两侧暗藏光源（精装确认） | 发纹不锈钢面板，发纹不锈钢按钮，发白光 | 数字显示及运行方向显示 | 挂壁式，发纹不锈钢面板 | 发纹不锈钢按钮，发白光，带盲文 | 采用电梯厂家标准装修，额外预留200kg载重 | 原厂原品牌标识LOGO
保良北 | 广州市市政工程设计研究总院有限公司 | 地块四住宅 | 4-8#楼 | KT-8客梯（兼无障碍电梯、兼担架电梯） | 18/18/18 | 16F:2.95m 2-15F:3m 1F:4.5m -1F:5.05m -2F:3.5m | 55.05 | 无 | 单开门 | 1 | 1000/1050 | 1.5 | 4260(含吊钩梁） | 2200x2200 | -2~16 | 1F | 并联 | 中分双扇 | 900x2100 | 1100x2200 | 1800 | 无机房 | 1600X1500X2400 | 是 | 发纹不锈钢 | 发纹不锈钢，轿厢正中面中间1/3采用镜面不锈钢 | PVC地板 | 发纹不锈钢，筒灯照明，两侧暗藏光源（精装确认） | 发纹不锈钢面板，发纹不锈钢按钮，发白光 | 数字显示及运行方向显示 | 挂壁式，发纹不锈钢面板 | 发纹不锈钢按钮，发白光，带盲文 | 采用电梯厂家标准装修，额外预留200kg载重 | 原厂原品牌标识LOGO
保良北 | 广州市市政工程设计研究总院有限公司 | 地块四住宅 | 4-9#入口 | KT-9客梯（兼无障碍电梯） | 2/2/2 | 1F:7.15m | 7.15 | 无 | 单开门 | 1 | 1600 | 1.5 | 4400(含吊钩梁） | 2800X2800 | 1F~2F | 1F | 单控 | 中分双扇 | 1100*2200 | 1300x2300 | 1800 | 无机房 | 2000X1750X2500 | 否 | 发纹不锈钢 | 发纹不锈钢，轿厢正中面中间1/3采用镜面不锈钢 | PVC地板 | 发纹不锈钢，筒灯照明，两侧暗藏光源（精装确认） | 发纹不锈钢面板，发纹不锈钢按钮，发白光 | 数字显示及运行方向显示 | 挂壁式，发纹不锈钢面板 | 发纹不锈钢按钮，发白光，带盲文 | 采用电梯厂家标准装修，额外预留200kg载重 | 原厂原品牌标识LOGO
保良北 | 广州市市政工程设计研究总院有限公司 | 公共配套 | 地块二（村委大楼） | 客梯（兼无障碍电梯） | 4/4/4 | 1F:4.5m,2~4F:4m | 12.5 | 有 | 单开门 | 1 | 1050 | 1.5 | 4480 | 2600x2100 | 1~4 | 1F | 单控 | 中分双扇 | 900x2100 | 1100x2200 | 1700 | 3180(含吊钩梁） | 1600X1400X2400 | 是 | 发纹不锈钢 | 发纹不锈钢，轿厢正中面中间1/3采用镜面不锈钢 | PVC地板 | 发纹不锈钢，筒灯照明，两侧暗藏光源（精装确认） | 发纹不锈钢面板，发纹不锈钢按钮，发白光 | 数字显示及运行方向显示 | 挂壁式，发纹不锈钢面板 | 发纹不锈钢按钮，发白光，带盲文 | 采用电梯厂家标准装修，额外预留200kg载重 | 原厂原品牌标识LOGO
保良北 | 广州市市政工程设计研究总院有限公司 | 公共配套 | 地块三（残疾人康复服务中心、家庭综合服务中心、公厕） | 客梯（兼无障碍电梯、兼担架电梯） | 4/4/4 | 1F:4.5m 2~4F：4m | 12.5 | 有 | 单开门 | 1 | 1600 | 1.5 | 4480 | 3200x2300 | 1~4 | 1F | 单控 | 中分双扇 | 900x2100 | 1100x2200 | 1700 | 3180(含吊钩梁） | 1400X2400X2400 | 是 | 发纹不锈钢 | 发纹不锈钢，轿厢正中面中间1/3采用镜面不锈钢 | PVC地板 | 发纹不锈钢，筒灯照明，两侧暗藏光源（精装确认） | 发纹不锈钢面板，发纹不锈钢按钮，发白光 | 数字显示及运行方向显示 | 挂壁式，发纹不锈钢面板 | 发纹不锈钢按钮，发白光，带盲文 | 采用电梯厂家标准装修，额外预留200kg载重 | 原厂原品牌标识LOGO
保良北 | 广州市市政工程设计研究总院有限公司 | 公共配套 | 地块三（残疾人康复服务中心、家庭综合服务中心、公厕） | 客梯（兼无障碍电梯） | 4/4/4 | 1F:4.5m,2~4F:4m | 12.5 | 无 | 单开门 | 1 | 1000/1050 | 1.5 | 3880(含吊钩梁） | 2700x2100 | 1~4 | 1F | 单控 | 中分双扇 | 900x2100 | 1100x2200 | 1700 | 无机房 | 1600X1400X2400 | 是 | 发纹不锈钢 | 发纹不锈钢，轿厢正中面中间1/3采用镜面不锈钢 | PVC地板 | 发纹不锈钢，筒灯照明，两侧暗藏光源（精装确认） | 发纹不锈钢面板，发纹不锈钢按钮，发白光 | 数字显示及运行方向显示 | 挂壁式，发纹不锈钢面板 | 发纹不锈钢按钮，发白光，带盲文 | 采用电梯厂家标准装修，额外预留200kg载重 | 原厂原品牌标识LOGO
保良北 | 广州市市政工程设计研究总院有限公司 | 公共配套 | 地块六（群众性体育场、公交首末站、公共厕所） | 客梯（兼无障碍电梯） | 2/2/2 | 1F:6m | 6 | 无 | 单开门 | 1 | 1050 | 1.5 | 4780(含吊钩梁） | 2500x2100 | 1~2 | 1F | 单控 | 中分双扇 | 900x2100 | 1100x2200 | 1700 | 无机房 | 1600X1400X2400 | 是 | 发纹不锈钢 | 发纹不锈钢，轿厢正中面中间1/3采用镜面不锈钢 | PVC地板 | 发纹不锈钢，筒灯照明，两侧暗藏光源（精装确认） | 发纹不锈钢面板，发纹不锈钢按钮，发白光 | 数字显示及运行方向显示 | 挂壁式，发纹不锈钢面板 | 发纹不锈钢按钮，发白光，带盲文 | 采用电梯厂家标准装修，额外预留200kg载重 | 原厂原品牌标识LOGO
保良北 | 建筑机电 1: 广州市市政工程设计研究总院有限公司; 建筑机电 2: 公共配套; 建筑机电 3: 地块六（群众性体育场、公交首末站、公共厕所） | [5 empty] | 发纹不锈钢，筒灯照明，两侧暗藏光源（精装确认） | 发纹不锈钢面板，发纹不锈钢按钮，发白光 | 数字显示及运行方向显示 | 挂壁式，发纹不锈钢面板 | 发纹不锈钢按钮，发白光，带盲文 | 采用电梯厂家标准装修，额外预留200kg载重 | 原厂原品牌标识LOGO
[9 empty] | 总计 | 30
其它要求：一、标配功能：1.安全接触器触点检测保护；2.按钮控制；3.报警按钮；4.变频器多重保护；5.层楼位置信号的自动修正；6.超速保护；7.超载保护；8.磁角度自学习功能；9.错相保护；10.层楼显示器；11.电梯自救运行；12.反向时自动消指令；13. 防捣乱功能（7层及以上）；14.防溜车保护；15.防门锁短接；16.防终端越程保护；17.故障历史记录；18.故障显示；19.故障重开门；20.关门按钮提前关门；21.换站停靠；22.火灾应急返回；23.集选控制；24.检修操作；25.井道层楼数据自学习；26.开门按钮开门；27.开锁区域外不能开门保护；28.楼层滚动显示；29.满载直驶；30.门受阻保护；31.内部通话装置/对讲系统；32.逆向运行保护；33.起动补偿；34.欠相保护；35.欠压保护；36.停电照明功能；37.误指令消除；38.闲时节电；39.消防信号反馈；40.永磁同步变频门机；41.运行超时保护；42.运行次数计数器；43.再平层/微动平层（提升高度>60米或提升高+顶层高＞70米）；44.驻停/退出运行；45.自动门；46.轿厢意外移动保护；47.光幕保护；48.电动机过热保护。（其余未列入的标配功能由电梯厂家响应）二、无障碍电梯后壁中部为采用镜面不锈钢（需满足人体不变形）。三、住宅楼栋电梯首层层门及门套颜色待后续精装确认；四、 曳引机、控制柜主控制板、门机系统、缓冲器要求与整机为同一品牌；五、 是否设置安全钳根据现场实际情况决定；安全钳、限速器要求与整机为同一品牌；六、 无障碍电梯需满足无障碍要求。 七、 消防电梯需满足《建筑防火通用规范》（GB55037-2022）中有关规定。八、 噪声值要求：电梯机房≤80，电梯井道≤60，电梯厅≤55，电梯轿厢≤55。九、 曳引机及控制要求：采用永磁同步或异步无齿轮曳引机，VVVF动力控制。十、客梯（含消防梯等）预留条件：摄像头预留孔、井道内1根随行光缆或数据线缆及相应配件。十一、电梯五方通话相关线路及设备。（范围见招标文件界面要求）十二、需考虑节能反馈等绿色措施，满足绿建要求。 | 其它要求：一、标配功能：1.安全接触器触点检测保护；2.按钮控制；3.报警按钮；4.变频器多重保护；5.层楼位置信号的自动修正；6.超速保护；7.超载保护；8.磁角度自学习功能；9.错相保护；10.层楼显示器；11.电梯自救运行；12.反向时自动消指令；13. 防捣乱功能（7层及以上）；14.防溜车保护；15.防门锁短接；16.防终端越程保护；17.故障历史记录；18.故障显示；19.故障重开门；20.关门按钮提前关门；21.换站停靠；22.火灾应急返回；23.集选控制；24.检修操作；25.井道层楼数据自学习；26.开门按钮开门；27.开锁区域外不能开门保护；28.楼层滚动显示；29.满载直驶；30.门受阻保护；31.内部通话装置/对讲系统；32.逆向运行保护；33.起动补偿；34.欠相保护；35.欠压保护；36.停电照明功能；37.误指令消除；38.闲时节电；39.消防信号反馈；40.永磁同步变频门机；41.运行超时保护；42.运行次数计数器；43.再平层/微动平层（提升高度>60米或提升高+顶层高＞70米）；44.驻停/退出运行；45.自动门；46.轿厢意外移动保护；47.光幕保护；48.电动机过热保护。（其余未列入的标配功能由电梯厂家响应）二、无障碍电梯后壁中部为采用镜面不锈钢（需满足人体不变形）。三、住宅楼栋电梯首层层门及门套颜色待后续精装确认；四、 曳引机、控制柜主控制板、门机系统、缓冲器要求与整机为同一品牌；五、 是否设置安全钳根据现场实际情况决定；安全钳、限速器要求与整机为同一品牌；六、 无障碍电梯需满足无障碍要求。 七、 消防电梯需满足《建筑防火通用规范》（GB55037-2022）中有关规定。八、 噪声值要求：电梯机房≤80，电梯井道≤60，电梯厅≤55，电梯轿厢≤55。九、 曳引机及控制要求：采用永磁同步或异步无齿轮曳引机，VVVF动力控制。十、客梯（含消防梯等）预留条件：摄像头预留孔、井道内1根随行光缆或数据线缆及相应配件。十一、电梯五方通话相关线路及设备。（范围见招标文件界面要求）十二、需考虑节能反馈等绿色措施，满足绿建要求。 | 其它要求：一、标配功能：1.安全接触器触点检测保护；2.按钮控制；3.报警按钮；4.变频器多重保护；5.层楼位置信号的自动修正；6.超速保护；7.超载保护；8.磁角度自学习功能；9.错相保护；10.层楼显示器；11.电梯自救运行；12.反向时自动消指令；13. 防捣乱功能（7层及以上）；14.防溜车保护；15.防门锁短接；16.防终端越程保护；17.故障历史记录；18.故障显示；19.故障重开门；20.关门按钮提前关门；21.换站停靠；22.火灾应急返回；23.集选控制；24.检修操作；25.井道层楼数据自学习；26.开门按钮开门；27.开锁区域外不能开门保护；28.楼层滚动显示；29.满载直驶；30.门受阻保护；31.内部通话装置/对讲系统；32.逆向运行保护；33.起动补偿；34.欠相保护；35.欠压保护；36.停电照明功能；37.误指令消除；38.闲时节电；39.消防信号反馈；40.永磁同步变频门机；41.运行超时保护；42.运行次数计数器；43.再平层/微动平层（提升高度>60米或提升高+顶层高＞70米）；44.驻停/退出运行；45.自动门；46.轿厢意外移动保护；47.光幕保护；48.电动机过热保护。（其余未列入的标配功能由电梯厂家响应）二、无障碍电梯后壁中部为采用镜面不锈钢（需满足人体不变形）。三、住宅楼栋电梯首层层门及门套颜色待后续精装确认；四、 曳引机、控制柜主控制板、门机系统、缓冲器要求与整机为同一品牌；五、 是否设置安全钳根据现场实际情况决定；安全钳、限速器要求与整机为同一品牌；六、 无障碍电梯需满足无障碍要求。 七、 消防电梯需满足《建筑防火通用规范》（GB55037-2022）中有关规定。八、 噪声值要求：电梯机房≤80，电梯井道≤60，电梯厅≤55，电梯轿厢≤55。九、 曳引机及控制要求：采用永磁同步或异步无齿轮曳引机，VVVF动力控制。十、客梯（含消防梯等）预留条件：摄像头预留孔、井道内1根随行光缆或数据线缆及相应配件。十一、电梯五方通话相关线路及设备。（范围见招标文件界面要求）十二、需考虑节能反馈等绿色措施，满足绿建要求。 | 其它要求： 一、标配功能：1.安全接触器触点检测保护；2.按钮控制；3.报警按钮；4.变频器多重保护；5.层楼位置信号的自动修正；6.超速保护；7.超载保护；8.磁角度自学习功能；9.错相保护；10.层楼显示器；11.电梯自救运行；12.反向时自动消指令；13. 防捣乱功能（7层及以上）；14.防溜车保护；15.防门锁短接；16.防终端越程保护；17.故障历史记录；18.故障显示；19.故障重开门；20.关门按钮提前关门；21.换站停靠；22.火灾应急返回；23.集选控制；24.检修操作；25.井道层楼数据自学习；26.开门按钮开门；27.开锁区域外不能开门保护；28.楼层滚动显示；29.满载直驶；30.门受阻保护；31.内部通话装置/对讲系统；32.逆向运行保护；33.起动补偿；34.欠相保护；35.欠压保护；36.停电照明功能；37.误指令消除；38.闲时节电；39.消防信号反馈；40.永磁同步变频门机；41.运行超时保护；42.运行次数计数器；43.再平层/微动平层（提升高度>60米或提升高+顶层高＞70米）；44.驻停/退出运行；45.自动门；46.轿厢意外移动保护；47.光幕保护；48.电动机过热保护。（其余未列入的标配功能由电梯厂家响应） 二、无障碍电梯后壁中部为采用镜面不锈钢（需满足人体不变形）。 三、住宅楼栋电梯首层层门及门套颜色待后续精装确认； 四、 曳引机、控制柜主控制板、门机系统、缓冲器要求与整机为同一品牌； 五、 是否设置安全钳根据现场实际情况决定；安全钳、限速器要求与整机为同一品牌； 六、 无障碍电梯需满足无障碍要求。 七、 消防电梯需满足《建筑防火通用规范》（GB55037-2022）中有关规定。 八、 噪声值要求：电梯机房≤80，电梯井道≤60，电梯厅≤55，电梯轿厢≤55。 九、 曳引机及控制要求：采用永磁同步或异步无齿轮曳引机，VVVF动力控制。 十、客梯（含消防梯等）预留条件：摄像头预留孔、井道内1根随行光缆或数据线缆及相应配件。 十一、电梯五方通话相关线路及设备。（范围见招标文件界面要求） 十二、需考虑节能反馈等绿色措施，满足绿建要求。 | 其它要求： 一、标配功能：1.安全接触器触点检测保护；2.按钮控制；3.报警按钮；4.变频器多重保护；5.层楼位置信号的自动修正；6.超速保护；7.超载保护；8.磁角度自学习功能；9.错相保护；10.层楼显示器；11.电梯自救运行；12.反向时自动消指令；13. 防捣乱功能（7层及以上）；14.防溜车保护；15.防门锁短接；16.防终端越程保护；17.故障历史记录；18.故障显示；19.故障重开门；20.关门按钮提前关门；21.换站停靠；22.火灾应急返回；23.集选控制；24.检修操作；25.井道层楼数据自学习；26.开门按钮开门；27.开锁区域外不能开门保护；28.楼层滚动显示；29.满载直驶；30.门受阻保护；31.内部通话装置/对讲系统；32.逆向运行保护；33.起动补偿；34.欠相保护；35.欠压保护；36.停电照明功能；37.误指令消除；38.闲时节电；39.消防信号反馈；40.永磁同步变频门机；41.运行超时保护；42.运行次数计数器；43.再平层/微动平层（提升高度>60米或提升高+顶层高＞70米）；44.驻停/退出运行；45.自动门；46.轿厢意外移动保护；47.光幕保护；48.电动机过热保护。（其余未列入的标配功能由电梯厂家响应） 二、无障碍电梯后壁中部为采用镜面不锈钢（需满足人体不变形）。 三、住宅楼栋电梯首层层门及门套颜色待后续精装确认； 四、 曳引机、控制柜主控制板、门机系统、缓冲器要求与整机为同一品牌； 五、 是否设置安全钳根据现场实际情况决定；安全钳、限速器要求与整机为同一品牌； 六、 无障碍电梯需满足无障碍要求。 七、 消防电梯需满足《建筑防火通用规范》（GB55037-2022）中有关规定。 八、 噪声值要求：电梯机房≤80，电梯井道≤60，电梯厅≤55，电梯轿厢≤55。 九、 曳引机及控制要求：采用永磁同步或异步无齿轮曳引机，VVVF动力控制。 十、客梯（含消防梯等）预留条件：摄像头预留孔、井道内1根随行光缆或数据线缆及相应配件。 十一、电梯五方通话相关线路及设备。（范围见招标文件界面要求） 十二、需考虑节能反馈等绿色措施，满足绿建要求。 | 其它要求：一、标配功能：1.安全接触器触点检测保护；2.按钮控制；3.报警按钮；4.变频器多重保护；5.层楼位置信号的自动修正；6.超速保护；7.超载保护；8.磁角度自学习功能；9.错相保护；10.层楼显示器；11.电梯自救运行；12.反向时自动消指令；13. 防捣乱功能（7层及以上）；14.防溜车保护；15.防门锁短接；16.防终端越程保护；17.故障历史记录；18.故障显示；19.故障重开门；20.关门按钮提前关门；21.换站停靠；22.火灾应急返回；23.集选控制；24.检修操作；25.井道层楼数据自学习；26.开门按钮开门；27.开锁区域外不能开门保护；28.楼层滚动显示；29.满载直驶；30.门受阻保护；31.内部通话装置/对讲系统；32.逆向运行保护；33.起动补偿；34.欠相保护；35.欠压保护；36.停电照明功能；37.误指令消除；38.闲时节电；39.消防信号反馈；40.永磁同步变频门机；41.运行超时保护；42.运行次数计数器；43.再平层/微动平层（提升高度>60米或提升高+顶层高＞70米）；44.驻停/退出运行；45.自动门；46.轿厢意外移动保护；47.光幕保护；48.电动机过热保护。（其余未列入的标配功能由电梯厂家响应）二、无障碍电梯后壁中部为采用镜面不锈钢（需满足人体不变形）。三、住宅楼栋电梯首层层门及门套颜色待后续精装确认；四、 曳引机、控制柜主控制板、门机系统、缓冲器要求与整机为同一品牌；五、 是否设置安全钳根据现场实际情况决定；安全钳、限速器要求与整机为同一品牌；六、 无障碍电梯需满足无障碍要求。 七、 消防电梯需满足《建筑防火通用规范》（GB55037-2022）中有关规定。八、 噪声值要求：电梯机房≤80，电梯井道≤60，电梯厅≤55，电梯轿厢≤55。九、 曳引机及控制要求：采用永磁同步或异步无齿轮曳引机，VVVF动力控制。十、客梯（含消防梯等）预留条件：摄像头预留孔、井道内1根随行光缆或数据线缆及相应配件。十一、电梯五方通话相关线路及设备。（范围见招标文件界面要求）十二、需考虑节能反馈等绿色措施，满足绿建要求。 | 其它要求： 一、标配功能：1.安全接触器触点检测保护；2.按钮控制；3.报警按钮；4.变频器多重保护；5.层楼位置信号的自动修正；6.超速保护；7.超载保护；8.磁角度自学习功能；9.错相保护；10.层楼显示器；11.电梯自救运行；12.反向时自动消指令；13. 防捣乱功能（7层及以上）；14.防溜车保护；15.防门锁短接；16.防终端越程保护；17.故障历史记录；18.故障显示；19.故障重开门；20.关门按钮提前关门；21.换站停靠；22.火灾应急返回；23.集选控制；24.检修操作；25.井道层楼数据自学习；26.开门按钮开门；27.开锁区域外不能开门保护；28.楼层滚动显示；29.满载直驶；30.门受阻保护；31.内部通话装置/对讲系统；32.逆向运行保护；33.起动补偿；34.欠相保护；35.欠压保护；36.停电照明功能；37.误指令消除；38.闲时节电；39.消防信号反馈；40.永磁同步变频门机；41.运行超时保护；42.运行次数计数器；43.再平层/微动平层（提升高度>60米或提升高+顶层高＞70米）；44.驻停/退出运行；45.自动门；46.轿厢意外移动保护；47.光幕保护；48.电动机过热保护。（其余未列入的标配功能由电梯厂家响应） 二、无障碍电梯后壁中部为采用镜面不锈钢（需满足人体不变形）。 三、住宅楼栋电梯首层层门及门套颜色待后续精装确认； 四、 曳引机、控制柜主控制板、门机系统、缓冲器要求与整机为同一品牌； 五、 是否设置安全钳根据现场实际情况决定；安全钳、限速器要求与整机为同一品牌； 六、 无障碍电梯需满足无障碍要求。 七、 消防电梯需满足《建筑防火通用规范》（GB55037-2022）中有关规定。 八、 噪声值要求：电梯机房≤80，电梯井道≤60，电梯厅≤55，电梯轿厢≤55。 九、 曳引机及控制要求：采用永磁同步或异步无齿轮曳引机，VVVF动力控制。 十、客梯（含消防梯等）预留条件：摄像头预留孔、井道内1根随行光缆或数据线缆及相应配件。 十一、电梯五方通话相关线路及设备。（范围见招标文件界面要求） 十二、需考虑节能反馈等绿色措施，满足绿建要求。 | 其它要求：一、标配功能：1.安全接触器触点检测保护；2.按钮控制；3.报警按钮；4.变频器多重保护；5.层楼位置信号的自动修正；6.超速保护；7.超载保护；8.磁角度自学习功能；9.错相保护；10.层楼显示器；11.电梯自救运行；12.反向时自动消指令；13. 防捣乱功能（7层及以上）；14.防溜车保护；15.防门锁短接；16.防终端越程保护；17.故障历史记录；18.故障显示；19.故障重开门；20.关门按钮提前关门；21.换站停靠；22.火灾应急返回；23.集选控制；24.检修操作；25.井道层楼数据自学习；26.开门按钮开门；27.开锁区域外不能开门保护；28.楼层滚动显示；29.满载直驶；30.门受阻保护；31.内部通话装置/对讲系统；32.逆向运行保护；33.起动补偿；34.欠相保护；35.欠压保护；36.停电照明功能；37.误指令消除；38.闲时节电；39.消防信号反馈；40.永磁同步变频门机；41.运行超时保护；42.运行次数计数器；43.再平层/微动平层（提升高度>60米或提升高+顶层高＞70米）；44.驻停/退出运行；45.自动门；46.轿厢意外移动保护；47.光幕保护；48.电动机过热保护。（其余未列入的标配功能由电梯厂家响应）二、无障碍电梯后壁中部为采用镜面不锈钢（需满足人体不变形）。三、住宅楼栋电梯首层层门及门套颜色待后续精装确认；四、 曳引机、控制柜主控制板、门机系统、缓冲器要求与整机为同一品牌；五、 是否设置安全钳根据现场实际情况决定；安全钳、限速器要求与整机为同一品牌；六、 无障碍电梯需满足无障碍要求。 七、 消防电梯需满足《建筑防火通用规范》（GB55037-2022）中有关规定。八、 噪声值要求：电梯机房≤80，电梯井道≤60，电梯厅≤55，电梯轿厢≤55。九、 曳引机及控制要求：采用永磁同步或异步无齿轮曳引机，VVVF动力控制。十、客梯（含消防梯等）预留条件：摄像头预留孔、井道内1根随行光缆或数据线缆及相应配件。十一、电梯五方通话相关线路及设备。（范围见招标文件界面要求）十二、需考虑节能反馈等绿色措施，满足绿建要求。 | 其它要求：一、标配功能：1.安全接触器触点检测保护；2.按钮控制；3.报警按钮；4.变频器多重保护；5.层楼位置信号的自动修正；6.超速保护；7.超载保护；8.磁角度自学习功能；9.错相保护；10.层楼显示器；11.电梯自救运行；12.反向时自动消指令；13. 防捣乱功能（7层及以上）；14.防溜车保护；15.防门锁短接；16.防终端越程保护；17.故障历史记录；18.故障显示；19.故障重开门；20.关门按钮提前关门；21.换站停靠；22.火灾应急返回；23.集选控制；24.检修操作；25.井道层楼数据自学习；26.开门按钮开门；27.开锁区域外不能开门保护；28.楼层滚动显示；29.满载直驶；30.门受阻保护；31.内部通话装置/对讲系统；32.逆向运行保护；33.起动补偿；34.欠相保护；35.欠压保护；36.停电照明功能；37.误指令消除；38.闲时节电；39.消防信号反馈；40.永磁同步变频门机；41.运行超时保护；42.运行次数计数器；43.再平层/微动平层（提升高度>60米或提升高+顶层高＞70米）；44.驻停/退出运行；45.自动门；46.轿厢意外移动保护；47.光幕保护；48.电动机过热保护。（其余未列入的标配功能由电梯厂家响应）二、无障碍电梯后壁中部为采用镜面不锈钢（需满足人体不变形）。三、住宅楼栋电梯首层层门及门套颜色待后续精装确认；四、 曳引机、控制柜主控制板、门机系统、缓冲器要求与整机为同一品牌；五、 是否设置安全钳根据现场实际情况决定；安全钳、限速器要求与整机为同一品牌；六、 无障碍电梯需满足无障碍要求。 七、 消防电梯需满足《建筑防火通用规范》（GB55037-2022）中有关规定。八、 噪声值要求：电梯机房≤80，电梯井道≤60，电梯厅≤55，电梯轿厢≤55。九、 曳引机及控制要求：采用永磁同步或异步无齿轮曳引机，VVVF动力控制。十、客梯（含消防梯等）预留条件：摄像头预留孔、井道内1根随行光缆或数据线缆及相应配件。十一、电梯五方通话相关线路及设备。（范围见招标文件界面要求）十二、需考虑节能反馈等绿色措施，满足绿建要求。 | 其它要求：一、标配功能：1.安全接触器触点检测保护；2.按钮控制；3.报警按钮；4.变频器多重保护；5.层楼位置信号的自动修正；6.超速保护；7.超载保护；8.磁角度自学习功能；9.错相保护；10.层楼显示器；11.电梯自救运行；12.反向时自动消指令；13. 防捣乱功能（7层及以上）；14.防溜车保护；15.防门锁短接；16.防终端越程保护；17.故障历史记录；18.故障显示；19.故障重开门；20.关门按钮提前关门；21.换站停靠；22.火灾应急返回；23.集选控制；24.检修操作；25.井道层楼数据自学习；26.开门按钮开门；27.开锁区域外不能开门保护；28.楼层滚动显示；29.满载直驶；30.门受阻保护；31.内部通话装置/对讲系统；32.逆向运行保护；33.起动补偿；34.欠相保护；35.欠压保护；36.停电照明功能；37.误指令消除；38.闲时节电；39.消防信号反馈；40.永磁同步变频门机；41.运行超时保护；42.运行次数计数器；43.再平层/微动平层（提升高度>60米或提升高+顶层高＞70米）；44.驻停/退出运行；45.自动门；46.轿厢意外移动保护；47.光幕保护；48.电动机过热保护。（其余未列入的标配功能由电梯厂家响应）二、无障碍电梯后壁中部为采用镜面不锈钢（需满足人体不变形）。三、住宅楼栋电梯首层层门及门套颜色待后续精装确认；四、 曳引机、控制柜主控制板、门机系统、缓冲器要求与整机为同一品牌；五、 是否设置安全钳根据现场实际情况决定；安全钳、限速器要求与整机为同一品牌；六、 无障碍电梯需满足无障碍要求。 七、 消防电梯需满足《建筑防火通用规范》（GB55037-2022）中有关规定。八、 噪声值要求：电梯机房≤80，电梯井道≤60，电梯厅≤55，电梯轿厢≤55。九、 曳引机及控制要求：采用永磁同步或异步无齿轮曳引机，VVVF动力控制。十、客梯（含消防梯等）预留条件：摄像头预留孔、井道内1根随行光缆或数据线缆及相应配件。十一、电梯五方通话相关线路及设备。（范围见招标文件界面要求）十二、需考虑节能反馈等绿色措施，满足绿建要求。 | 其它要求：一、标配功能：1.安全接触器触点检测保护；2.按钮控制；3.报警按钮；4.变频器多重保护；5.层楼位置信号的自动修正；6.超速保护；7.超载保护；8.磁角度自学习功能；9.错相保护；10.层楼显示器；11.电梯自救运行；12.反向时自动消指令；13. 防捣乱功能（7层及以上）；14.防溜车保护；15.防门锁短接；16.防终端越程保护；17.故障历史记录；18.故障显示；19.故障重开门；20.关门按钮提前关门；21.换站停靠；22.火灾应急返回；23.集选控制；24.检修操作；25.井道层楼数据自学习；26.开门按钮开门；27.开锁区域外不能开门保护；28.楼层滚动显示；29.满载直驶；30.门受阻保护；31.内部通话装置/对讲系统；32.逆向运行保护；33.起动补偿；34.欠相保护；35.欠压保护；36.停电照明功能；37.误指令消除；38.闲时节电；39.消防信号反馈；40.永磁同步变频门机；41.运行超时保护；42.运行次数计数器；43.再平层/微动平层（提升高度>60米或提升高+顶层高＞70米）；44.驻停/退出运行；45.自动门；46.轿厢意外移动保护；47.光幕保护；48.电动机过热保护。（其余未列入的标配功能由电梯厂家响应）二、无障碍电梯后壁中部为采用镜面不锈钢（需满足人体不变形）。三、住宅楼栋电梯首层层门及门套颜色待后续精装确认；四、 曳引机、控制柜主控制板、门机系统、缓冲器要求与整机为同一品牌；五、 是否设置安全钳根据现场实际情况决定；安全钳、限速器要求与整机为同一品牌；六、 无障碍电梯需满足无障碍要求。 七、 消防电梯需满足《建筑防火通用规范》（GB55037-2022）中有关规定。八、 噪声值要求：电梯机房≤80，电梯井道≤60，电梯厅≤55，电梯轿厢≤55。九、 曳引机及控制要求：采用永磁同步或异步无齿轮曳引机，VVVF动力控制。十、客梯（含消防梯等）预留条件：摄像头预留孔、井道内1根随行光缆或数据线缆及相应配件。十一、电梯五方通话相关线路及设备。（范围见招标文件界面要求）十二、需考虑节能反馈等绿色措施，满足绿建要求。 | 其它要求：一、标配功能：1.安全接触器触点检测保护；2.按钮控制；3.报警按钮；4.变频器多重保护；5.层楼位置信号的自动修正；6.超速保护；7.超载保护；8.磁角度自学习功能；9.错相保护；10.层楼显示器；11.电梯自救运行；12.反向时自动消指令；13. 防捣乱功能（7层及以上）；14.防溜车保护；15.防门锁短接；16.防终端越程保护；17.故障历史记录；18.故障显示；19.故障重开门；20.关门按钮提前关门；21.换站停靠；22.火灾应急返回；23.集选控制；24.检修操作；25.井道层楼数据自学习；26.开门按钮开门；27.开锁区域外不能开门保护；28.楼层滚动显示；29.满载直驶；30.门受阻保护；31.内部通话装置/对讲系统；32.逆向运行保护；33.起动补偿；34.欠相保护；35.欠压保护；36.停电照明功能；37.误指令消除；38.闲时节电；39.消防信号反馈；40.永磁同步变频门机；41.运行超时保护；42.运行次数计数器；43.再平层/微动平层（提升高度>60米或提升高+顶层高＞70米）；44.驻停/退出运行；45.自动门；46.轿厢意外移动保护；47.光幕保护；48.电动机过热保护。（其余未列入的标配功能由电梯厂家响应）二、无障碍电梯后壁中部为采用镜面不锈钢（需满足人体不变形）。三、住宅楼栋电梯首层层门及门套颜色待后续精装确认；四、 曳引机、控制柜主控制板、门机系统、缓冲器要求与整机为同一品牌；五、 是否设置安全钳根据现场实际情况决定；安全钳、限速器要求与整机为同一品牌；六、 无障碍电梯需满足无障碍要求。 七、 消防电梯需满足《建筑防火通用规范》（GB55037-2022）中有关规定。八、 噪声值要求：电梯机房≤80，电梯井道≤60，电梯厅≤55，电梯轿厢≤55。九、 曳引机及控制要求：采用永磁同步或异步无齿轮曳引机，VVVF动力控制。十、客梯（含消防梯等）预留条件：摄像头预留孔、井道内1根随行光缆或数据线缆及相应配件。十一、电梯五方通话相关线路及设备。（范围见招标文件界面要求）十二、需考虑节能反馈等绿色措施，满足绿建要求。 | 其它要求：一、标配功能：1.安全接触器触点检测保护；2.按钮控制；3.报警按钮；4.变频器多重保护；5.层楼位置信号的自动修正；6.超速保护；7.超载保护；8.磁角度自学习功能；9.错相保护；10.层楼显示器；11.电梯自救运行；12.反向时自动消指令；13. 防捣乱功能（7层及以上）；14.防溜车保护；15.防门锁短接；16.防终端越程保护；17.故障历史记录；18.故障显示；19.故障重开门；20.关门按钮提前关门；21.换站停靠；22.火灾应急返回；23.集选控制；24.检修操作；25.井道层楼数据自学习；26.开门按钮开门；27.开锁区域外不能开门保护；28.楼层滚动显示；29.满载直驶；30.门受阻保护；31.内部通话装置/对讲系统；32.逆向运行保护；33.起动补偿；34.欠相保护；35.欠压保护；36.停电照明功能；37.误指令消除；38.闲时节电；39.消防信号反馈；40.永磁同步变频门机；41.运行超时保护；42.运行次数计数器；43.再平层/微动平层（提升高度>60米或提升高+顶层高＞70米）；44.驻停/退出运行；45.自动门；46.轿厢意外移动保护；47.光幕保护；48.电动机过热保护。（其余未列入的标配功能由电梯厂家响应）二、无障碍电梯后壁中部为采用镜面不锈钢（需满足人体不变形）。三、住宅楼栋电梯首层层门及门套颜色待后续精装确认；四、 曳引机、控制柜主控制板、门机系统、缓冲器要求与整机为同一品牌；五、 是否设置安全钳根据现场实际情况决定；安全钳、限速器要求与整机为同一品牌；六、 无障碍电梯需满足无障碍要求。 七、 消防电梯需满足《建筑防火通用规范》（GB55037-2022）中有关规定。八、 噪声值要求：电梯机房≤80，电梯井道≤60，电梯厅≤55，电梯轿厢≤55。九、 曳引机及控制要求：采用永磁同步或异步无齿轮曳引机，VVVF动力控制。十、客梯（含消防梯等）预留条件：摄像头预留孔、井道内1根随行光缆或数据线缆及相应配件。十一、电梯五方通话相关线路及设备。（范围见招标文件界面要求）十二、需考虑节能反馈等绿色措施，满足绿建要求。 | 其它要求：一、标配功能：1.安全接触器触点检测保护；2.按钮控制；3.报警按钮；4.变频器多重保护；5.层楼位置信号的自动修正；6.超速保护；7.超载保护；8.磁角度自学习功能；9.错相保护；10.层楼显示器；11.电梯自救运行；12.反向时自动消指令；13. 防捣乱功能（7层及以上）；14.防溜车保护；15.防门锁短接；16.防终端越程保护；17.故障历史记录；18.故障显示；19.故障重开门；20.关门按钮提前关门；21.换站停靠；22.火灾应急返回；23.集选控制；24.检修操作；25.井道层楼数据自学习；26.开门按钮开门；27.开锁区域外不能开门保护；28.楼层滚动显示；29.满载直驶；30.门受阻保护；31.内部通话装置/对讲系统；32.逆向运行保护；33.起动补偿；34.欠相保护；35.欠压保护；36.停电照明功能；37.误指令消除；38.闲时节电；39.消防信号反馈；40.永磁同步变频门机；41.运行超时保护；42.运行次数计数器；43.再平层/微动平层（提升高度>60米或提升高+顶层高＞70米）；44.驻停/退出运行；45.自动门；46.轿厢意外移动保护；47.光幕保护；48.电动机过热保护。（其余未列入的标配功能由电梯厂家响应）二、无障碍电梯后壁中部为采用镜面不锈钢（需满足人体不变形）。三、住宅楼栋电梯首层层门及门套颜色待后续精装确认；四、 曳引机、控制柜主控制板、门机系统、缓冲器要求与整机为同一品牌；五、 是否设置安全钳根据现场实际情况决定；安全钳、限速器要求与整机为同一品牌；六、 无障碍电梯需满足无障碍要求。 七、 消防电梯需满足《建筑防火通用规范》（GB55037-2022）中有关规定。八、 噪声值要求：电梯机房≤80，电梯井道≤60，电梯厅≤55，电梯轿厢≤55。九、 曳引机及控制要求：采用永磁同步或异步无齿轮曳引机，VVVF动力控制。十、客梯（含消防梯等）预留条件：摄像头预留孔、井道内1根随行光缆或数据线缆及相应配件。十一、电梯五方通话相关线路及设备。（范围见招标文件界面要求）十二、需考虑节能反馈等绿色措施，满足绿建要求。 | 其它要求：一、标配功能：1.安全接触器触点检测保护；2.按钮控制；3.报警按钮；4.变频器多重保护；5.层楼位置信号的自动修正；6.超速保护；7.超载保护；8.磁角度自学习功能；9.错相保护；10.层楼显示器；11.电梯自救运行；12.反向时自动消指令；13. 防捣乱功能（7层及以上）；14.防溜车保护；15.防门锁短接；16.防终端越程保护；17.故障历史记录；18.故障显示；19.故障重开门；20.关门按钮提前关门；21.换站停靠；22.火灾应急返回；23.集选控制；24.检修操作；25.井道层楼数据自学习；26.开门按钮开门；27.开锁区域外不能开门保护；28.楼层滚动显示；29.满载直驶；30.门受阻保护；31.内部通话装置/对讲系统；32.逆向运行保护；33.起动补偿；34.欠相保护；35.欠压保护；36.停电照明功能；37.误指令消除；38.闲时节电；39.消防信号反馈；40.永磁同步变频门机；41.运行超时保护；42.运行次数计数器；43.再平层/微动平层（提升高度>60米或提升高+顶层高＞70米）；44.驻停/退出运行；45.自动门；46.轿厢意外移动保护；47.光幕保护；48.电动机过热保护。（其余未列入的标配功能由电梯厂家响应）二、无障碍电梯后壁中部为采用镜面不锈钢（需满足人体不变形）。三、住宅楼栋电梯首层层门及门套颜色待后续精装确认；四、 曳引机、控制柜主控制板、门机系统、缓冲器要求与整机为同一品牌；五、 是否设置安全钳根据现场实际情况决定；安全钳、限速器要求与整机为同一品牌；六、 无障碍电梯需满足无障碍要求。 七、 消防电梯需满足《建筑防火通用规范》（GB55037-2022）中有关规定。八、 噪声值要求：电梯机房≤80，电梯井道≤60，电梯厅≤55，电梯轿厢≤55。九、 曳引机及控制要求：采用永磁同步或异步无齿轮曳引机，VVVF动力控制。十、客梯（含消防梯等）预留条件：摄像头预留孔、井道内1根随行光缆或数据线缆及相应配件。十一、电梯五方通话相关线路及设备。（范围见招标文件界面要求）十二、需考虑节能反馈等绿色措施，满足绿建要求。 | 其它要求：一、标配功能：1.安全接触器触点检测保护；2.按钮控制；3.报警按钮；4.变频器多重保护；5.层楼位置信号的自动修正；6.超速保护；7.超载保护；8.磁角度自学习功能；9.错相保护；10.层楼显示器；11.电梯自救运行；12.反向时自动消指令；13. 防捣乱功能（7层及以上）；14.防溜车保护；15.防门锁短接；16.防终端越程保护；17.故障历史记录；18.故障显示；19.故障重开门；20.关门按钮提前关门；21.换站停靠；22.火灾应急返回；23.集选控制；24.检修操作；25.井道层楼数据自学习；26.开门按钮开门；27.开锁区域外不能开门保护；28.楼层滚动显示；29.满载直驶；30.门受阻保护；31.内部通话装置/对讲系统；32.逆向运行保护；33.起动补偿；34.欠相保护；35.欠压保护；36.停电照明功能；37.误指令消除；38.闲时节电；39.消防信号反馈；40.永磁同步变频门机；41.运行超时保护；42.运行次数计数器；43.再平层/微动平层（提升高度>60米或提升高+顶层高＞70米）；44.驻停/退出运行；45.自动门；46.轿厢意外移动保护；47.光幕保护；48.电动机过热保护。（其余未列入的标配功能由电梯厂家响应）二、无障碍电梯后壁中部为采用镜面不锈钢（需满足人体不变形）。三、住宅楼栋电梯首层层门及门套颜色待后续精装确认；四、 曳引机、控制柜主控制板、门机系统、缓冲器要求与整机为同一品牌；五、 是否设置安全钳根据现场实际情况决定；安全钳、限速器要求与整机为同一品牌；六、 无障碍电梯需满足无障碍要求。 七、 消防电梯需满足《建筑防火通用规范》（GB55037-2022）中有关规定。八、 噪声值要求：电梯机房≤80，电梯井道≤60，电梯厅≤55，电梯轿厢≤55。九、 曳引机及控制要求：采用永磁同步或异步无齿轮曳引机，VVVF动力控制。十、客梯（含消防梯等）预留条件：摄像头预留孔、井道内1根随行光缆或数据线缆及相应配件。十一、电梯五方通话相关线路及设备。（范围见招标文件界面要求）十二、需考虑节能反馈等绿色措施，满足绿建要求。 | 其它要求：一、标配功能：1.安全接触器触点检测保护；2.按钮控制；3.报警按钮；4.变频器多重保护；5.层楼位置信号的自动修正；6.超速保护；7.超载保护；8.磁角度自学习功能；9.错相保护；10.层楼显示器；11.电梯自救运行；12.反向时自动消指令；13. 防捣乱功能（7层及以上）；14.防溜车保护；15.防门锁短接；16.防终端越程保护；17.故障历史记录；18.故障显示；19.故障重开门；20.关门按钮提前关门；21.换站停靠；22.火灾应急返回；23.集选控制；24.检修操作；25.井道层楼数据自学习；26.开门按钮开门；27.开锁区域外不能开门保护；28.楼层滚动显示；29.满载直驶；30.门受阻保护；31.内部通话装置/对讲系统；32.逆向运行保护；33.起动补偿；34.欠相保护；35.欠压保护；36.停电照明功能；37.误指令消除；38.闲时节电；39.消防信号反馈；40.永磁同步变频门机；41.运行超时保护；42.运行次数计数器；43.再平层/微动平层（提升高度>60米或提升高+顶层高＞70米）；44.驻停/退出运行；45.自动门；46.轿厢意外移动保护；47.光幕保护；48.电动机过热保护。（其余未列入的标配功能由电梯厂家响应）二、无障碍电梯后壁中部为采用镜面不锈钢（需满足人体不变形）。三、住宅楼栋电梯首层层门及门套颜色待后续精装确认；四、 曳引机、控制柜主控制板、门机系统、缓冲器要求与整机为同一品牌；五、 是否设置安全钳根据现场实际情况决定；安全钳、限速器要求与整机为同一品牌；六、 无障碍电梯需满足无障碍要求。 七、 消防电梯需满足《建筑防火通用规范》（GB55037-2022）中有关规定。八、 噪声值要求：电梯机房≤80，电梯井道≤60，电梯厅≤55，电梯轿厢≤55。九、 曳引机及控制要求：采用永磁同步或异步无齿轮曳引机，VVVF动力控制。十、客梯（含消防梯等）预留条件：摄像头预留孔、井道内1根随行光缆或数据线缆及相应配件。十一、电梯五方通话相关线路及设备。（范围见招标文件界面要求）十二、需考虑节能反馈等绿色措施，满足绿建要求。 | 其它要求：一、标配功能：1.安全接触器触点检测保护；2.按钮控制；3.报警按钮；4.变频器多重保护；5.层楼位置信号的自动修正；6.超速保护；7.超载保护；8.磁角度自学习功能；9.错相保护；10.层楼显示器；11.电梯自救运行；12.反向时自动消指令；13. 防捣乱功能（7层及以上）；14.防溜车保护；15.防门锁短接；16.防终端越程保护；17.故障历史记录；18.故障显示；19.故障重开门；20.关门按钮提前关门；21.换站停靠；22.火灾应急返回；23.集选控制；24.检修操作；25.井道层楼数据自学习；26.开门按钮开门；27.开锁区域外不能开门保护；28.楼层滚动显示；29.满载直驶；30.门受阻保护；31.内部通话装置/对讲系统；32.逆向运行保护；33.起动补偿；34.欠相保护；35.欠压保护；36.停电照明功能；37.误指令消除；38.闲时节电；39.消防信号反馈；40.永磁同步变频门机；41.运行超时保护；42.运行次数计数器；43.再平层/微动平层（提升高度>60米或提升高+顶层高＞70米）；44.驻停/退出运行；45.自动门；46.轿厢意外移动保护；47.光幕保护；48.电动机过热保护。（其余未列入的标配功能由电梯厂家响应）二、无障碍电梯后壁中部为采用镜面不锈钢（需满足人体不变形）。三、住宅楼栋电梯首层层门及门套颜色待后续精装确认；四、 曳引机、控制柜主控制板、门机系统、缓冲器要求与整机为同一品牌；五、 是否设置安全钳根据现场实际情况决定；安全钳、限速器要求与整机为同一品牌；六、 无障碍电梯需满足无障碍要求。 七、 消防电梯需满足《建筑防火通用规范》（GB55037-2022）中有关规定。八、 噪声值要求：电梯机房≤80，电梯井道≤60，电梯厅≤55，电梯轿厢≤55。九、 曳引机及控制要求：采用永磁同步或异步无齿轮曳引机，VVVF动力控制。十、客梯（含消防梯等）预留条件：摄像头预留孔、井道内1根随行光缆或数据线缆及相应配件。十一、电梯五方通话相关线路及设备。（范围见招标文件界面要求）十二、需考虑节能反馈等绿色措施，满足绿建要求。 | 其它要求：一、标配功能：1.安全接触器触点检测保护；2.按钮控制；3.报警按钮；4.变频器多重保护；5.层楼位置信号的自动修正；6.超速保护；7.超载保护；8.磁角度自学习功能；9.错相保护；10.层楼显示器；11.电梯自救运行；12.反向时自动消指令；13. 防捣乱功能（7层及以上）；14.防溜车保护；15.防门锁短接；16.防终端越程保护；17.故障历史记录；18.故障显示；19.故障重开门；20.关门按钮提前关门；21.换站停靠；22.火灾应急返回；23.集选控制；24.检修操作；25.井道层楼数据自学习；26.开门按钮开门；27.开锁区域外不能开门保护；28.楼层滚动显示；29.满载直驶；30.门受阻保护；31.内部通话装置/对讲系统；32.逆向运行保护；33.起动补偿；34.欠相保护；35.欠压保护；36.停电照明功能；37.误指令消除；38.闲时节电；39.消防信号反馈；40.永磁同步变频门机；41.运行超时保护；42.运行次数计数器；43.再平层/微动平层（提升高度>60米或提升高+顶层高＞70米）；44.驻停/退出运行；45.自动门；46.轿厢意外移动保护；47.光幕保护；48.电动机过热保护。（其余未列入的标配功能由电梯厂家响应）二、无障碍电梯后壁中部为采用镜面不锈钢（需满足人体不变形）。三、住宅楼栋电梯首层层门及门套颜色待后续精装确认；四、 曳引机、控制柜主控制板、门机系统、缓冲器要求与整机为同一品牌；五、 是否设置安全钳根据现场实际情况决定；安全钳、限速器要求与整机为同一品牌；六、 无障碍电梯需满足无障碍要求。 七、 消防电梯需满足《建筑防火通用规范》（GB55037-2022）中有关规定。八、 噪声值要求：电梯机房≤80，电梯井道≤60，电梯厅≤55，电梯轿厢≤55。九、 曳引机及控制要求：采用永磁同步或异步无齿轮曳引机，VVVF动力控制。十、客梯（含消防梯等）预留条件：摄像头预留孔、井道内1根随行光缆或数据线缆及相应配件。十一、电梯五方通话相关线路及设备。（范围见招标文件界面要求）十二、需考虑节能反馈等绿色措施，满足绿建要求。 | 其它要求：一、标配功能：1.安全接触器触点检测保护；2.按钮控制；3.报警按钮；4.变频器多重保护；5.层楼位置信号的自动修正；6.超速保护；7.超载保护；8.磁角度自学习功能；9.错相保护；10.层楼显示器；11.电梯自救运行；12.反向时自动消指令；13. 防捣乱功能（7层及以上）；14.防溜车保护；15.防门锁短接；16.防终端越程保护；17.故障历史记录；18.故障显示；19.故障重开门；20.关门按钮提前关门；21.换站停靠；22.火灾应急返回；23.集选控制；24.检修操作；25.井道层楼数据自学习；26.开门按钮开门；27.开锁区域外不能开门保护；28.楼层滚动显示；29.满载直驶；30.门受阻保护；31.内部通话装置/对讲系统；32.逆向运行保护；33.起动补偿；34.欠相保护；35.欠压保护；36.停电照明功能；37.误指令消除；38.闲时节电；39.消防信号反馈；40.永磁同步变频门机；41.运行超时保护；42.运行次数计数器；43.再平层/微动平层（提升高度>60米或提升高+顶层高＞70米）；44.驻停/退出运行；45.自动门；46.轿厢意外移动保护；47.光幕保护；48.电动机过热保护。（其余未列入的标配功能由电梯厂家响应）二、无障碍电梯后壁中部为采用镜面不锈钢（需满足人体不变形）。三、住宅楼栋电梯首层层门及门套颜色待后续精装确认；四、 曳引机、控制柜主控制板、门机系统、缓冲器要求与整机为同一品牌；五、 是否设置安全钳根据现场实际情况决定；安全钳、限速器要求与整机为同一品牌；六、 无障碍电梯需满足无障碍要求。 七、 消防电梯需满足《建筑防火通用规范》（GB55037-2022）中有关规定。八、 噪声值要求：电梯机房≤80，电梯井道≤60，电梯厅≤55，电梯轿厢≤55。九、 曳引机及控制要求：采用永磁同步或异步无齿轮曳引机，VVVF动力控制。十、客梯（含消防梯等）预留条件：摄像头预留孔、井道内1根随行光缆或数据线缆及相应配件。十一、电梯五方通话相关线路及设备。（范围见招标文件界面要求）十二、需考虑节能反馈等绿色措施，满足绿建要求。 | 其它要求：一、标配功能：1.安全接触器触点检测保护；2.按钮控制；3.报警按钮；4.变频器多重保护；5.层楼位置信号的自动修正；6.超速保护；7.超载保护；8.磁角度自学习功能；9.错相保护；10.层楼显示器；11.电梯自救运行；12.反向时自动消指令；13. 防捣乱功能（7层及以上）；14.防溜车保护；15.防门锁短接；16.防终端越程保护；17.故障历史记录；18.故障显示；19.故障重开门；20.关门按钮提前关门；21.换站停靠；22.火灾应急返回；23.集选控制；24.检修操作；25.井道层楼数据自学习；26.开门按钮开门；27.开锁区域外不能开门保护；28.楼层滚动显示；29.满载直驶；30.门受阻保护；31.内部通话装置/对讲系统；32.逆向运行保护；33.起动补偿；34.欠相保护；35.欠压保护；36.停电照明功能；37.误指令消除；38.闲时节电；39.消防信号反馈；40.永磁同步变频门机；41.运行超时保护；42.运行次数计数器；43.再平层/微动平层（提升高度>60米或提升高+顶层高＞70米）；44.驻停/退出运行；45.自动门；46.轿厢意外移动保护；47.光幕保护；48.电动机过热保护。（其余未列入的标配功能由电梯厂家响应）二、无障碍电梯后壁中部为采用镜面不锈钢（需满足人体不变形）。三、住宅楼栋电梯首层层门及门套颜色待后续精装确认；四、 曳引机、控制柜主控制板、门机系统、缓冲器要求与整机为同一品牌；五、 是否设置安全钳根据现场实际情况决定；安全钳、限速器要求与整机为同一品牌；六、 无障碍电梯需满足无障碍要求。 七、 消防电梯需满足《建筑防火通用规范》（GB55037-2022）中有关规定。八、 噪声值要求：电梯机房≤80，电梯井道≤60，电梯厅≤55，电梯轿厢≤55。九、 曳引机及控制要求：采用永磁同步或异步无齿轮曳引机，VVVF动力控制。十、客梯（含消防梯等）预留条件：摄像头预留孔、井道内1根随行光缆或数据线缆及相应配件。十一、电梯五方通话相关线路及设备。（范围见招标文件界面要求）十二、需考虑节能反馈等绿色措施，满足绿建要求。 | 其它要求：一、标配功能：1.安全接触器触点检测保护；2.按钮控制；3.报警按钮；4.变频器多重保护；5.层楼位置信号的自动修正；6.超速保护；7.超载保护；8.磁角度自学习功能；9.错相保护；10.层楼显示器；11.电梯自救运行；12.反向时自动消指令；13. 防捣乱功能（7层及以上）；14.防溜车保护；15.防门锁短接；16.防终端越程保护；17.故障历史记录；18.故障显示；19.故障重开门；20.关门按钮提前关门；21.换站停靠；22.火灾应急返回；23.集选控制；24.检修操作；25.井道层楼数据自学习；26.开门按钮开门；27.开锁区域外不能开门保护；28.楼层滚动显示；29.满载直驶；30.门受阻保护；31.内部通话装置/对讲系统；32.逆向运行保护；33.起动补偿；34.欠相保护；35.欠压保护；36.停电照明功能；37.误指令消除；38.闲时节电；39.消防信号反馈；40.永磁同步变频门机；41.运行超时保护；42.运行次数计数器；43.再平层/微动平层（提升高度>60米或提升高+顶层高＞70米）；44.驻停/退出运行；45.自动门；46.轿厢意外移动保护；47.光幕保护；48.电动机过热保护。（其余未列入的标配功能由电梯厂家响应）二、无障碍电梯后壁中部为采用镜面不锈钢（需满足人体不变形）。三、住宅楼栋电梯首层层门及门套颜色待后续精装确认；四、 曳引机、控制柜主控制板、门机系统、缓冲器要求与整机为同一品牌；五、 是否设置安全钳根据现场实际情况决定；安全钳、限速器要求与整机为同一品牌；六、 无障碍电梯需满足无障碍要求。 七、 消防电梯需满足《建筑防火通用规范》（GB55037-2022）中有关规定。八、 噪声值要求：电梯机房≤80，电梯井道≤60，电梯厅≤55，电梯轿厢≤55。九、 曳引机及控制要求：采用永磁同步或异步无齿轮曳引机，VVVF动力控制。十、客梯（含消防梯等）预留条件：摄像头预留孔、井道内1根随行光缆或数据线缆及相应配件。十一、电梯五方通话相关线路及设备。（范围见招标文件界面要求）十二、需考虑节能反馈等绿色措施，满足绿建要求。 | 其它要求：一、标配功能：1.安全接触器触点检测保护；2.按钮控制；3.报警按钮；4.变频器多重保护；5.层楼位置信号的自动修正；6.超速保护；7.超载保护；8.磁角度自学习功能；9.错相保护；10.层楼显示器；11.电梯自救运行；12.反向时自动消指令；13. 防捣乱功能（7层及以上）；14.防溜车保护；15.防门锁短接；16.防终端越程保护；17.故障历史记录；18.故障显示；19.故障重开门；20.关门按钮提前关门；21.换站停靠；22.火灾应急返回；23.集选控制；24.检修操作；25.井道层楼数据自学习；26.开门按钮开门；27.开锁区域外不能开门保护；28.楼层滚动显示；29.满载直驶；30.门受阻保护；31.内部通话装置/对讲系统；32.逆向运行保护；33.起动补偿；34.欠相保护；35.欠压保护；36.停电照明功能；37.误指令消除；38.闲时节电；39.消防信号反馈；40.永磁同步变频门机；41.运行超时保护；42.运行次数计数器；43.再平层/微动平层（提升高度>60米或提升高+顶层高＞70米）；44.驻停/退出运行；45.自动门；46.轿厢意外移动保护；47.光幕保护；48.电动机过热保护。（其余未列入的标配功能由电梯厂家响应）二、无障碍电梯后壁中部为采用镜面不锈钢（需满足人体不变形）。三、住宅楼栋电梯首层层门及门套颜色待后续精装确认；四、 曳引机、控制柜主控制板、门机系统、缓冲器要求与整机为同一品牌；五、 是否设置安全钳根据现场实际情况决定；安全钳、限速器要求与整机为同一品牌；六、 无障碍电梯需满足无障碍要求。 七、 消防电梯需满足《建筑防火通用规范》（GB55037-2022）中有关规定。八、 噪声值要求：电梯机房≤80，电梯井道≤60，电梯厅≤55，电梯轿厢≤55。九、 曳引机及控制要求：采用永磁同步或异步无齿轮曳引机，VVVF动力控制。十、客梯（含消防梯等）预留条件：摄像头预留孔、井道内1根随行光缆或数据线缆及相应配件。十一、电梯五方通话相关线路及设备。（范围见招标文件界面要求）十二、需考虑节能反馈等绿色措施，满足绿建要求。 | 其它要求：一、标配功能：1.安全接触器触点检测保护；2.按钮控制；3.报警按钮；4.变频器多重保护；5.层楼位置信号的自动修正；6.超速保护；7.超载保护；8.磁角度自学习功能；9.错相保护；10.层楼显示器；11.电梯自救运行；12.反向时自动消指令；13. 防捣乱功能（7层及以上）；14.防溜车保护；15.防门锁短接；16.防终端越程保护；17.故障历史记录；18.故障显示；19.故障重开门；20.关门按钮提前关门；21.换站停靠；22.火灾应急返回；23.集选控制；24.检修操作；25.井道层楼数据自学习；26.开门按钮开门；27.开锁区域外不能开门保护；28.楼层滚动显示；29.满载直驶；30.门受阻保护；31.内部通话装置/对讲系统；32.逆向运行保护；33.起动补偿；34.欠相保护；35.欠压保护；36.停电照明功能；37.误指令消除；38.闲时节电；39.消防信号反馈；40.永磁同步变频门机；41.运行超时保护；42.运行次数计数器；43.再平层/微动平层（提升高度>60米或提升高+顶层高＞70米）；44.驻停/退出运行；45.自动门；46.轿厢意外移动保护；47.光幕保护；48.电动机过热保护。（其余未列入的标配功能由电梯厂家响应）二、无障碍电梯后壁中部为采用镜面不锈钢（需满足人体不变形）。三、住宅楼栋电梯首层层门及门套颜色待后续精装确认；四、 曳引机、控制柜主控制板、门机系统、缓冲器要求与整机为同一品牌；五、 是否设置安全钳根据现场实际情况决定；安全钳、限速器要求与整机为同一品牌；六、 无障碍电梯需满足无障碍要求。 七、 消防电梯需满足《建筑防火通用规范》（GB55037-2022）中有关规定。八、 噪声值要求：电梯机房≤80，电梯井道≤60，电梯厅≤55，电梯轿厢≤55。九、 曳引机及控制要求：采用永磁同步或异步无齿轮曳引机，VVVF动力控制。十、客梯（含消防梯等）预留条件：摄像头预留孔、井道内1根随行光缆或数据线缆及相应配件。十一、电梯五方通话相关线路及设备。（范围见招标文件界面要求）十二、需考虑节能反馈等绿色措施，满足绿建要求。 | 其它要求：一、标配功能：1.安全接触器触点检测保护；2.按钮控制；3.报警按钮；4.变频器多重保护；5.层楼位置信号的自动修正；6.超速保护；7.超载保护；8.磁角度自学习功能；9.错相保护；10.层楼显示器；11.电梯自救运行；12.反向时自动消指令；13. 防捣乱功能（7层及以上）；14.防溜车保护；15.防门锁短接；16.防终端越程保护；17.故障历史记录；18.故障显示；19.故障重开门；20.关门按钮提前关门；21.换站停靠；22.火灾应急返回；23.集选控制；24.检修操作；25.井道层楼数据自学习；26.开门按钮开门；27.开锁区域外不能开门保护；28.楼层滚动显示；29.满载直驶；30.门受阻保护；31.内部通话装置/对讲系统；32.逆向运行保护；33.起动补偿；34.欠相保护；35.欠压保护；36.停电照明功能；37.误指令消除；38.闲时节电；39.消防信号反馈；40.永磁同步变频门机；41.运行超时保护；42.运行次数计数器；43.再平层/微动平层（提升高度>60米或提升高+顶层高＞70米）；44.驻停/退出运行；45.自动门；46.轿厢意外移动保护；47.光幕保护；48.电动机过热保护。（其余未列入的标配功能由电梯厂家响应）二、无障碍电梯后壁中部为采用镜面不锈钢（需满足人体不变形）。三、住宅楼栋电梯首层层门及门套颜色待后续精装确认；四、 曳引机、控制柜主控制板、门机系统、缓冲器要求与整机为同一品牌；五、 是否设置安全钳根据现场实际情况决定；安全钳、限速器要求与整机为同一品牌；六、 无障碍电梯需满足无障碍要求。 七、 消防电梯需满足《建筑防火通用规范》（GB55037-2022）中有关规定。八、 噪声值要求：电梯机房≤80，电梯井道≤60，电梯厅≤55，电梯轿厢≤55。九、 曳引机及控制要求：采用永磁同步或异步无齿轮曳引机，VVVF动力控制。十、客梯（含消防梯等）预留条件：摄像头预留孔、井道内1根随行光缆或数据线缆及相应配件。十一、电梯五方通话相关线路及设备。（范围见招标文件界面要求）十二、需考虑节能反馈等绿色措施，满足绿建要求。 | 其它要求：一、标配功能：1.安全接触器触点检测保护；2.按钮控制；3.报警按钮；4.变频器多重保护；5.层楼位置信号的自动修正；6.超速保护；7.超载保护；8.磁角度自学习功能；9.错相保护；10.层楼显示器；11.电梯自救运行；12.反向时自动消指令；13. 防捣乱功能（7层及以上）；14.防溜车保护；15.防门锁短接；16.防终端越程保护；17.故障历史记录；18.故障显示；19.故障重开门；20.关门按钮提前关门；21.换站停靠；22.火灾应急返回；23.集选控制；24.检修操作；25.井道层楼数据自学习；26.开门按钮开门；27.开锁区域外不能开门保护；28.楼层滚动显示；29.满载直驶；30.门受阻保护；31.内部通话装置/对讲系统；32.逆向运行保护；33.起动补偿；34.欠相保护；35.欠压保护；36.停电照明功能；37.误指令消除；38.闲时节电；39.消防信号反馈；40.永磁同步变频门机；41.运行超时保护；42.运行次数计数器；43.再平层/微动平层（提升高度>60米或提升高+顶层高＞70米）；44.驻停/退出运行；45.自动门；46.轿厢意外移动保护；47.光幕保护；48.电动机过热保护。（其余未列入的标配功能由电梯厂家响应）二、无障碍电梯后壁中部为采用镜面不锈钢（需满足人体不变形）。三、住宅楼栋电梯首层层门及门套颜色待后续精装确认；四、 曳引机、控制柜主控制板、门机系统、缓冲器要求与整机为同一品牌；五、 是否设置安全钳根据现场实际情况决定；安全钳、限速器要求与整机为同一品牌；六、 无障碍电梯需满足无障碍要求。 七、 消防电梯需满足《建筑防火通用规范》（GB55037-2022）中有关规定。八、 噪声值要求：电梯机房≤80，电梯井道≤60，电梯厅≤55，电梯轿厢≤55。九、 曳引机及控制要求：采用永磁同步或异步无齿轮曳引机，VVVF动力控制。十、客梯（含消防梯等）预留条件：摄像头预留孔、井道内1根随行光缆或数据线缆及相应配件。十一、电梯五方通话相关线路及设备。（范围见招标文件界面要求）十二、需考虑节能反馈等绿色措施，满足绿建要求。 | 其它要求：一、标配功能：1.安全接触器触点检测保护；2.按钮控制；3.报警按钮；4.变频器多重保护；5.层楼位置信号的自动修正；6.超速保护；7.超载保护；8.磁角度自学习功能；9.错相保护；10.层楼显示器；11.电梯自救运行；12.反向时自动消指令；13. 防捣乱功能（7层及以上）；14.防溜车保护；15.防门锁短接；16.防终端越程保护；17.故障历史记录；18.故障显示；19.故障重开门；20.关门按钮提前关门；21.换站停靠；22.火灾应急返回；23.集选控制；24.检修操作；25.井道层楼数据自学习；26.开门按钮开门；27.开锁区域外不能开门保护；28.楼层滚动显示；29.满载直驶；30.门受阻保护；31.内部通话装置/对讲系统；32.逆向运行保护；33.起动补偿；34.欠相保护；35.欠压保护；36.停电照明功能；37.误指令消除；38.闲时节电；39.消防信号反馈；40.永磁同步变频门机；41.运行超时保护；42.运行次数计数器；43.再平层/微动平层（提升高度>60米或提升高+顶层高＞70米）；44.驻停/退出运行；45.自动门；46.轿厢意外移动保护；47.光幕保护；48.电动机过热保护。（其余未列入的标配功能由电梯厂家响应）二、无障碍电梯后壁中部为采用镜面不锈钢（需满足人体不变形）。三、住宅楼栋电梯首层层门及门套颜色待后续精装确认；四、 曳引机、控制柜主控制板、门机系统、缓冲器要求与整机为同一品牌；五、 是否设置安全钳根据现场实际情况决定；安全钳、限速器要求与整机为同一品牌；六、 无障碍电梯需满足无障碍要求。 七、 消防电梯需满足《建筑防火通用规范》（GB55037-2022）中有关规定。八、 噪声值要求：电梯机房≤80，电梯井道≤60，电梯厅≤55，电梯轿厢≤55。九、 曳引机及控制要求：采用永磁同步或异步无齿轮曳引机，VVVF动力控制。十、客梯（含消防梯等）预留条件：摄像头预留孔、井道内1根随行光缆或数据线缆及相应配件。十一、电梯五方通话相关线路及设备。（范围见招标文件界面要求）十二、需考虑节能反馈等绿色措施，满足绿建要求。 | 其它要求：一、标配功能：1.安全接触器触点检测保护；2.按钮控制；3.报警按钮；4.变频器多重保护；5.层楼位置信号的自动修正；6.超速保护；7.超载保护；8.磁角度自学习功能；9.错相保护；10.层楼显示器；11.电梯自救运行；12.反向时自动消指令；13. 防捣乱功能（7层及以上）；14.防溜车保护；15.防门锁短接；16.防终端越程保护；17.故障历史记录；18.故障显示；19.故障重开门；20.关门按钮提前关门；21.换站停靠；22.火灾应急返回；23.集选控制；24.检修操作；25.井道层楼数据自学习；26.开门按钮开门；27.开锁区域外不能开门保护；28.楼层滚动显示；29.满载直驶；30.门受阻保护；31.内部通话装置/对讲系统；32.逆向运行保护；33.起动补偿；34.欠相保护；35.欠压保护；36.停电照明功能；37.误指令消除；38.闲时节电；39.消防信号反馈；40.永磁同步变频门机；41.运行超时保护；42.运行次数计数器；43.再平层/微动平层（提升高度>60米或提升高+顶层高＞70米）；44.驻停/退出运行；45.自动门；46.轿厢意外移动保护；47.光幕保护；48.电动机过热保护。（其余未列入的标配功能由电梯厂家响应）二、无障碍电梯后壁中部为采用镜面不锈钢（需满足人体不变形）。三、住宅楼栋电梯首层层门及门套颜色待后续精装确认；四、 曳引机、控制柜主控制板、门机系统、缓冲器要求与整机为同一品牌；五、 是否设置安全钳根据现场实际情况决定；安全钳、限速器要求与整机为同一品牌；六、 无障碍电梯需满足无障碍要求。 七、 消防电梯需满足《建筑防火通用规范》（GB55037-2022）中有关规定。八、 噪声值要求：电梯机房≤80，电梯井道≤60，电梯厅≤55，电梯轿厢≤55。九、 曳引机及控制要求：采用永磁同步或异步无齿轮曳引机，VVVF动力控制。十、客梯（含消防梯等）预留条件：摄像头预留孔、井道内1根随行光缆或数据线缆及相应配件。十一、电梯五方通话相关线路及设备。（范围见招标文件界面要求）十二、需考虑节能反馈等绿色措施，满足绿建要求。 | 其它要求：一、标配功能：1.安全接触器触点检测保护；2.按钮控制；3.报警按钮；4.变频器多重保护；5.层楼位置信号的自动修正；6.超速保护；7.超载保护；8.磁角度自学习功能；9.错相保护；10.层楼显示器；11.电梯自救运行；12.反向时自动消指令；13. 防捣乱功能（7层及以上）；14.防溜车保护；15.防门锁短接；16.防终端越程保护；17.故障历史记录；18.故障显示；19.故障重开门；20.关门按钮提前关门；21.换站停靠；22.火灾应急返回；23.集选控制；24.检修操作；25.井道层楼数据自学习；26.开门按钮开门；27.开锁区域外不能开门保护；28.楼层滚动显示；29.满载直驶；30.门受阻保护；31.内部通话装置/对讲系统；32.逆向运行保护；33.起动补偿；34.欠相保护；35.欠压保护；36.停电照明功能；37.误指令消除；38.闲时节电；39.消防信号反馈；40.永磁同步变频门机；41.运行超时保护；42.运行次数计数器；43.再平层/微动平层（提升高度>60米或提升高+顶层高＞70米）；44.驻停/退出运行；45.自动门；46.轿厢意外移动保护；47.光幕保护；48.电动机过热保护。（其余未列入的标配功能由电梯厂家响应）二、无障碍电梯后壁中部为采用镜面不锈钢（需满足人体不变形）。三、住宅楼栋电梯首层层门及门套颜色待后续精装确认；四、 曳引机、控制柜主控制板、门机系统、缓冲器要求与整机为同一品牌；五、 是否设置安全钳根据现场实际情况决定；安全钳、限速器要求与整机为同一品牌；六、 无障碍电梯需满足无障碍要求。 七、 消防电梯需满足《建筑防火通用规范》（GB55037-2022）中有关规定。八、 噪声值要求：电梯机房≤80，电梯井道≤60，电梯厅≤55，电梯轿厢≤55。九、 曳引机及控制要求：采用永磁同步或异步无齿轮曳引机，VVVF动力控制。十、客梯（含消防梯等）预留条件：摄像头预留孔、井道内1根随行光缆或数据线缆及相应配件。十一、电梯五方通话相关线路及设备。（范围见招标文件界面要求）十二、需考虑节能反馈等绿色措施，满足绿建要求。 | 其它要求：一、标配功能：1.安全接触器触点检测保护；2.按钮控制；3.报警按钮；4.变频器多重保护；5.层楼位置信号的自动修正；6.超速保护；7.超载保护；8.磁角度自学习功能；9.错相保护；10.层楼显示器；11.电梯自救运行；12.反向时自动消指令；13. 防捣乱功能（7层及以上）；14.防溜车保护；15.防门锁短接；16.防终端越程保护；17.故障历史记录；18.故障显示；19.故障重开门；20.关门按钮提前关门；21.换站停靠；22.火灾应急返回；23.集选控制；24.检修操作；25.井道层楼数据自学习；26.开门按钮开门；27.开锁区域外不能开门保护；28.楼层滚动显示；29.满载直驶；30.门受阻保护；31.内部通话装置/对讲系统；32.逆向运行保护；33.起动补偿；34.欠相保护；35.欠压保护；36.停电照明功能；37.误指令消除；38.闲时节电；39.消防信号反馈；40.永磁同步变频门机；41.运行超时保护；42.运行次数计数器；43.再平层/微动平层（提升高度>60米或提升高+顶层高＞70米）；44.驻停/退出运行；45.自动门；46.轿厢意外移动保护；47.光幕保护；48.电动机过热保护。（其余未列入的标配功能由电梯厂家响应）二、无障碍电梯后壁中部为采用镜面不锈钢（需满足人体不变形）。三、住宅楼栋电梯首层层门及门套颜色待后续精装确认；四、 曳引机、控制柜主控制板、门机系统、缓冲器要求与整机为同一品牌；五、 是否设置安全钳根据现场实际情况决定；安全钳、限速器要求与整机为同一品牌；六、 无障碍电梯需满足无障碍要求。 七、 消防电梯需满足《建筑防火通用规范》（GB55037-2022）中有关规定。八、 噪声值要求：电梯机房≤80，电梯井道≤60，电梯厅≤55，电梯轿厢≤55。九、 曳引机及控制要求：采用永磁同步或异步无齿轮曳引机，VVVF动力控制。十、客梯（含消防梯等）预留条件：摄像头预留孔、井道内1根随行光缆或数据线缆及相应配件。十一、电梯五方通话相关线路及设备。（范围见招标文件界面要求）十二、需考虑节能反馈等绿色措施，满足绿建要求。 | 其它要求：一、标配功能：1.安全接触器触点检测保护；2.按钮控制；3.报警按钮；4.变频器多重保护；5.层楼位置信号的自动修正；6.超速保护；7.超载保护；8.磁角度自学习功能；9.错相保护；10.层楼显示器；11.电梯自救运行；12.反向时自动消指令；13. 防捣乱功能（7层及以上）；14.防溜车保护；15.防门锁短接；16.防终端越程保护；17.故障历史记录；18.故障显示；19.故障重开门；20.关门按钮提前关门；21.换站停靠；22.火灾应急返回；23.集选控制；24.检修操作；25.井道层楼数据自学习；26.开门按钮开门；27.开锁区域外不能开门保护；28.楼层滚动显示；29.满载直驶；30.门受阻保护；31.内部通话装置/对讲系统；32.逆向运行保护；33.起动补偿；34.欠相保护；35.欠压保护；36.停电照明功能；37.误指令消除；38.闲时节电；39.消防信号反馈；40.永磁同步变频门机；41.运行超时保护；42.运行次数计数器；43.再平层/微动平层（提升高度>60米或提升高+顶层高＞70米）；44.驻停/退出运行；45.自动门；46.轿厢意外移动保护；47.光幕保护；48.电动机过热保护。（其余未列入的标配功能由电梯厂家响应）二、无障碍电梯后壁中部为采用镜面不锈钢（需满足人体不变形）。三、住宅楼栋电梯首层层门及门套颜色待后续精装确认；四、 曳引机、控制柜主控制板、门机系统、缓冲器要求与整机为同一品牌；五、 是否设置安全钳根据现场实际情况决定；安全钳、限速器要求与整机为同一品牌；六、 无障碍电梯需满足无障碍要求。 七、 消防电梯需满足《建筑防火通用规范》（GB55037-2022）中有关规定。八、 噪声值要求：电梯机房≤80，电梯井道≤60，电梯厅≤55，电梯轿厢≤55。九、 曳引机及控制要求：采用永磁同步或异步无齿轮曳引机，VVVF动力控制。十、客梯（含消防梯等）预留条件：摄像头预留孔、井道内1根随行光缆或数据线缆及相应配件。十一、电梯五方通话相关线路及设备。（范围见招标文件界面要求）十二、需考虑节能反馈等绿色措施，满足绿建要求。 | 其它要求：一、标配功能：1.安全接触器触点检测保护；2.按钮控制；3.报警按钮；4.变频器多重保护；5.层楼位置信号的自动修正；6.超速保护；7.超载保护；8.磁角度自学习功能；9.错相保护；10.层楼显示器；11.电梯自救运行；12.反向时自动消指令；13. 防捣乱功能（7层及以上）；14.防溜车保护；15.防门锁短接；16.防终端越程保护；17.故障历史记录；18.故障显示；19.故障重开门；20.关门按钮提前关门；21.换站停靠；22.火灾应急返回；23.集选控制；24.检修操作；25.井道层楼数据自学习；26.开门按钮开门；27.开锁区域外不能开门保护；28.楼层滚动显示；29.满载直驶；30.门受阻保护；31.内部通话装置/对讲系统；32.逆向运行保护；33.起动补偿；34.欠相保护；35.欠压保护；36.停电照明功能；37.误指令消除；38.闲时节电；39.消防信号反馈；40.永磁同步变频门机；41.运行超时保护；42.运行次数计数器；43.再平层/微动平层（提升高度>60米或提升高+顶层高＞70米）；44.驻停/退出运行；45.自动门；46.轿厢意外移动保护；47.光幕保护；48.电动机过热保护。（其余未列入的标配功能由电梯厂家响应）二、无障碍电梯后壁中部为采用镜面不锈钢（需满足人体不变形）。三、住宅楼栋电梯首层层门及门套颜色待后续精装确认；四、 曳引机、控制柜主控制板、门机系统、缓冲器要求与整机为同一品牌；五、 是否设置安全钳根据现场实际情况决定；安全钳、限速器要求与整机为同一品牌；六、 无障碍电梯需满足无障碍要求。 七、 消防电梯需满足《建筑防火通用规范》（GB55037-2022）中有关规定。八、 噪声值要求：电梯机房≤80，电梯井道≤60，电梯厅≤55，电梯轿厢≤55。九、 曳引机及控制要求：采用永磁同步或异步无齿轮曳引机，VVVF动力控制。十、客梯（含消防梯等）预留条件：摄像头预留孔、井道内1根随行光缆或数据线缆及相应配件。十一、电梯五方通话相关线路及设备。（范围见招标文件界面要求）十二、需考虑节能反馈等绿色措施，满足绿建要求。 | 其它要求：一、标配功能：1.安全接触器触点检测保护；2.按钮控制；3.报警按钮；4.变频器多重保护；5.层楼位置信号的自动修正；6.超速保护；7.超载保护；8.磁角度自学习功能；9.错相保护；10.层楼显示器；11.电梯自救运行；12.反向时自动消指令；13. 防捣乱功能（7层及以上）；14.防溜车保护；15.防门锁短接；16.防终端越程保护；17.故障历史记录；18.故障显示；19.故障重开门；20.关门按钮提前关门；21.换站停靠；22.火灾应急返回；23.集选控制；24.检修操作；25.井道层楼数据自学习；26.开门按钮开门；27.开锁区域外不能开门保护；28.楼层滚动显示；29.满载直驶；30.门受阻保护；31.内部通话装置/对讲系统；32.逆向运行保护；33.起动补偿；34.欠相保护；35.欠压保护；36.停电照明功能；37.误指令消除；38.闲时节电；39.消防信号反馈；40.永磁同步变频门机；41.运行超时保护；42.运行次数计数器；43.再平层/微动平层（提升高度>60米或提升高+顶层高＞70米）；44.驻停/退出运行；45.自动门；46.轿厢意外移动保护；47.光幕保护；48.电动机过热保护。（其余未列入的标配功能由电梯厂家响应）二、无障碍电梯后壁中部为采用镜面不锈钢（需满足人体不变形）。三、住宅楼栋电梯首层层门及门套颜色待后续精装确认；四、 曳引机、控制柜主控制板、门机系统、缓冲器要求与整机为同一品牌；五、 是否设置安全钳根据现场实际情况决定；安全钳、限速器要求与整机为同一品牌；六、 无障碍电梯需满足无障碍要求。 七、 消防电梯需满足《建筑防火通用规范》（GB55037-2022）中有关规定。八、 噪声值要求：电梯机房≤80，电梯井道≤60，电梯厅≤55，电梯轿厢≤55。九、 曳引机及控制要求：采用永磁同步或异步无齿轮曳引机，VVVF动力控制。十、客梯（含消防梯等）预留条件：摄像头预留孔、井道内1根随行光缆或数据线缆及相应配件。十一、电梯五方通话相关线路及设备。（范围见招标文件界面要求）十二、需考虑节能反馈等绿色措施，满足绿建要求。 | 其它要求：一、标配功能：1.安全接触器触点检测保护；2.按钮控制；3.报警按钮；4.变频器多重保护；5.层楼位置信号的自动修正；6.超速保护；7.超载保护；8.磁角度自学习功能；9.错相保护；10.层楼显示器；11.电梯自救运行；12.反向时自动消指令；13. 防捣乱功能（7层及以上）；14.防溜车保护；15.防门锁短接；16.防终端越程保护；17.故障历史记录；18.故障显示；19.故障重开门；20.关门按钮提前关门；21.换站停靠；22.火灾应急返回；23.集选控制；24.检修操作；25.井道层楼数据自学习；26.开门按钮开门；27.开锁区域外不能开门保护；28.楼层滚动显示；29.满载直驶；30.门受阻保护；31.内部通话装置/对讲系统；32.逆向运行保护；33.起动补偿；34.欠相保护；35.欠压保护；36.停电照明功能；37.误指令消除；38.闲时节电；39.消防信号反馈；40.永磁同步变频门机；41.运行超时保护；42.运行次数计数器；43.再平层/微动平层（提升高度>60米或提升高+顶层高＞70米）；44.驻停/退出运行；45.自动门；46.轿厢意外移动保护；47.光幕保护；48.电动机过热保护。（其余未列入的标配功能由电梯厂家响应）二、无障碍电梯后壁中部为采用镜面不锈钢（需满足人体不变形）。三、住宅楼栋电梯首层层门及门套颜色待后续精装确认；四、 曳引机、控制柜主控制板、门机系统、缓冲器要求与整机为同一品牌；五、 是否设置安全钳根据现场实际情况决定；安全钳、限速器要求与整机为同一品牌；六、 无障碍电梯需满足无障碍要求。 七、 消防电梯需满足《建筑防火通用规范》（GB55037-2022）中有关规定。八、 噪声值要求：电梯机房≤80，电梯井道≤60，电梯厅≤55，电梯轿厢≤55。九、 曳引机及控制要求：采用永磁同步或异步无齿轮曳引机，VVVF动力控制。十、客梯（含消防梯等）预留条件：摄像头预留孔、井道内1根随行光缆或数据线缆及相应配件。十一、电梯五方通话相关线路及设备。（范围见招标文件界面要求）十二、需考虑节能反馈等绿色措施，满足绿建要求。 | 其它要求：一、标配功能：1.安全接触器触点检测保护；2.按钮控制；3.报警按钮；4.变频器多重保护；5.层楼位置信号的自动修正；6.超速保护；7.超载保护；8.磁角度自学习功能；9.错相保护；10.层楼显示器；11.电梯自救运行；12.反向时自动消指令；13. 防捣乱功能（7层及以上）；14.防溜车保护；15.防门锁短接；16.防终端越程保护；17.故障历史记录；18.故障显示；19.故障重开门；20.关门按钮提前关门；21.换站停靠；22.火灾应急返回；23.集选控制；24.检修操作；25.井道层楼数据自学习；26.开门按钮开门；27.开锁区域外不能开门保护；28.楼层滚动显示；29.满载直驶；30.门受阻保护；31.内部通话装置/对讲系统；32.逆向运行保护；33.起动补偿；34.欠相保护；35.欠压保护；36.停电照明功能；37.误指令消除；38.闲时节电；39.消防信号反馈；40.永磁同步变频门机；41.运行超时保护；42.运行次数计数器；43.再平层/微动平层（提升高度>60米或提升高+顶层高＞70米）；44.驻停/退出运行；45.自动门；46.轿厢意外移动保护；47.光幕保护；48.电动机过热保护。（其余未列入的标配功能由电梯厂家响应）二、无障碍电梯后壁中部为采用镜面不锈钢（需满足人体不变形）。三、住宅楼栋电梯首层层门及门套颜色待后续精装确认；四、 曳引机、控制柜主控制板、门机系统、缓冲器要求与整机为同一品牌；五、 是否设置安全钳根据现场实际情况决定；安全钳、限速器要求与整机为同一品牌；六、 无障碍电梯需满足无障碍要求。 七、 消防电梯需满足《建筑防火通用规范》（GB55037-2022）中有关规定。八、 噪声值要求：电梯机房≤80，电梯井道≤60，电梯厅≤55，电梯轿厢≤55。九、 曳引机及控制要求：采用永磁同步或异步无齿轮曳引机，VVVF动力控制。十、客梯（含消防梯等）预留条件：摄像头预留孔、井道内1根随行光缆或数据线缆及相应配件。十一、电梯五方通话相关线路及设备。（范围见招标文件界面要求）十二、需考虑节能反馈等绿色措施，满足绿建要求。
建南 | 广东华南建筑设计研究院有限公司 | 地块七公建配套 | N# | KT-1客梯（兼无障碍电梯） | 3/3/3 | 1~2F：4.5m 3F:10.2m | 9 | 有 | 单开门 | 1 | 1000/1050 | 1.0 | 4200 | 2400x2300 | 1F~3F | 1F | 单控 | 中分双扇 | 900x2100 | 1100x2200 | 1500 | 5800(含吊钩） | 1600X1500X2400 | 是 | 发纹不锈钢 | 发纹不锈钢，轿厢正中面中间1/3采用镜面不锈钢 | PVC地板 | 发纹不锈钢，筒灯照明，两侧暗藏光源（精装确认） | 发纹不锈钢面板，发纹不锈钢按钮，发白光 | 数字显示及运行方向显示 | 挂壁式，发纹不锈钢面板 | 发纹不锈钢按钮，发白光，带盲文 | 采用电梯厂家标准装修，额外预留200kg载重 | 原厂原品牌标识LOGO
建南 | 广东华南建筑设计研究院有限公司 | 地块八商业 | C# | KT-1客梯（兼无障碍电梯） | 5/5/5 | -1F：3.5m, 1F：6m, 2~4F：5m | 21.2 | 有 | 单开门 | 1 | 1275 | 1.5 | 5200 | 2500x2200 | -1F~4 | 1F | 并联 | 中分双扇 | 1100*2200 | 1300x2300 | 1800 | 3000(含吊钩） | 2000x1400x2300 | 是 | 发纹不锈钢 | 发纹不锈钢，轿厢正中面中间1/3采用镜面不锈钢 | PVC地板 | 发纹不锈钢，筒灯照明，两侧暗藏光源（精装确认） | 发纹不锈钢面板，发纹不锈钢按钮，发白光 | 数字显示及运行方向显示 | 挂壁式，发纹不锈钢面板 | 发纹不锈钢按钮，发白光，带盲文 | 采用电梯厂家标准装修，额外预留200kg载重 | 原厂原品牌标识LOGO
建南 | 广东华南建筑设计研究院有限公司 | 地块八商业 | C# | KT-2客梯 | 5/5/5 | -1F：3.5m, 1F：6m, 2~4F：5m | 21.2 | 有 | 单开门 | 1 | 1275 | 1.5 | 5200 | 2500x2200 | -1F~4 | 1F | 并联 | 中分双扇 | 1100*2200 | 1300x2300 | 1800 | 3000(含吊钩） | 2000x1400x2300 | 否 | 发纹不锈钢 | 发纹不锈钢，轿厢正中面中间1/3采用镜面不锈钢 | PVC地板 | 发纹不锈钢，筒灯照明，两侧暗藏光源（精装确认） | 发纹不锈钢面板，发纹不锈钢按钮，发白光 | 数字显示及运行方向显示 | 挂壁式，发纹不锈钢面板 | 发纹不锈钢按钮，发白光，带盲文 | 采用电梯厂家标准装修，额外预留200kg载重 | 原厂原品牌标识LOGO
建南 | 广东华南建筑设计研究院有限公司 | 地块八商业 | C# | HT-1货梯 | 5/5/5 | -1F：3.5m, 1F：6m, 2~4F：5m | 21.2 | 有 | 单开门 | 1 | 3000 | 1.5 | 5200 | 3250x3400 | -1F~4 | 1F | 并联 | 中分双扇 | 1800x2500 | 1300x2300 | 1800 | 3000(含吊钩） | 1950x2850x2500 | 否 | 发纹不锈钢 | 发纹不锈钢，轿厢正中面中间1/3采用镜面不锈钢 | PVC地板 | 发纹不锈钢，筒灯照明，两侧暗藏光源（精装确认） | 发纹不锈钢面板，发纹不锈钢按钮，发白光 | 数字显示及运行方向显示 | 挂壁式，发纹不锈钢面板 | 发纹不锈钢按钮，发白光，带盲文 | 采用电梯厂家标准装修，额外预留200kg载重 | 原厂原品牌标识LOGO
建南 | 广东华南建筑设计研究院有限公司 | 地块八商业 | C# | HT-2货梯 | 5/5/5 | -1F：3.5m, 1F：6m, 2~4F：5m | 21.2 | 有 | 单开门 | 1 | 3000 | 1.5 | 5200 | 3250x3400 | -1F~4 | 1F | 并联 | 中分双扇 | 1800x2500 | 1300x2300 | 1800 | 3000(含吊钩） | 1950x2850x2500 | 否 | 发纹不锈钢 | 发纹不锈钢，轿厢正中面中间1/3采用镜面不锈钢 | PVC地板 | 发纹不锈钢，筒灯照明，两侧暗藏光源（精装确认） | 发纹不锈钢面板，发纹不锈钢按钮，发白光 | 数字显示及运行方向显示 | 挂壁式，发纹不锈钢面板 | 发纹不锈钢按钮，发白光，带盲文 | 采用电梯厂家标准装修，额外预留200kg载重 | 原厂原品牌标识LOGO
建南 | 建筑机电 1: 广东华南建筑设计研究院有限公司; 建筑机电 2: 地块八商业; 建筑机电 3: C#; 建筑机电 4: 扶梯; 建筑机电 5: 2/2/2; 建筑机电 6: 1F：6m; 建筑机电 7: 6; 建筑机电 10: 2; 建筑机电 12: 0.5; 建筑机电 15: 1~2; 建筑机电 21: 1300
建南 | 建筑机电 1: 广东华南建筑设计研究院有限公司; 建筑机电 2: 地块八商业; 建筑机电 3: C#; 建筑机电 4: 扶梯; 建筑机电 5: 3/3/3; 建筑机电 6: 2~4F：5m; 建筑机电 7: 10; 建筑机电 10: 4; 建筑机电 12: 0.5; 建筑机电 15: 2F~4; 建筑机电 21: 1300
建南 | 广东华南建筑设计研究院有限公司 | 地块九住宅 | D1#楼 | KT-1客梯客梯（兼无障碍电梯、担架电梯） | 34/34/34 | -2F：3.6m, -1F：5.2m, 1F：5m, 2~32F：3m | 103.8 | 有 | 单开门 | 1 | 1000/1050 | 2.0 | 5700 | 2200x2200 | -2F~32 | 1F | 并联 | 中分双扇 | 900x2100 | 1100x2200 | 2000 | 2850(含吊钩） | 1600X1500X2400 | 是 | 发纹不锈钢（满足燃烧性能A级） | 发纹不锈钢，轿厢正中面中间1/3采用镜面不锈钢 | PVC地板（满足燃烧性能A级） | 发纹不锈钢，筒灯照明，两侧暗藏光源（精装确认） | 发纹不锈钢面板，发纹不锈钢按钮，发白光 | 数字显示及运行方向显示 | 挂壁式，发纹不锈钢面板 | 发纹不锈钢按钮，发白光，带盲文 | 采用电梯厂家标准装修，额外预留200kg载重 | 原厂原品牌标识LOGO
建南 | 广东华南建筑设计研究院有限公司 | 地块九住宅 | D1#楼 | KT-2客梯客梯（兼消防电梯） | 34/34/34 | -2F：3.6m, -1F：5.2m, 1F：5m, 2~32F：3m | 103.8 | 有 | 单开门 | 1 | 1000/1050 | 2.0 | 5700 | 2200x2200 | -2F~32 | 1F | 并联 | 中分双扇 | 900x2100 | 1100x2200 | 2000 | 2850(含吊钩） | 1600X1500X2400 | 否 | 发纹不锈钢（满足燃烧性能A级） | 发纹不锈钢，轿厢正中面中间1/3采用镜面不锈钢 | PVC地板（满足燃烧性能A级） | 发纹不锈钢，筒灯照明，两侧暗藏光源（精装确认） | 发纹不锈钢面板，发纹不锈钢按钮，发白光 | 数字显示及运行方向显示 | 挂壁式，发纹不锈钢面板 | 发纹不锈钢按钮，发白光，带盲文 | 采用电梯厂家标准装修，额外预留200kg载重 | 原厂原品牌标识LOGO
建南 | 广东华南建筑设计研究院有限公司 | 地块九住宅 | D2#楼 | KT-3客梯客梯（兼无障碍电梯、担架电梯） | 34/34/34 | -2F：3.6m, -1F：5.2m, 1F：5m, 2~32F：3m | 103.8 | 有 | 单开门 | 1 | 1000/1050 | 2.0 | 5700 | 2200x2200 | -2F~32 | 1F | 并联 | 中分双扇 | 900x2100 | 1100x2200 | 2000 | 2850(含吊钩） | 1600X1500X2400 | 是 | 发纹不锈钢（满足燃烧性能A级） | 发纹不锈钢，轿厢正中面中间1/3采用镜面不锈钢 | PVC地板（满足燃烧性能A级） | 发纹不锈钢，筒灯照明，两侧暗藏光源（精装确认） | 发纹不锈钢面板，发纹不锈钢按钮，发白光 | 数字显示及运行方向显示 | 挂壁式，发纹不锈钢面板 | 发纹不锈钢按钮，发白光，带盲文 | 采用电梯厂家标准装修，额外预留200kg载重 | 原厂原品牌标识LOGO
建南 | 广东华南建筑设计研究院有限公司 | 地块九住宅 | D2#楼 | KT-4客梯客梯（兼消防电梯） | 34/34/34 | -2F：3.6m, -1F：5.2m, 1F：5m, 2~32F：3m | 103.8 | 有 | 单开门 | 1 | 1000/1050 | 2.0 | 5700 | 2200x2200 | -2F~32 | 1F | 并联 | 中分双扇 | 900x2100 | 1100x2200 | 2000 | 2850(含吊钩） | 1600X1500X2400 | 否 | 发纹不锈钢（满足燃烧性能A级） | 发纹不锈钢，轿厢正中面中间1/3采用镜面不锈钢 | PVC地板（满足燃烧性能A级） | 发纹不锈钢，筒灯照明，两侧暗藏光源（精装确认） | 发纹不锈钢面板，发纹不锈钢按钮，发白光 | 数字显示及运行方向显示 | 挂壁式，发纹不锈钢面板 | 发纹不锈钢按钮，发白光，带盲文 | 采用电梯厂家标准装修，额外预留200kg载重 | 原厂原品牌标识LOGO
建南 | 广东华南建筑设计研究院有限公司 | 地块九住宅 | D3#楼 | KT-5客梯客梯（兼无障碍电梯、担架电梯） | 34/34/34 | -2F：3.6m, -1F：5.2m, 1F：5m, 2~32F：3m | 103.8 | 有 | 单开门 | 1 | 1000/1050 | 2.0 | 5700 | 2200x2200 | -2F~32 | 1F | 并联 | 中分双扇 | 900x2100 | 1100x2200 | 2000 | 2850(含吊钩） | 1600X1500X2400 | 是 | 发纹不锈钢（满足燃烧性能A级） | 发纹不锈钢，轿厢正中面中间1/3采用镜面不锈钢 | PVC地板（满足燃烧性能A级） | 发纹不锈钢，筒灯照明，两侧暗藏光源（精装确认） | 发纹不锈钢面板，发纹不锈钢按钮，发白光 | 数字显示及运行方向显示 | 挂壁式，发纹不锈钢面板 | 发纹不锈钢按钮，发白光，带盲文 | 采用电梯厂家标准装修，额外预留200kg载重 | 原厂原品牌标识LOGO
建南 | 广东华南建筑设计研究院有限公司 | 地块九住宅 | D3#楼 | KT-6客梯客梯（兼消防电梯） | 34/34/34 | -2F：3.6m, -1F：5.2m, 1F：5m, 2~32F：3m | 103.8 | 有 | 单开门 | 1 | 1000/1050 | 2.0 | 5700 | 2200x2200 | -2F~32 | 1F | 并联 | 中分双扇 | 900x2100 | 1100x2200 | 2000 | 2850(含吊钩） | 1600X1500X2400 | 否 | 发纹不锈钢（满足燃烧性能A级） | 发纹不锈钢，轿厢正中面中间1/3采用镜面不锈钢 | PVC地板（满足燃烧性能A级） | 发纹不锈钢，筒灯照明，两侧暗藏光源（精装确认） | 发纹不锈钢面板，发纹不锈钢按钮，发白光 | 数字显示及运行方向显示 | 挂壁式，发纹不锈钢面板 | 发纹不锈钢按钮，发白光，带盲文 | 采用电梯厂家标准装修，额外预留200kg载重 | 原厂原品牌标识LOGO
建南 | 广东华南建筑设计研究院有限公司 | 地块九住宅 | D4#楼 | KT-7客梯客梯（兼无障碍电梯、担架电梯） | 34/34/34 | -2F：3.6m, -1F：5.2m, 1F：5m, 2~32F：3m | 103.8 | 有 | 单开门 | 1 | 1000/1050 | 2.0 | 5700 | 2200x2200 | -2F~32 | 1F | 并联 | 中分双扇 | 900x2100 | 1100x2200 | 2000 | 2850(含吊钩） | 1600X1500X2400 | 是 | 发纹不锈钢（满足燃烧性能A级） | 发纹不锈钢，轿厢正中面中间1/3采用镜面不锈钢 | PVC地板（满足燃烧性能A级） | 发纹不锈钢，筒灯照明，两侧暗藏光源（精装确认） | 发纹不锈钢面板，发纹不锈钢按钮，发白光 | 数字显示及运行方向显示 | 挂壁式，发纹不锈钢面板 | 发纹不锈钢按钮，发白光，带盲文 | 采用电梯厂家标准装修，额外预留200kg载重 | 原厂原品牌标识LOGO
建南 | 广东华南建筑设计研究院有限公司 | 地块九住宅 | D4#楼 | KT-8客梯客梯（兼消防电梯） | 34/34/34 | -2F：3.6m, -1F：5.2m, 1F：5m, 2~32F：3m | 103.8 | 有 | 单开门 | 1 | 1000/1050 | 2.0 | 5700 | 2200x2200 | -2F~32 | 1F | 并联 | 中分双扇 | 900x2100 | 1100x2200 | 2000 | 2850(含吊钩） | 1600X1500X2400 | 否 | 发纹不锈钢（满足燃烧性能A级） | 发纹不锈钢，轿厢正中面中间1/3采用镜面不锈钢 | PVC地板（满足燃烧性能A级） | 发纹不锈钢，筒灯照明，两侧暗藏光源（精装确认） | 发纹不锈钢面板，发纹不锈钢按钮，发白光 | 数字显示及运行方向显示 | 挂壁式，发纹不锈钢面板 | 发纹不锈钢按钮，发白光，带盲文 | 采用电梯厂家标准装修，额外预留200kg载重 | 原厂原品牌标识LOGO
建南 | 广东华南建筑设计研究院有限公司 | 地块九住宅 | D5#楼 | KT-9客梯客梯（兼无障碍电梯、担架电梯） | 34/34/34 | -2F：3.6m, -1F：5.2m, 1F：5m, 2~32F：3m | 103.8 | 有 | 单开门 | 1 | 1000/1050 | 2.0 | 5700 | 2200x2200 | -2F~32 | 1F | 并联 | 中分双扇 | 900x2100 | 1100x2200 | 2000 | 2850(含吊钩） | 1600X1500X2400 | 是 | 发纹不锈钢（满足燃烧性能A级） | 发纹不锈钢，轿厢正中面中间1/3采用镜面不锈钢 | PVC地板（满足燃烧性能A级） | 发纹不锈钢，筒灯照明，两侧暗藏光源（精装确认） | 发纹不锈钢面板，发纹不锈钢按钮，发白光 | 数字显示及运行方向显示 | 挂壁式，发纹不锈钢面板 | 发纹不锈钢按钮，发白光，带盲文 | 采用电梯厂家标准装修，额外预留200kg载重 | 原厂原品牌标识LOGO
建南 | 广东华南建筑设计研究院有限公司 | 地块九住宅 | D5#楼 | KT-10客梯客梯（兼消防电梯） | 34/34/34 | -2F：3.6m, -1F：5.2m, 1F：5m, 2~32F：3m | 103.8 | 有 | 单开门 | 1 | 1000/1050 | 2.0 | 5700 | 2200x2200 | -2F~32 | 1F | 并联 | 中分双扇 | 900x2100 | 1100x2200 | 2000 | 2850(含吊钩） | 1600X1500X2400 | 否 | 发纹不锈钢（满足燃烧性能A级） | 发纹不锈钢，轿厢正中面中间1/3采用镜面不锈钢 | PVC地板（满足燃烧性能A级） | 发纹不锈钢，筒灯照明，两侧暗藏光源（精装确认） | 发纹不锈钢面板，发纹不锈钢按钮，发白光 | 数字显示及运行方向显示 | 挂壁式，发纹不锈钢面板 | 发纹不锈钢按钮，发白光，带盲文 | 采用电梯厂家标准装修，额外预留200kg载重 | 原厂原品牌标识LOGO
建南 | 广东华南建筑设计研究院有限公司 | 地块九住宅 | D6#楼 | KT-11客梯客梯（兼无障碍电梯、担架电梯） | 34/34/34 | -2F：3.5m, -1F：5.2m, 1F：5m, 2~32F：3m | 103.7 | 有 | 单开门 | 1 | 1000/1050 | 2.0 | 5700 | 2200x2200 | -2F~32 | 1F | 并联 | 中分双扇 | 900x2100 | 1100x2200 | 2000 | 2850(含吊钩） | 1600X1500X2400 | 是 | 发纹不锈钢（满足燃烧性能A级） | 发纹不锈钢，轿厢正中面中间1/3采用镜面不锈钢 | PVC地板（满足燃烧性能A级） | 发纹不锈钢，筒灯照明，两侧暗藏光源（精装确认） | 发纹不锈钢面板，发纹不锈钢按钮，发白光 | 数字显示及运行方向显示 | 挂壁式，发纹不锈钢面板 | 发纹不锈钢按钮，发白光，带盲文 | 采用电梯厂家标准装修，额外预留200kg载重 | 原厂原品牌标识LOGO
建南 | 广东华南建筑设计研究院有限公司 | 地块九住宅 | D6#楼 | KT-12客梯客梯（兼消防电梯） | 34/34/34 | -2F：3.5m, -1F：5.2m, 1F：5m, 2~32F：3m | 103.7 | 有 | 单开门 | 1 | 1000/1050 | 2.0 | 5700 | 2200x2200 | -2F~32 | 1F | 并联 | 中分双扇 | 900x2100 | 1100x2200 | 2000 | 2850(含吊钩） | 1600X1500X2400 | 否 | 发纹不锈钢（满足燃烧性能A级） | 发纹不锈钢，轿厢正中面中间1/3采用镜面不锈钢 | PVC地板（满足燃烧性能A级） | 发纹不锈钢，筒灯照明，两侧暗藏光源（精装确认） | 发纹不锈钢面板，发纹不锈钢按钮，发白光 | 数字显示及运行方向显示 | 挂壁式，发纹不锈钢面板 | 发纹不锈钢按钮，发白光，带盲文 | 采用电梯厂家标准装修，额外预留200kg载重 | 原厂原品牌标识LOGO
建南 | 广东华南建筑设计研究院有限公司 | 地块九住宅 | D7#楼 | KT-13客梯客梯（兼无障碍电梯、担架电梯） | 34/34/34 | -2F：3.5m, -1F：5.2m, 1F：5m, 2~32F：3m | 103.7 | 有 | 单开门 | 1 | 1000/1050 | 2.0 | 5700 | 2200x2200 | -2F~32 | 1F | 并联 | 中分双扇 | 900x2100 | 1100x2200 | 2000 | 2850(含吊钩） | 1600X1500X2400 | 是 | 发纹不锈钢（满足燃烧性能A级） | 发纹不锈钢，轿厢正中面中间1/3采用镜面不锈钢 | PVC地板（满足燃烧性能A级） | 发纹不锈钢，筒灯照明，两侧暗藏光源（精装确认） | 发纹不锈钢面板，发纹不锈钢按钮，发白光 | 数字显示及运行方向显示 | 挂壁式，发纹不锈钢面板 | 发纹不锈钢按钮，发白光，带盲文 | 采用电梯厂家标准装修，额外预留200kg载重 | 原厂原品牌标识LOGO
建南 | 广东华南建筑设计研究院有限公司 | 地块九住宅 | D7#楼 | KT-14客梯客梯（兼消防电梯） | 34/34/34 | -2F：3.5m, -1F：5.2m, 1F：5m, 2~32F：3m | 103.7 | 有 | 单开门 | 1 | 1000/1050 | 2.0 | 5700 | 2200x2200 | -2F~32 | 1F | 并联 | 中分双扇 | 900x2100 | 1100x2200 | 2000 | 2850(含吊钩） | 1600X1500X2400 | 否 | 发纹不锈钢（满足燃烧性能A级） | 发纹不锈钢，轿厢正中面中间1/3采用镜面不锈钢 | PVC地板（满足燃烧性能A级） | 发纹不锈钢，筒灯照明，两侧暗藏光源（精装确认） | 发纹不锈钢面板，发纹不锈钢按钮，发白光 | 数字显示及运行方向显示 | 挂壁式，发纹不锈钢面板 | 发纹不锈钢按钮，发白光，带盲文 | 采用电梯厂家标准装修，额外预留200kg载重 | 原厂原品牌标识LOGO
建南 | 广东华南建筑设计研究院有限公司 | 地块九住宅 | D8#楼 | KT-15客梯客梯（兼无障碍电梯、担架电梯） | 34/34/34 | -2F：3.5m, -1F：5.2m, 1F：5m, 2~32F：3m | 103.7 | 有 | 单开门 | 1 | 1000/1050 | 2.0 | 5700 | 2200x2200 | -2F~32 | 1F | 并联 | 中分双扇 | 900x2100 | 1100x2200 | 2000 | 2850(含吊钩） | 1600X1500X2400 | 是 | 发纹不锈钢（满足燃烧性能A级） | 发纹不锈钢，轿厢正中面中间1/3采用镜面不锈钢 | PVC地板（满足燃烧性能A级） | 发纹不锈钢，筒灯照明，两侧暗藏光源（精装确认） | 发纹不锈钢面板，发纹不锈钢按钮，发白光 | 数字显示及运行方向显示 | 挂壁式，发纹不锈钢面板 | 发纹不锈钢按钮，发白光，带盲文 | 采用电梯厂家标准装修，额外预留200kg载重 | 原厂原品牌标识LOGO
建南 | 广东华南建筑设计研究院有限公司 | 地块九住宅 | D8#楼 | KT-16客梯客梯（兼消防电梯） | 34/34/34 | -2F：3.5m, -1F：5.2m, 1F：5m, 2~32F：3m | 103.7 | 有 | 单开门 | 1 | 1000/1050 | 2.0 | 5700 | 2200x2200 | -2F~32 | 1F | 并联 | 中分双扇 | 900x2100 | 1100x2200 | 2000 | 2850(含吊钩） | 1600X1500X2400 | 否 | 发纹不锈钢（满足燃烧性能A级） | 发纹不锈钢，轿厢正中面中间1/3采用镜面不锈钢 | PVC地板（满足燃烧性能A级） | 发纹不锈钢，筒灯照明，两侧暗藏光源（精装确认） | 发纹不锈钢面板，发纹不锈钢按钮，发白光 | 数字显示及运行方向显示 | 挂壁式，发纹不锈钢面板 | 发纹不锈钢按钮，发白光，带盲文 | 采用电梯厂家标准装修，额外预留200kg载重 | 原厂原品牌标识LOGO
建南 | 广东华南建筑设计研究院有限公司 | 地块九住宅 | D9#楼 | KT-17客梯客梯（兼无障碍电梯、担架电梯） | 34/34/34 | -2F：3.5m, -1F：5.2m, 1F：5m, 2~32F：3m | 103.7 | 有 | 单开门 | 1 | 1000/1050 | 2.0 | 5700 | 2200x2200 | -2F~32 | 1F | 并联 | 中分双扇 | 900x2100 | 1100x2200 | 2000 | 2850(含吊钩） | 1600X1500X2400 | 是 | 发纹不锈钢（满足燃烧性能A级） | 发纹不锈钢，轿厢正中面中间1/3采用镜面不锈钢 | PVC地板（满足燃烧性能A级） | 发纹不锈钢，筒灯照明，两侧暗藏光源（精装确认） | 发纹不锈钢面板，发纹不锈钢按钮，发白光 | 数字显示及运行方向显示 | 挂壁式，发纹不锈钢面板 | 发纹不锈钢按钮，发白光，带盲文 | 采用电梯厂家标准装修，额外预留200kg载重 | 原厂原品牌标识LOGO
建南 | 广东华南建筑设计研究院有限公司 | 地块九住宅 | D9#楼 | KT-18客梯客梯（兼消防电梯） | 34/34/34 | -2F：3.5m, -1F：5.2m, 1F：5m, 2~32F：3m | 103.7 | 有 | 单开门 | 1 | 1000/1050 | 2.0 | 5700 | 2200x2200 | -2F~32 | 1F | 并联 | 中分双扇 | 900x2100 | 1100x2200 | 2000 | 2850(含吊钩） | 1600X1500X2400 | 否 | 发纹不锈钢（满足燃烧性能A级） | 发纹不锈钢，轿厢正中面中间1/3采用镜面不锈钢 | PVC地板（满足燃烧性能A级） | 发纹不锈钢，筒灯照明，两侧暗藏光源（精装确认） | 发纹不锈钢面板，发纹不锈钢按钮，发白光 | 数字显示及运行方向显示 | 挂壁式，发纹不锈钢面板 | 发纹不锈钢按钮，发白光，带盲文 | 采用电梯厂家标准装修，额外预留200kg载重 | 原厂原品牌标识LOGO
建南 | 广东华南建筑设计研究院有限公司 | 地块九住宅 | D10#楼 | KT-19客梯客梯（兼无障碍电梯、担架电梯） | 34/34/34 | -2F：3.5m, -1F：5.2m, 1F：5m, 2~32F：3m | 103.7 | 有 | 单开门 | 1 | 1000/1050 | 2.0 | 5700 | 2200x2200 | -2F~32 | 1F | 并联 | 中分双扇 | 900x2100 | 1100x2200 | 2000 | 2850(含吊钩） | 1600X1500X2400 | 是 | 发纹不锈钢（满足燃烧性能A级） | 发纹不锈钢，轿厢正中面中间1/3采用镜面不锈钢 | PVC地板（满足燃烧性能A级） | 发纹不锈钢，筒灯照明，两侧暗藏光源（精装确认） | 发纹不锈钢面板，发纹不锈钢按钮，发白光 | 数字显示及运行方向显示 | 挂壁式，发纹不锈钢面板 | 发纹不锈钢按钮，发白光，带盲文 | 采用电梯厂家标准装修，额外预留200kg载重 | 原厂原品牌标识LOGO
建南 | 广东华南建筑设计研究院有限公司 | 地块九住宅 | D10#楼 | KT-20客梯客梯（兼消防电梯） | 34/34/34 | -2F：3.5m, -1F：5.2m, 1F：5m, 2~32F：3m | 103.7 | 有 | 单开门 | 1 | 1000/1050 | 2.0 | 5700 | 2200x2200 | -2F~32 | 1F | 并联 | 中分双扇 | 900x2100 | 1100x2200 | 2000 | 2850(含吊钩） | 1600X1500X2400 | 否 | 发纹不锈钢（满足燃烧性能A级） | 发纹不锈钢，轿厢正中面中间1/3采用镜面不锈钢 | PVC地板（满足燃烧性能A级） | 发纹不锈钢，筒灯照明，两侧暗藏光源（精装确认） | 发纹不锈钢面板，发纹不锈钢按钮，发白光 | 数字显示及运行方向显示 | 挂壁式，发纹不锈钢面板 | 发纹不锈钢按钮，发白光，带盲文 | 采用电梯厂家标准装修，额外预留200kg载重 | 原厂原品牌标识LOGO
建南 | 广东华南建筑设计研究院有限公司 | 地块九住宅 | D11#楼 | KT-21客梯客梯（兼无障碍电梯、担架电梯） | 34/34/34 | -2F：3.5m, -1F：5.2m, 1F：5m, 2~32F：3m | 103.7 | 有 | 单开门 | 1 | 1000/1050 | 2.0 | 5700 | 2200x2200 | -2F~32 | 1F | 并联 | 中分双扇 | 900x2100 | 1100x2200 | 2000 | 2850(含吊钩） | 1600X1500X2400 | 是 | 发纹不锈钢（满足燃烧性能A级） | 发纹不锈钢，轿厢正中面中间1/3采用镜面不锈钢 | PVC地板（满足燃烧性能A级） | 发纹不锈钢，筒灯照明，两侧暗藏光源（精装确认） | 发纹不锈钢面板，发纹不锈钢按钮，发白光 | 数字显示及运行方向显示 | 挂壁式，发纹不锈钢面板 | 发纹不锈钢按钮，发白光，带盲文 | 采用电梯厂家标准装修，额外预留200kg载重 | 原厂原品牌标识LOGO
建南 | 广东华南建筑设计研究院有限公司 | 地块九住宅 | D11#楼 | KT-22客梯客梯（兼消防电梯） | 34/34/34 | -2F：3.5m, -1F：5.2m, 1F：5m, 2~32F：3m | 103.7 | 有 | 单开门 | 1 | 1000/1050 | 2.0 | 5700 | 2200x2200 | -2F~32 | 1F | 并联 | 中分双扇 | 900x2100 | 1100x2200 | 2000 | 2850(含吊钩） | 1600X1500X2400 | 否 | 发纹不锈钢（满足燃烧性能A级） | 发纹不锈钢，轿厢正中面中间1/3采用镜面不锈钢 | PVC地板（满足燃烧性能A级） | 发纹不锈钢，筒灯照明，两侧暗藏光源（精装确认） | 发纹不锈钢面板，发纹不锈钢按钮，发白光 | 数字显示及运行方向显示 | 挂壁式，发纹不锈钢面板 | 发纹不锈钢按钮，发白光，带盲文 | 采用电梯厂家标准装修，额外预留200kg载重 | 原厂原品牌标识LOGO
建南 | 广东华南建筑设计研究院有限公司 | 地块九住宅 | D12#楼 | KT-23客梯客梯（兼无障碍电梯、担架电梯） | 34/34/34 | -2F：3.5m, -1F：5.2m, 1F：5m, 2~32F：3m | 103.7 | 有 | 单开门 | 1 | 1000/1050 | 2.0 | 5700 | 2200x2200 | -2F~32 | 1F | 并联 | 中分双扇 | 900x2100 | 1100x2200 | 2000 | 2850(含吊钩） | 1600X1500X2400 | 是 | 发纹不锈钢（满足燃烧性能A级） | 发纹不锈钢，轿厢正中面中间1/3采用镜面不锈钢 | PVC地板（满足燃烧性能A级） | 发纹不锈钢，筒灯照明，两侧暗藏光源（精装确认） | 发纹不锈钢面板，发纹不锈钢按钮，发白光 | 数字显示及运行方向显示 | 挂壁式，发纹不锈钢面板 | 发纹不锈钢按钮，发白光，带盲文 | 采用电梯厂家标准装修，额外预留200kg载重 | 原厂原品牌标识LOGO
建南 | 广东华南建筑设计研究院有限公司 | 地块九住宅 | D12#楼 | KT-24客梯客梯（兼消防电梯） | 34/34/34 | -2F：3.5m, -1F：5.2m, 1F：5m, 2~32F：3m | 103.7 | 有 | 单开门 | 1 | 1000/1050 | 2.0 | 5700 | 2200x2200 | -2F~32 | 1F | 并联 | 中分双扇 | 900x2100 | 1100x2200 | 2000 | 2850(含吊钩） | 1600X1500X2400 | 否 | 发纹不锈钢（满足燃烧性能A级） | 发纹不锈钢，轿厢正中面中间1/3采用镜面不锈钢 | PVC地板（满足燃烧性能A级） | 发纹不锈钢，筒灯照明，两侧暗藏光源（精装确认） | 发纹不锈钢面板，发纹不锈钢按钮，发白光 | 数字显示及运行方向显示 | 挂壁式，发纹不锈钢面板 | 发纹不锈钢按钮，发白光，带盲文 | 采用电梯厂家标准装修，额外预留200kg载重 | 原厂原品牌标识LOGO
建南 | 广东华南建筑设计研究院有限公司 | 地块九住宅 | D13#楼 | KT-25客梯客梯（兼无障碍电梯、担架电梯） | 34/34/34 | -2F：3.5m, -1F：5.2m, 1F：5m, 2~32F：3m | 103.7 | 有 | 单开门 | 1 | 1000/1050 | 2.0 | 5700 | 2200x2200 | -2F~32 | 1F | 并联 | 中分双扇 | 900x2100 | 1100x2200 | 2000 | 2850(含吊钩） | 1600X1500X2400 | 是 | 发纹不锈钢（满足燃烧性能A级） | 发纹不锈钢，轿厢正中面中间1/3采用镜面不锈钢 | PVC地板（满足燃烧性能A级） | 发纹不锈钢，筒灯照明，两侧暗藏光源（精装确认） | 发纹不锈钢面板，发纹不锈钢按钮，发白光 | 数字显示及运行方向显示 | 挂壁式，发纹不锈钢面板 | 发纹不锈钢按钮，发白光，带盲文 | 采用电梯厂家标准装修，额外预留200kg载重 | 原厂原品牌标识LOGO
建南 | 广东华南建筑设计研究院有限公司 | 地块九住宅 | D13#楼 | KT-26客梯客梯（兼消防电梯） | 34/34/34 | -2F：3.5m, -1F：5.2m, 1F：5m, 2~32F：3m | 103.7 | 有 | 单开门 | 1 | 1000/1050 | 2.0 | 5700 | 2200x2200 | -2F~32 | 1F | 并联 | 中分双扇 | 900x2100 | 1100x2200 | 2000 | 2850(含吊钩） | 1600X1500X2400 | 否 | 发纹不锈钢（满足燃烧性能A级） | 发纹不锈钢，轿厢正中面中间1/3采用镜面不锈钢 | PVC地板（满足燃烧性能A级） | 发纹不锈钢，筒灯照明，两侧暗藏光源（精装确认） | 发纹不锈钢面板，发纹不锈钢按钮，发白光 | 数字显示及运行方向显示 | 挂壁式，发纹不锈钢面板 | 发纹不锈钢按钮，发白光，带盲文 | 采用电梯厂家标准装修，额外预留200kg载重 | 原厂原品牌标识LOGO
建南 | 广东华南建筑设计研究院有限公司 | 地块九住宅 | D14#楼 | KT-27客梯客梯（兼无障碍电梯、担架电梯） | 34/34/34 | -1F：5.2m, 1F：5m, 2~32F：3m | 100.2 | 有 | 单开门 | 1 | 1000/1050 | 2.0 | 5700 | 2200x2200 | -2F~32 | 1F | 并联 | 中分双扇 | 900x2100 | 1100x2200 | 2000 | 2850(含吊钩） | 1600X1500X2400 | 是 | 发纹不锈钢（满足燃烧性能A级） | 发纹不锈钢，轿厢正中面中间1/3采用镜面不锈钢 | PVC地板（满足燃烧性能A级） | 发纹不锈钢，筒灯照明，两侧暗藏光源（精装确认） | 发纹不锈钢面板，发纹不锈钢按钮，发白光 | 数字显示及运行方向显示 | 挂壁式，发纹不锈钢面板 | 发纹不锈钢按钮，发白光，带盲文 | 采用电梯厂家标准装修，额外预留200kg载重 | 原厂原品牌标识LOGO
建南 | 广东华南建筑设计研究院有限公司 | 地块九住宅 | D14#楼 | KT-28客梯客梯（兼消防电梯） | 34/34/34 | -1F：5.2m, 1F：5m, 2~32F：3m | 100.2 | 有 | 单开门 | 1 | 1000/1050 | 2.0 | 5700 | 2200x2200 | -2F~32 | 1F | 并联 | 中分双扇 | 900x2100 | 1100x2200 | 2000 | 2850(含吊钩） | 1600X1500X2400 | 否 | 发纹不锈钢（满足燃烧性能A级） | 发纹不锈钢，轿厢正中面中间1/3采用镜面不锈钢 | PVC地板（满足燃烧性能A级） | 发纹不锈钢，筒灯照明，两侧暗藏光源（精装确认） | 发纹不锈钢面板，发纹不锈钢按钮，发白光 | 数字显示及运行方向显示 | 挂壁式，发纹不锈钢面板 | 发纹不锈钢按钮，发白光，带盲文 | 采用电梯厂家标准装修，额外预留200kg载重 | 原厂原品牌标识LOGO
建南 | 广东华南建筑设计研究院有限公司 | 地块九住宅 | 幼儿园 | CT-1餐梯（不上人） | 3/3/3 | 1~3F：4.05m | 8.1 | 有 | 单开门 | 1 | 300 | 1.0 | 4400 | 1400x1400 | 1F~3F | 1F | 单控 | 上下式开门 | 800x800 | 1000x1000 | 1000 | 2600(含吊钩） | 1000x1000x1150 | 否 | 发纹不锈钢 | 轿厢材质（厚度1.2mm） | PVC地板 | 发纹不锈钢，筒灯照明，两侧暗藏光源（精装确认） |  |  | 挂壁式，发纹不锈钢面板 | 发纹不锈钢按钮，发白光，带盲文 | 采用电梯厂家标准装修，额外预留200kg载重 | 原厂原品牌标识LOGO