## 扉-1 招标工程量清单扉页
| 改造后工程 |  |  |  | 工程
招 标 工 程 量 清 单
招 标 人： |  |  | 造价咨询人：
|  | （单位盖章） |  | (单位资质专用章)
法定代表人 或其授权人： |  |  | 法定代表人 或其授权人：
|  | (签字或盖章) |  | (签字或盖章)
编 制 人： |  |  | 复 核 人：
|  | (造价人员签字盖专用章) |  | (造价工程师签字盖专用章)
编制时间： |  |  | 复核时间：
扉-1

## 表-04 单位工程招标控制价汇总表
单位工程预算价汇总表
工程名称：改造后工程 |  | 标段： |  | 第 1 页 共 1 页
序号 | 汇总内容 |  | 金额:(元) |  | 其中：暂估价(元)
1 | 分部分项合计
1.1 | 1号电房改造后工程
1.2 | 3号建筑改造后工程
1.3 | 4号建筑改造后工程
1.4 | 63号建筑改造后工程
1.5 | 5号~62号建筑改造后工程
1.6 | 2号建筑改造后工程
2 | 措施合计
2.1 | 绿色施工安全防护措施费
2.2 | 其他措施费
3 | 其他项目
3.1 | 暂列金额
3.2 | 暂估价
3.3 | 计日工
3.4 | 总承包服务费
3.5 | 预算包干费
3.6 | 工程优质费
3.7 | 概算幅度差
3.8 | 索赔费用
3.9 | 现场签证费用
3.10 | 其他费用
4 | 税前工程造价
5 | 增值税销项税额
6 | 总造价
7 | 人工费
预算价合计=1+2+3+5
注：本表适用于单位工程招标控制价或投标报价的汇总，如无单位工程划分，单项工程也使用本表汇总
表—04

## 表-08 分部分项工程和单价措施项目清单与计价表
分部分项工程和单价措施项目清单与计价表
工程名称：改造后工程 |  |  |  | 标段： |  |  |  | 第 1 页 共 8 页
序号 | 项目编码 | 项目名称 | 项目特征描述 |  | 计量单位 | 工程量 | 金额（元）
[7 empty] | 综合单价 |  | 综合合价 | 其中
暂估价
1号电房改造后工程
1 | 011204003001 | 块料墙面 | 1.基层:墙体基层清理平整、干净，素水泥浆一遍； 2.水泥钉满挂热镀锌钢丝网（φ1.0x20x20）； 3.找平层:12厚DPE M15防水砂浆找平层（掺聚合物水泥防水胶）,留分隔缝（不宜大于6mX6m），缝宽5,内填密封膏； 4.5厚双组分聚合物水泥防水砂浆Ⅱ型； 5.结合层:3厚瓷砖粘接剂； 6.面层:45*45*6mm橘红色纸皮砖,用填缝剂填缝； 7.其他:满足设计和施工要求及相关验收规范一切工序。 |  | m2 | 7.44
2 | 011204003002 | 块料墙面 | 1.基层:墙体基层清理平整、干净，素水泥浆一遍； 2.水泥钉满挂热镀锌钢丝网（φ1.0x20x20）； 3.找平层:12厚DPE M15防水砂浆找平层（掺聚合物水泥防水胶）,留分隔缝（不宜大于6mX6m），缝宽5,内填密封膏； 4.5厚双组分聚合物水泥防水砂浆Ⅱ型； 5.结合层:3厚瓷砖粘接剂； 6 面层:45*45*6mm米黄色纸皮砖,用填缝剂填缝 7.其他:满足设计和施工要求及相关验收规范一切工序。 |  | m2 | 93.19
1号电房改造后工程合计
3号建筑改造后工程
本页小计
注：为计取规费等的使用，可在表中增设其中：“定额人工费”。
表—08
分部分项工程和单价措施项目清单与计价表
工程名称：改造后工程 |  |  |  | 标段： |  |  |  | 第 2 页 共 8 页
序号 | 项目编码 | 项目名称 | 项目特征描述 |  | 计量单位 | 工程量 | 金额（元）
[7 empty] | 综合单价 |  | 综合合价 | 其中
暂估价
3 | 011204003008 | 块料墙面 | 1.基层:墙体基层清理平整、干净，素水泥浆一遍； 2.水泥钉满挂热镀锌钢丝网（φ1.0x20x20）； 3.找平层:12厚DPE M15防水砂浆找平层（掺聚合物水泥防水胶）,留分隔缝（不宜大于6mX6m），缝宽5,内填密封膏； 4.5厚双组分聚合物水泥防水砂浆Ⅱ型； 5.结合层:3厚瓷砖粘接剂； 6.面层:45*45*6mm橘红色纸皮砖,用填缝剂填缝； 7.其他:满足设计和施工要求及相关验收规范一切工序。 |  | m2 | 70.1
4 | 011204003009 | 块料墙面 | 1.基层:墙体基层清理平整、干净，素水泥浆一遍； 2.水泥钉满挂热镀锌钢丝网（φ1.0x20x20）； 3.找平层:12厚DPE M15防水砂浆找平层（掺聚合物水泥防水胶）,留分隔缝（不宜大于6mX6m），缝宽5,内填密封膏； 4.5厚双组分聚合物水泥防水砂浆Ⅱ型； 5.结合层:3厚瓷砖粘接剂； 6 面层:45*45*6mm米黄色纸皮砖,用填缝剂填缝 7.其他:满足设计和施工要求及相关验收规范一切工序。 |  | m2 | 601.2
5 | 011507001001 | 广告牌C | 1.基层材料种类:2厚专用轻钢龙骨@1000,50*50*3角钢； 2.面层材料种类:250*60*2mm铝方管,2厚100*20铝格栅条； 3.油漆:喷涂烤灰色漆/烤褐色漆； 4.具体祥图纸招牌大样(二)的JS-26/1； 5.其他:满足设计和施工要求及相关验收规范一切工序。 |  | m2 | 18.28
本页小计
注：为计取规费等的使用，可在表中增设其中：“定额人工费”。
表—08
分部分项工程和单价措施项目清单与计价表
工程名称：改造后工程 |  |  |  | 标段： |  |  |  | 第 3 页 共 8 页
序号 | 项目编码 | 项目名称 | 项目特征描述 |  | 计量单位 | 工程量 | 金额（元）
[7 empty] | 综合单价 |  | 综合合价 | 其中
暂估价
6 | 011508004001 | 广告牌C-黑体亚克力LED发光字 | 1.基层类型:发光面白色亚克力透光板； 2.镌字材料品种、颜色:黑体亚克力LED发光字,字体边框304不锈钢（拉丝面）； 3.字体规格:20厚790X790mm； 4.其他:满足设计和施工要求及相关验收规范一切工序。 |  | 个 | 4
3号建筑改造后工程合计
4号建筑改造后工程
7 | 011207001001 | 墙面装饰板 | 1.面层:新做外墙夹芯板； 2.做法详见06J925-2第82页 3.其他:满足设计和施工要求及相关验收规范一切工序。 |  | m2 | 821.99
8 | 011204003010 | 块料墙面 | 1.基层:墙体基层清理平整、干净，素水泥浆一遍； 2.水泥钉满挂热镀锌钢丝网（φ1.0x20x20）； 3.找平层:12厚DPE M15防水砂浆找平层（掺聚合物水泥防水胶）,留分隔缝（不宜大于6mX6m），缝宽5,内填密封膏； 4.5厚双组分聚合物水泥防水砂浆Ⅱ型； 5.结合层:3厚瓷砖粘接剂； 6.面层:45*45*6mm橘红色纸皮砖,用填缝剂填缝； 7.其他:满足设计和施工要求及相关验收规范一切工序。 |  | m2 | 254.1
本页小计
注：为计取规费等的使用，可在表中增设其中：“定额人工费”。
表—08
分部分项工程和单价措施项目清单与计价表
工程名称：改造后工程 |  |  |  | 标段： |  |  |  | 第 4 页 共 8 页
序号 | 项目编码 | 项目名称 | 项目特征描述 |  | 计量单位 | 工程量 | 金额（元）
[7 empty] | 综合单价 |  | 综合合价 | 其中
暂估价
9 | 011204003011 | 块料墙面 | 1.基层:墙体基层清理平整、干净，素水泥浆一遍； 2.水泥钉满挂热镀锌钢丝网（φ1.0x20x20）； 3.找平层:12厚DPE M15防水砂浆找平层（掺聚合物水泥防水胶）,留分隔缝（不宜大于6mX6m），缝宽5,内填密封膏； 4.5厚双组分聚合物水泥防水砂浆Ⅱ型； 5.结合层:3厚瓷砖粘接剂； 6 面层:45*45*6mm米黄色纸皮砖,用填缝剂填缝 7.其他:满足设计和施工要求及相关验收规范一切工序。 |  | m2 | 854.92
10 | 011507001006 | 广告牌C | 1.基层材料种类:2厚专用轻钢龙骨@1000,50*50*3角钢； 2.面层材料种类:250*60*2mm铝方管,2厚100*20铝格栅条； 3.油漆:喷涂烤灰色漆/烤褐色漆； 4.具体祥图纸招牌大样(二)的JS-26/1； 5.其他:满足设计和施工要求及相关验收规范一切工序。 |  | m2 | 32.19
11 | 011508004004 | 广告牌C-黑体亚克力LED发光字 | 1.基层类型:发光面白色亚克力透光板； 2.镌字材料品种、颜色:黑体亚克力LED发光字,字体边框304不锈钢（拉丝面）； 3.字体规格:20厚790X790mm； 4.其他:满足设计和施工要求及相关验收规范一切工序。 |  | 个 | 12
4号建筑改造后工程合计
63号建筑改造后工程
本页小计
注：为计取规费等的使用，可在表中增设其中：“定额人工费”。
表—08
分部分项工程和单价措施项目清单与计价表
工程名称：改造后工程 |  |  |  | 标段： |  |  |  | 第 5 页 共 8 页
序号 | 项目编码 | 项目名称 | 项目特征描述 |  | 计量单位 | 工程量 | 金额（元）
[7 empty] | 综合单价 |  | 综合合价 | 其中
暂估价
12 | 011406001001 | 抹灰面油漆 | 1.清理基层； 2.填补缝隙、局部腻子、磨平； 3.满刮粗底腻子两遍； 4.质感真石专业底漆一遍； 5.米黄色仿石漆两遍； 6.罩面漆一遍； 7.其他:满足设计和施工要求及相关验收规范一切工序。 |  | m2 | 5.98
13 | 011204003006 | 块料墙面 | 1.基层:墙体基层清理平整、干净，素水泥浆一遍； 2.水泥钉满挂热镀锌钢丝网（φ1.0x20x20）； 3.找平层:12厚DPE M15防水砂浆找平层（掺聚合物水泥防水胶）,留分隔缝（不宜大于6mX6m），缝宽5,内填密封膏； 4.5厚双组分聚合物水泥防水砂浆Ⅱ型； 5.结合层:3厚瓷砖粘接剂； 6.面层:240*60*10mm小青砖,用填缝剂填缝； 7.其他:满足设计和施工要求及相关验收规范一切工序。 |  | m2 | 111.57
14 | 010802001001 | 深灰色铝合金门 | 1.门代号及洞口尺寸:M1822； 2.门框、扇材质：深灰色铝合金门，双扇； 3.玻璃品种、厚度:5厚钢化玻璃； 4.包门锁、门套、拉手等小五金配件； 5.其他:满足设计和施工要求及相关验收规范一切工序。 |  | m2 | 3.92
15 | 010807001001 | 深灰色铝合金窗 | 1.窗代号及洞口尺寸:C0916； 2.框、扇材质:铝合金； 3.玻璃品种、厚度:5厚钢化玻璃； 4.其他:满足设计和施工要求及相关验收规范一切工序。 |  | m2 | 5.652
本页小计
注：为计取规费等的使用，可在表中增设其中：“定额人工费”。
表—08
分部分项工程和单价措施项目清单与计价表
工程名称：改造后工程 |  |  |  | 标段： |  |  |  | 第 6 页 共 8 页
序号 | 项目编码 | 项目名称 | 项目特征描述 |  | 计量单位 | 工程量 | 金额（元）
[7 empty] | 综合单价 |  | 综合合价 | 其中
暂估价
63号建筑改造后工程合计
5号~62号建筑改造后工程
16 | 011507001003 | 广告牌A、B | 1.骨架材质、规格:40*40*2mm铝方管@500，外凸铝方管刷灰色涂料； 2.基层材料种类:9厚夹板(防火防腐处理)； 3上下封板:10厚硅酸钙板，外刷灰色涂料； 4.面层材料种类:4厚2000*1000灰色铝塑板密拼； 5.具体祥图纸招牌大样(一)； 6.其他:满足设计和施工要求及相关验收规范一切工序。 |  | m2 | 734.58
17 | 011207001002 | 墙面装饰板 | 1.名称:灰色铝合金长城板（50+70）； 2.厚度:2mm厚； 3.其他:满足设计和施工要求及相关验收规范一切工序。 |  | m2 | 103.5
18 | 011508004003 | 黑体亚克力LED发光字 | 1.基层类型:发光面白色亚克力透光板； 2.镌字材料品种、颜色:黑体亚克力LED发光字,字体边框304不锈钢（拉丝面）； 3.字体规格:40厚650X650mm； 4.其他:满足设计和施工要求及相关验收规范一切工序。 |  | 个 | 453
5号~62号建筑改造后工程合计
2号建筑改造后工程
本页小计
注：为计取规费等的使用，可在表中增设其中：“定额人工费”。
表—08
分部分项工程和单价措施项目清单与计价表
工程名称：改造后工程 |  |  |  | 标段： |  |  |  | 第 7 页 共 8 页
序号 | 项目编码 | 项目名称 | 项目特征描述 |  | 计量单位 | 工程量 | 金额（元）
[7 empty] | 综合单价 |  | 综合合价 | 其中
暂估价
19 | 011507001007 | 广告牌C | 1.基层材料种类:2厚专用轻钢龙骨@1000,50*50*3角钢； 2.面层材料种类:250*60*2mm铝方管,2厚100*20铝格栅条； 3.油漆:喷涂烤灰色漆/烤褐色漆； 4.具体祥图纸招牌大样(二)的JS-26/1； 5.其他:满足设计和施工要求及相关验收规范一切工序。 |  | m2 | 46.26
20 | 011507001005 | 广告牌D | 1.基层材料种类:2厚专用轻钢龙骨@1000； 2.面层材料种类:250*60*2mm铝方管,2厚100*20铝格栅条； 3.油漆:喷涂烤米白色漆/烤褐色漆； 4.具体祥图纸招牌大样(二)的JS-26/2； 5.其他:满足设计和施工要求及相关验收规范一切工序。 |  | m2 | 46.26
21 | 011508004005 | 广告牌C-黑体亚克力LED发光字 | 1.基层类型:发光面白色亚克力透光板； 2.镌字材料品种、颜色:黑体亚克力LED发光字,字体边框304不锈钢（拉丝面）； 3.字体规格:20厚790X790mm； 4.其他:满足设计和施工要求及相关验收规范一切工序。 |  | 个 | 34
22 | 011508004006 | 广告牌D-黑体亚克力LED发光字 | 1.基层类型:发光面白色亚克力透光板； 2.镌字材料品种、颜色:黑体亚克力LED发光字,字体边框304不锈钢（拉丝面）； 3.字体规格:20厚1400X1400mm； 4.其他:满足设计和施工要求及相关验收规范一切工序。 |  | 个 | 5
2号建筑改造后工程合计
本页小计
注：为计取规费等的使用，可在表中增设其中：“定额人工费”。
表—08
分部分项工程和单价措施项目清单与计价表
工程名称：改造后工程 |  |  |  | 标段： |  |  |  | 第 8 页 共 8 页
序号 | 项目编码 | 项目名称 | 项目特征描述 |  | 计量单位 | 工程量 | 金额（元）
[7 empty] | 综合单价 |  | 综合合价 | 其中
暂估价
分部分项合计
措施项目
23 | 粤011701008001 | 综合钢脚手架 | 1.综合钢脚手架搭拆 高度(m以内) 4.5 |  | m2 | 2104.08
24 | 粤011701008002 | 综合钢脚手架 | 1.综合钢脚手架搭拆 高度(m以内) 12.5 |  | m2 | 1504.12
25 | 粤011701008003 | 综合钢脚手架 | 1.综合钢脚手架搭拆 高度(m以内) 20.5 |  | m2 | 2381.68
单价措施合计
本页小计
合 计
注：为计取规费等的使用，可在表中增设其中：“定额人工费”。
表—08

## 表-09 综合单价分析表
综合单价分析表
工程名称： | [6 empty] | 标段： |  |  |  | 第 页 共 页
项目编码 |  |  |  | 项目名称 |  |  |  |  | 计量单位 |  |  | 工程量
清单综合单价组成明细
定额编号 | 定额项目名称 | 定额 单位 | 数量 | 单价 |  |  |  |  | 合价
|  |  |  | 人工费 | 材料费 | 机具费 |  | 管理费 和利润 | 人工费 | 材料费 |  | 机具费 | 管理费 和利润
人工单价 |  | 小计
元/工日 |  | 未计价材料费
清单项目综合单价
材 料 费 明 细 | 主要材料名称、规格、型号 |  |  |  |  | 单位 |  | 数量 | 单价（元） | 合价（元） |  | 暂估单价 （元） | 暂估合价 （元）
| 其他材料费 | [7 empty] | - |  |  | -
| 材料费小计 | [7 empty] | - |  |  | -
注：1.如不使用省级或行业建设主管部门发布的计价依据，可不填定额编码、名称等； 2.招标文件提供了暂估单价的材料，按暂估的单价填入表内“暂估单价”栏及“暂估合价”栏。
表-09

## 表-11 总价措施项目清单与计价表
总价措施项目清单与计价表
工程名称：改造后工程 |  |  |  |  | 标段： |  |  | 第 1 页 共 1 页
序号 | 项目编码 | 项目名称 | 计算基础 | 费率 (%) |  | 金额 (元) | 调整费率 (%) |  | 调整后金额 (元) | 备注
1 | LSSGCSF00001 | 绿色施工安全防护措施费 | 分部分项人工费+分部分项机具费 | 13 | [5 empty] | 以分部分项的人工费与施工机具费之和为计算基础，费率13%
2 | WMGDZJF00001 | 文明工地增加费 | 分部分项人工费+分部分项机具费 | 0 | [5 empty] | 以分部分项的人工费与施工机具费之和为计算基础，市级文明工地为0.6%；省级文明工地为1.2%
3 | 011707002001 | 夜间施工增加费 |  | 20 | [5 empty] | 以夜间施工项目人工费的20%计算
4 | GGCSF0000001 | 赶工措施费 | 分部分项人工费+分部分项机具费 | 0 | [5 empty] | 赶工措施费=（1-δ）*分部分项的（人工费+施工机具费）*0.3 （0.8≤δ＜1 式中：δ=合同工期/定额工期）
5 | QTFY00000001 | 其他费用 | [7 empty] | 按经批准的专项施工组织方案计算
合 计
编制人（造价人员）： |  |  |  |  | 复核人（造价工程师）：
表-11

## 表-12 其他项目清单与计价汇总表
其他项目清单与计价汇总表
工程名称：改造后工程 |  |  | 标段： |  | 第 1 页 共 1 页
序号 | 项目名称 | 金额（元） |  | 结算金额（元） |  | 备注
1 | 暂列金额 | 0.00 |  |  |  | 明细详见表-12-1
2 | 暂估价 | 0.00
2.1 | 材料暂估价 | — |  |  |  | 明细详见表-12-2
2.2 | 专业工程暂估价 | 0.00 |  |  |  | 明细详见表-12-3
3 | 计日工 |  |  |  |  | 明细详见表-12-4
4 | 总承包服务费 |  |  |  |  | 明细详见表-12-5
5 | 预算包干费
6 | 工程优质费
7 | 概算幅度差
8 | 现场签证费用
9 | 索赔费用
10 | 其他费用
合 计 | [5 empty] | —
注：材料（工程设备）暂估单价进入清单项目综合单价，此处不汇总。
表—12

## 表-13 规费、税金项目清单与计价表
规费、税金项目清单与计价表
工程名称：改造后工程 |  |  | 标段： |  | 第 1 页 共 1 页
序号 | 项目名称 | 计算基础 | 计算基数 | 计算费率 (%) |  | 金额(元)
1 | 增值税销项税额 | 分部分项合计+措施合计+其他项目 |  | 9
合 计
编制人（造价人员）： |  |  | 复核人（造价工程师）：
表—13