## 扉-1 招标工程量清单扉页
| 清拆工程 |  |  |  | 工程
招 标 工 程 量 清 单
招 标 人： |  |  | 造价咨询人：
|  | （单位盖章） |  | (单位资质专用章)
法定代表人 或其授权人： |  |  | 法定代表人 或其授权人：
|  | (签字或盖章) |  | (签字或盖章)
编 制 人： |  |  | 复 核 人：
|  | (造价人员签字盖专用章) |  | (造价工程师签字盖专用章)
编制时间： |  |  | 复核时间：
扉-1

## 表-04 单位工程招标控制价汇总表
单位工程预算价汇总表
工程名称：清拆工程 |  | 标段： |  | 第 1 页 共 1 页
序号 | 汇总内容 |  | 金额:(元) |  | 其中：暂估价(元)
1 | 分部分项合计
1.1 | 1号电房拆除工程
1.2 | 3号建筑拆除工程
1.3 | 4号建筑拆除工程
1.4 | 63号建筑拆除工程
1.5 | 2号~62号商铺招牌拆除工程
2 | 措施合计
2.1 | 绿色施工安全防护措施费
2.2 | 其他措施费
3 | 其他项目
3.1 | 暂列金额
3.2 | 暂估价
3.3 | 计日工
3.4 | 总承包服务费
3.5 | 预算包干费
3.6 | 工程优质费
3.7 | 概算幅度差
3.8 | 索赔费用
3.9 | 现场签证费用
3.10 | 其他费用
4 | 税前工程造价
5 | 增值税销项税额
6 | 总造价
7 | 人工费
预算价合计=1+2+3+5
注：本表适用于单位工程招标控制价或投标报价的汇总，如无单位工程划分，单项工程也使用本表汇总
表—04

## 表-08 分部分项工程和单价措施项目清单与计价表
分部分项工程和单价措施项目清单与计价表
工程名称：清拆工程 |  |  |  | 标段： |  |  |  | 第 1 页 共 3 页
序号 | 项目编码 | 项目名称 | 项目特征描述 |  | 计量单位 | 工程量 | 金额（元）
[7 empty] | 综合单价 |  | 综合合价 | 其中
暂估价
1号电房拆除工程
1 | 011605002001 | 立面块料拆除 | 1.拆除原有外墙马赛克至结构层； 2.其他:具体详见设计图纸。 |  | m2 | 106.47
2 | 010103002001 | 废料外运 | 1.废弃料品种:外墙块料废料； 2.运距:15km； 3.其他:满足设计和施工要求及相关验收规范一切工序。。 |  | m3 | 1.06
1号电房拆除工程合计
3号建筑拆除工程
3 | 011605002002 | 立面块料拆除 | 1.拆除原有外墙墙纸皮砖至结构层； 2.其他:具体详见设计图纸。 |  | m2 | 686.94
4 | 010103002002 | 废料外运 | 1.废弃料品种:外墙块料废料； 2.运距:15km； 3.其他:满足设计和施工要求及相关验收规范一切工序。。 |  | m3 | 6.87
3号建筑拆除工程合计
4号建筑拆除工程
5 | 011606002001 | 墙柱面饰面拆除 | 1.拆除原有外墙彩钢板； 2.其他:具体详见设计图纸。 |  | m2 | 665.98
6 | 011605002003 | 立面块料拆除 | 1.拆除原有外墙墙纸皮砖至结构层； 2.其他:具体详见设计图纸。 |  | m2 | 400.39
7 | 010103002003 | 废料外运 | 1.废弃料品种:外墙彩钢板及外墙块料废料； 2.运距:15km； 3.其他:满足设计和施工要求及相关验收规范一切工序。。 |  | m3 | 5.42
4号建筑拆除工程合计
63号建筑拆除工程
本页小计
注：为计取规费等的使用，可在表中增设其中：“定额人工费”。
表—08
分部分项工程和单价措施项目清单与计价表
工程名称：清拆工程 |  |  |  | 标段： |  |  |  | 第 2 页 共 3 页
序号 | 项目编码 | 项目名称 | 项目特征描述 |  | 计量单位 | 工程量 | 金额（元）
[7 empty] | 综合单价 |  | 综合合价 | 其中
暂估价
8 | 011604002001 | 立面抹灰层拆除 | 1.拆除原始粉刷外墙至结构层； 2.其他:具体详见设计图纸。 |  | m2 | 116.92
9 | 011610002001 | 金属门拆除 | 1.拆除原始铝合金门； 2.规格:1750*2240mm； 2.其他:具体详见设计图纸。 |  | m2 | 3.92
10 | 011610002002 | 金属窗拆除 | 1.拆除原始铝合金窗； 2.规格:900*1570mm； 2.其他:具体详见设计图纸。 |  | m2 | 5.652
11 | 011601001001 | 砖砌体拆除 | 1.拆除原有砖砌排烟井； 2.规格:500*530*1670mm，厚度100mm； 2.其他:具体详见设计图纸。 |  | m3 | 0.17
12 | 010103002004 | 废料外运 | 1.废弃料品种:外墙抹灰、铝合金门窗及砖砌废料； 2.运距:15km； 3.其他:满足设计和施工要求及相关验收规范一切工序。。 |  | m3 | 1.34
63号建筑拆除工程合计
2号~62号商铺招牌拆除工程
13 | 011611005001 | 现状招牌拆除 | 1.现状招牌拆除； 2.材质、规格:1.5m高铝格栅，背面50x50角铁斜撑，间距0.6m； 2.其他:具体详见设计图纸。 |  | m | 976.6
14 | 011606003001 | 现状雨棚拆除 | 1.现状雨棚拆除； 2.材质、规格:镀锌钢板，每个雨棚4根φ100钢管立柱； 2.其他:具体详见设计图纸。 |  | m2 | 861.3
15 | 010103002005 | 废料外运 | 1.废弃料品种:铝格栅、角铁、镀锌钢板及φ100钢管立柱； 2.运距:15km； 3.其他:满足设计和施工要求及相关验收规范一切工序。。 |  | m3 | 293.46
2号~62号商铺招牌拆除工程合计
本页小计
注：为计取规费等的使用，可在表中增设其中：“定额人工费”。
表—08
分部分项工程和单价措施项目清单与计价表
工程名称：清拆工程 |  |  |  | 标段： |  |  |  | 第 3 页 共 3 页
序号 | 项目编码 | 项目名称 | 项目特征描述 |  | 计量单位 | 工程量 | 金额（元）
[7 empty] | 综合单价 |  | 综合合价 | 其中
暂估价
分部分项合计
措施项目
单价措施合计
本页小计
合 计
注：为计取规费等的使用，可在表中增设其中：“定额人工费”。
表—08

## 表-09 综合单价分析表
综合单价分析表
工程名称： | [6 empty] | 标段： |  |  |  | 第 页 共 页
项目编码 |  |  |  | 项目名称 |  |  |  |  | 计量单位 |  |  | 工程量
清单综合单价组成明细
定额编号 | 定额项目名称 | 定额 单位 | 数量 | 单价 |  |  |  |  | 合价
|  |  |  | 人工费 | 材料费 | 机具费 |  | 管理费 和利润 | 人工费 | 材料费 |  | 机具费 | 管理费 和利润
人工单价 |  | 小计
元/工日 |  | 未计价材料费
清单项目综合单价
材 料 费 明 细 | 主要材料名称、规格、型号 |  |  |  |  | 单位 |  | 数量 | 单价（元） | 合价（元） |  | 暂估单价 （元） | 暂估合价 （元）
| 其他材料费 | [7 empty] | - |  |  | -
| 材料费小计 | [7 empty] | - |  |  | -
注：1.如不使用省级或行业建设主管部门发布的计价依据，可不填定额编码、名称等； 2.招标文件提供了暂估单价的材料，按暂估的单价填入表内“暂估单价”栏及“暂估合价”栏。
表-09

## 表-11 总价措施项目清单与计价表
总价措施项目清单与计价表
工程名称：清拆工程 |  |  |  |  | 标段： |  |  | 第 1 页 共 1 页
序号 | 项目编码 | 项目名称 | 计算基础 | 费率 (%) |  | 金额 (元) | 调整费率 (%) |  | 调整后金额 (元) | 备注
1 | LSSGCSF00001 | 绿色施工安全防护措施费 | 分部分项人工费+分部分项机具费 | 13 | [5 empty] | 以分部分项的人工费与施工机具费之和为计算基础，费率19%
2 | WMGDZJF00001 | 文明工地增加费 | 分部分项人工费+分部分项机具费 | 0 | [5 empty] | 以分部分项的人工费与施工机具费之和为计算基础，市级文明工地为1.20%；省级文明工地为2.10%
3 | 011707002001 | 夜间施工增加费 |  | 20 | [5 empty] | 以夜间施工项目人工费的20%计算
4 | GGCSF0000001 | 赶工措施费 | 分部分项人工费+分部分项机具费 | 0 | [5 empty] | 赶工措施费=（1-δ）*分部分项的（人工费+施工机具费）*0.3 （0.8≤δ＜1 式中：δ=合同工期/定额工期）
5 | QTFY00000001 | 其他费用 | [7 empty] | 按经批准的专项施工组织方案计算
合 计
编制人（造价人员）： |  |  |  |  | 复核人（造价工程师）：
表-11

## 表-12 其他项目清单与计价汇总表
其他项目清单与计价汇总表
工程名称：清拆工程 |  |  | 标段： |  | 第 1 页 共 1 页
序号 | 项目名称 | 金额（元） |  | 结算金额（元） |  | 备注
1 | 暂列金额 | 0.00 |  |  |  | 明细详见表-12-1
2 | 暂估价 | 0.00
2.1 | 材料暂估价 | — |  |  |  | 明细详见表-12-2
2.2 | 专业工程暂估价 | 0.00 |  |  |  | 明细详见表-12-3
3 | 计日工 |  |  |  |  | 明细详见表-12-4
4 | 总承包服务费 |  |  |  |  | 明细详见表-12-5
5 | 预算包干费
6 | 工程优质费
7 | 概算幅度差
8 | 现场签证费用
9 | 索赔费用
10 | 其他费用
合 计 | [5 empty] | —
注：材料（工程设备）暂估单价进入清单项目综合单价，此处不汇总。
表—12

## 表-13 规费、税金项目清单与计价表
规费、税金项目清单与计价表
工程名称：清拆工程 |  |  | 标段： |  | 第 1 页 共 1 页
序号 | 项目名称 | 计算基础 | 计算基数 | 计算费率 (%) |  | 金额(元)
1 | 增值税销项税额 | 分部分项合计+措施合计+其他项目 |  | 9
合 计
编制人（造价人员）： |  |  | 复核人（造价工程师）：
表—13