## 工程项目总价表
工程项目总价表
合同编号： | 001
工程名称： | 电白区乡镇水厂供水能力提升工程 |  |  | 第1页, 共1页
序 号 |  | 工程项目名称 | 金 额 (元)
1 |  | 分部分项工程量清单计价合计
2 |  | 措施项目清单计价合计
3 |  | 其他项目合计
4 |  | 设备费 | 29506
5 |  | 独立费
6 |  | 总投资
总投资:

## 分类分项工程量清单计价表
分类分项工程量清单计价表
合同编号: |  | 001
工程名称： |  | 电白区乡镇水厂供水能力提升工程 | [6 empty] | 第1页, 共185页
序号 | 项目编码 |  | 项目名称 | 计量单位 | 工程数量 |  | 单价(元) | 合计(元) |  | 单价编号 | 主要技术条款编码
第一篇 水利建筑工程
一 麻岗水厂
1 麻岗泵站—麻宿路供水管线工程
1 | 500101004005 |  | 土方开挖 1、 土类分级:综合考虑 2、 断面形式及尺寸:满足设计图纸要求 3、 运距:开挖土就近堆放 | m3 | 3088.81
2 | 500101004035 |  | 土方开挖（人工清底） 1、 土类分级:综合考虑 2、 断面形式及尺寸:满足设计图纸要求 3、 运距:开挖土就近堆放 | m3
3 | 500103001005 |  | 一般土方填筑 1、 土质及含水量:开挖土回填 2、 分层厚度及碾压遍数:满足设计图纸及规范要求 3、 填筑体干密度、渗透系数:满足设计图纸及规范要求 | m3 | 2822.93
4 | 500101002005 |  | 余方弃置 1、 土类分级:综合考虑 2、 运距:暂定3km,按实结算 | m3 | 265.88
5 | 500103007005 |  | 中粗砂垫层 1、 颗粒级配:机制砂垫层 2、 分层厚度及碾压遍数:满足设计图纸及规范要求 3、 填筑体相对密度:满足设计图纸及规范要求 | m3 | 145.35
分类分项工程量清单计价表
合同编号: |  | 001
工程名称： |  | 电白区乡镇水厂供水能力提升工程 | [6 empty] | 第2页, 共185页
序号 | 项目编码 |  | 项目名称 | 计量单位 | 工程数量 |  | 单价(元) | 合计(元) |  | 单价编号 | 主要技术条款编码
6 | 500109001037 |  | C20砼支墩 1、 部位及类型:管道支墩 2、 设计龄期、强度等级及配合比:C20 | m3 | 6
7 | 500110001013 |  | 普通模板 1、 类型及结构尺寸:支墩模板 2、 材料品种:胶合板 3、 支撑形式:型钢 | ㎡ | 24
8 | 500109001576 |  | C30砼镇墩 1、 部位及类型:管道镇墩 2、 设计龄期、强度等级及配合比:C30 | m3 | 16.368
9 | 500110001251 |  | 普通模板 1、 类型及结构尺寸:镇墩模板 2、 材料品种:胶合板 3、 支撑形式:型钢 | ㎡ | 43.92
10 | 500114001064 |  | 树木移栽 1、 种类:樟树 2、 胸径或干径:10cm以内 3、 养护期:保养3个月 4、 运距:5km内 | 株 | 53
11 | 500114001065 |  | 树木恢复 1、 种类:樟树 2、 胸径或干径:10cm以内 3、 养护期:保养3个月 4、 运距:5km内 | 株 | 53
12 | 500114001981 |  | 玻璃钢管道警示桩1000*150*150mm（埋地30cm） 1、 名称:警示桩 2、 材质:玻璃钢 3、 尺寸、规格:1000*150*150mm | 根 | 8
2 井（麻岗泵站—麻宿路供水管线工程）
分类分项工程量清单计价表
合同编号: |  | 001
工程名称： |  | 电白区乡镇水厂供水能力提升工程 | [6 empty] | 第3页, 共185页
序号 | 项目编码 |  | 项目名称 | 计量单位 | 工程数量 |  | 单价(元) | 合计(元) |  | 单价编号 | 主要技术条款编码
2.1 DN300分水阀井（2座）
1 | 500109001577 |  | 普通混凝土 1、 部位及类型:垫层 2、 设计龄期、强度等级及配合比:C15 3、 抗渗、抗冻、抗磨等要求:满足设计及规范要求 | m3 | 0.82
2 | 500109001578 |  | 普通混凝土 1、 部位及类型:底板 厚度20cm 2、 设计龄期、强度等级及配合比:C25 3、 抗渗、抗冻、抗磨等要求:W6 | m3 | 1.36
3 | 500105006121 |  | 砌砖 1、 品种、规格及强度等级:标准砖 2、 砂浆强度等级及配合比:水泥砌筑砂浆 M10 3、 勾缝要求:凸缝 | m3 | 7.22
4 | 500109001579 |  | 普通混凝土 1、 部位及类型:顶板 厚度20cm 2、 设计龄期、强度等级及配合比:C25 | m3 | 0.6
5 | 500111001146 |  | 钢筋加工及安装 1、 型号、规格:螺纹钢为主，圆钢为辅 | t | 0.262
6 | 500110001252 |  | 普通模板 1、 类型及结构尺寸:板模板 2、 材料品种:胶合板 3、 支撑形式:型钢 | ㎡ | 4.52
7 | 500114001976 |  | 井环盖、井座 1、 材质:球墨铸铁井盖 2、 尺寸、规格:DN800 | 套 | 2
8 | 500114001977 |  | 分水阀 DN300 1、 种类:分水阀 2、 材质及规格:DN300 | 套 | 2
分类分项工程量清单计价表
合同编号: |  | 001
工程名称： |  | 电白区乡镇水厂供水能力提升工程 | [6 empty] | 第4页, 共185页
序号 | 项目编码 |  | 项目名称 | 计量单位 | 工程数量 |  | 单价(元) | 合计(元) |  | 单价编号 | 主要技术条款编码
9 | 500114001978 |  | 法兰 DN300 1、 材质、规格:钢制平焊法兰DN300 | 副 | 2
2.2 DN500排气阀井（1座）
1 | 500109001563 |  | 普通混凝土 1、 部位及类型:垫层 2、 设计龄期、强度等级及配合比:C15 3、 抗渗、抗冻、抗磨等要求:满足设计及规范要求 | m3 | 0.34
2 | 500109001564 |  | 普通混凝土 1、 部位及类型:底板 厚度20cm 2、 设计龄期、强度等级及配合比:C25 3、 抗渗、抗冻、抗磨等要求:W6 | m3 | 0.56
3 | 500105006117 |  | 砌砖 1、 品种、规格及强度等级:标准砖 2、 砂浆强度等级及配合比:水泥砌筑砂浆 M10 3、 勾缝要求:凸缝 | m3 | 3.62
4 | 500109001565 |  | 普通混凝土 1、 部位及类型:顶板 厚度20cm 2、 设计龄期、强度等级及配合比:C25 | m3 | 0.22
5 | 500111001142 |  | 钢筋加工及安装 1、 型号、规格:螺纹钢为主，圆钢为辅 | t | 0.102
6 | 500110001246 |  | 普通模板 1、 类型及结构尺寸:板模板 2、 材料品种:胶合板 3、 支撑形式:型钢 | ㎡ | 4.63
7 | 500114001706 |  | 井环盖、井座 1、 材质:球墨铸铁井盖 2、 尺寸、规格:DN800 | 套 | 1
分类分项工程量清单计价表
合同编号: |  | 001
工程名称： |  | 电白区乡镇水厂供水能力提升工程 | [6 empty] | 第5页, 共185页
序号 | 项目编码 |  | 项目名称 | 计量单位 | 工程数量 |  | 单价(元) | 合计(元) |  | 单价编号 | 主要技术条款编码
8 | 500114001707 |  | 排气阀 DN150 1、 种类:排气阀 2、 材质及规格:DN150 | 套 | 1
9 | 5001140011027 |  | 法兰 DN150 1、 材质、规格:钢制平焊法兰DN150 | 副 | 1
2.3 DN300排气阀井（1座）
1 | 500109001566 |  | 普通混凝土 1、 部位及类型:垫层 2、 设计龄期、强度等级及配合比:C15 3、 抗渗、抗冻、抗磨等要求:满足设计及规范要求 | m3 | 0.34
2 | 500109001567 |  | 普通混凝土 1、 部位及类型:底板 厚度20cm 2、 设计龄期、强度等级及配合比:C25 3、 抗渗、抗冻、抗磨等要求:W6 | m3 | 0.56
3 | 500105006118 |  | 砌砖 1、 品种、规格及强度等级:标准砖 2、 砂浆强度等级及配合比:水泥砌筑砂浆 M10 3、 勾缝要求:凸缝 | m3 | 3.43
4 | 500109001568 |  | 普通混凝土 1、 部位及类型:顶板 厚度20cm 2、 设计龄期、强度等级及配合比:C25 | m3 | 0.22
5 | 500111001143 |  | 钢筋加工及安装 1、 型号、规格:螺纹钢为主，圆钢为辅 | t | 0.102
6 | 500110001247 |  | 普通模板 1、 类型及结构尺寸:板模板 2、 材料品种:胶合板 3、 支撑形式:型钢 | ㎡ | 2.26
分类分项工程量清单计价表
合同编号: |  | 001
工程名称： |  | 电白区乡镇水厂供水能力提升工程 | [6 empty] | 第6页, 共185页
序号 | 项目编码 |  | 项目名称 | 计量单位 | 工程数量 |  | 单价(元) | 合计(元) |  | 单价编号 | 主要技术条款编码
7 | 500114001708 |  | 井环盖、井座 1、 材质:球墨铸铁井盖 2、 尺寸、规格:DN800 | 套 | 1
8 | 500114001709 |  | 排气阀 DN80 1、 种类:排气阀 2、 材质及规格:DN80 | 套 | 1
9 | 5001140011028 |  | 法兰 DN80 1、 材质、规格:钢制平焊法兰DN80 | 副 | 1
2.4 DN300排水阀井（1座）
1 | 500109001618 |  | 普通混凝土 1、 部位及类型:垫层 2、 设计龄期、强度等级及配合比:C15 3、 抗渗、抗冻、抗磨等要求:满足设计及规范要求 | m3 | 0.22
2 | 500109001619 |  | 普通混凝土 1、 部位及类型:底板 厚度20cm 2、 设计龄期、强度等级及配合比:C25 3、 抗渗、抗冻、抗磨等要求:W6 | m3 | 0.56
3 | 500105006130 |  | 砌砖 1、 品种、规格及强度等级:标准砖 2、 砂浆强度等级及配合比:水泥砌筑砂浆 M10 3、 勾缝要求:凸缝 | m3 | 4.7
4 | 500114002067 |  | 防水水泥砂浆抹面 1、 20厚1:2水泥砂浆内掺水泥重量5%的防水剂 | m2 | 39.2
5 | 500109001620 |  | 普通混凝土 1、 部位及类型:顶板 厚度20cm 2、 设计龄期、强度等级及配合比:C25 | m3 | 0.22
分类分项工程量清单计价表
合同编号: |  | 001
工程名称： |  | 电白区乡镇水厂供水能力提升工程 | [6 empty] | 第7页, 共185页
序号 | 项目编码 |  | 项目名称 | 计量单位 | 工程数量 |  | 单价(元) | 合计(元) |  | 单价编号 | 主要技术条款编码
6 | 500111001156 |  | 钢筋加工及安装 1、 型号、规格:螺纹钢为主，圆钢为辅 | t | 0.105
7 | 500110001274 |  | 普通模板 1、 类型及结构尺寸:板模板 2、 材料品种:胶合板 3、 支撑形式:型钢 | ㎡ | 2.26
8 | 5001140011130 |  | 井环盖、井座 1、 材质:球墨铸铁井盖 2、 尺寸、规格:DN800 | 套 | 1
9 | 5001140011131 |  | 排水阀 DN300 1、 种类:排水阀 2、 材质及规格:DN300 | 套 | 1
10 | 5001140011132 |  | 法兰 DN300 1、 材质、规格:钢制平焊法兰DN300 | 副 | 1
3 树仔财政门口—平岚路口供水管线工程
1 | 500101004007 |  | 土方开挖 1、 土类分级:综合考虑 2、 断面形式及尺寸:满足设计图纸要求 3、 运距:开挖土就近堆放 | m3 | 2334.63
2 | 500101004036 |  | 土方开挖（人工清底） 1、 土类分级:综合考虑 2、 断面形式及尺寸:满足设计图纸要求 3、 运距:开挖土就近堆放 | m3
分类分项工程量清单计价表
合同编号: |  | 001
工程名称： |  | 电白区乡镇水厂供水能力提升工程 | [6 empty] | 第8页, 共185页
序号 | 项目编码 |  | 项目名称 | 计量单位 | 工程数量 |  | 单价(元) | 合计(元) |  | 单价编号 | 主要技术条款编码
3 | 500103001008 |  | 一般土方填筑 1、 土质及含水量:开挖土回填 2、 分层厚度及碾压遍数:满足设计图纸及规范要求 3、 填筑体干密度、渗透系数:满足设计图纸及规范要求 | m3 | 2053.27
4 | 500101002008 |  | 余方弃置 1、 土类分级:综合考虑 2、 运距:暂定3km,按实结算 | m3 | 621.056
5 | 500103007007 |  | 中粗砂垫层 1、 颗粒级配:机制砂垫层 2、 分层厚度及碾压遍数:满足设计图纸及规范要求 3、 填筑体相对密度:满足设计图纸及规范要求 | m3 | 188.4
6 | 500109001067 |  | C20砼支墩 1、 部位及类型:管道支墩 2、 设计龄期、强度等级及配合比:C20 | m3 | 2
7 | 500110001016 |  | 普通模板 1、 类型及结构尺寸:支墩模板 2、 材料品种:胶合板 3、 支撑形式:型钢 | ㎡ | 8
8 | 500109001580 |  | C30砼镇墩 1、 部位及类型:管道镇墩 2、 设计龄期、强度等级及配合比:C30 | m3 | 8.912
9 | 500110001253 |  | 普通模板 1、 类型及结构尺寸:镇墩模板 2、 材料品种:胶合板 3、 支撑形式:型钢 | ㎡ | 23.28
分类分项工程量清单计价表
合同编号: |  | 001
工程名称： |  | 电白区乡镇水厂供水能力提升工程 | [6 empty] | 第9页, 共185页
序号 | 项目编码 |  | 项目名称 | 计量单位 | 工程数量 |  | 单价(元) | 合计(元) |  | 单价编号 | 主要技术条款编码
10 | 500114002007 |  | 沥青路面切割 1、 旧路面机械切缝: 沥青混凝土路面 10cm厚 | m | 2094.792
11 | 500114002008 |  | 沥青路拆除（35cm厚） 1、 凿除部位及断面尺寸:沥青路面10cm厚、石油沥青封层5mm、水泥稳定基层20cm 2、 废料外运：运距暂定3km,按实结算 | ㎡ | 1698.48
12 | 500109010011 |  | 水稳层拆除（20cm厚） 1、 凿除部位及断面尺寸:水稳层 20cm厚 2、 废料外运：运距暂定3km,按实结算 | m2
13 | 500102001007 |  | 余方弃置5km 1、 类型:路面石渣 2、 运距:5km | m3
14 | 500114001740 |  | 5%水稳层恢复（20cm厚） 1、 水泥含量:5%水泥 2、 石料规格:碎石 3、 厚度:20cm | m2 | 1698.48
15 | 500114001741 |  | 石油沥青封层5mm 1、 封层材料:沥青封层 2、 厚度:5mm | m2 | 1698.48
16 | 500114001476 |  | 沥青路面恢复（6cm厚） 1、 沥青品种:AC-16沥青层6cm | m2 | 1698.48
17 | 5001140011154 |  | 沥青路面恢复（4cm厚） 1、 沥青品种:AC-10沥青层4cm | m2 | 1698.48
18 | 500114001982 |  | 玻璃钢管道警示桩1000*150*150mm（埋地30cm） 1、 名称:警示桩 2、 材质:玻璃钢 3、 尺寸、规格:1000*150*150mm | 根 | 3
分类分项工程量清单计价表
合同编号: |  | 001
工程名称： |  | 电白区乡镇水厂供水能力提升工程 | [6 empty] | 第10页, 共185页
序号 | 项目编码 |  | 项目名称 | 计量单位 | 工程数量 |  | 单价(元) | 合计(元) |  | 单价编号 | 主要技术条款编码
19 | 5001140011148 |  | 30a槽钢 支护1个月 1、 槽钢类型：30a 2、 支护月数：1个月 | t | 426.65
4 井（树仔财政门口—平岚路口供水管线工程）
4.1 DN300分水阀井（1座）
1 | 500109001353 |  | 普通混凝土 1、 部位及类型:垫层 2、 设计龄期、强度等级及配合比:C15 3、 抗渗、抗冻、抗磨等要求:满足设计及规范要求 | m3 | 0.41
2 | 500109001354 |  | 普通混凝土 1、 部位及类型:底板 厚度20cm 2、 设计龄期、强度等级及配合比:C25 3、 抗渗、抗冻、抗磨等要求:W6 | m3 | 0.68
3 | 500105006073 |  | 砌砖 1、 品种、规格及强度等级:标准砖 2、 砂浆强度等级及配合比:水泥砌筑砂浆 M10 3、 勾缝要求:凸缝 | m3 | 3.61
4 | 500109001355 |  | 普通混凝土 1、 部位及类型:顶板 厚度20cm 2、 设计龄期、强度等级及配合比:C25 | m3 | 0.3
5 | 500111001088 |  | 钢筋加工及安装 1、 型号、规格:螺纹钢为主，圆钢为辅 | t | 0.131
6 | 500110001134 |  | 普通模板 1、 类型及结构尺寸:板模板 2、 材料品种:胶合板 3、 支撑形式:型钢 | ㎡ | 2.26
分类分项工程量清单计价表
合同编号: |  | 001
工程名称： |  | 电白区乡镇水厂供水能力提升工程 | [6 empty] | 第11页, 共185页
序号 | 项目编码 |  | 项目名称 | 计量单位 | 工程数量 |  | 单价(元) | 合计(元) |  | 单价编号 | 主要技术条款编码
7 | 500114001495 |  | 井环盖、井座 1、 材质:球墨铸铁井盖 2、 尺寸、规格:DN800 | 套 | 1
8 | 500114001496 |  | 分水阀 DN300 1、 种类:分水阀 2、 材质及规格:DN300 | 套 | 1
9 | 500114001497 |  | 法兰 DN300 1、 材质、规格:钢制平焊法兰DN300 | 副 | 1
4.2 DN250分水阀井（1座）
1 | 500109001344 |  | 普通混凝土 1、 部位及类型:垫层 2、 设计龄期、强度等级及配合比:C15 3、 抗渗、抗冻、抗磨等要求:满足设计及规范要求 | m3 | 0.41
2 | 500109001345 |  | 普通混凝土 1、 部位及类型:底板 厚度20cm 2、 设计龄期、强度等级及配合比:C25 3、 抗渗、抗冻、抗磨等要求:W6 | m3 | 0.68
3 | 500105006070 |  | 砌砖 1、 品种、规格及强度等级:标准砖 2、 砂浆强度等级及配合比:水泥砌筑砂浆 M10 3、 勾缝要求:凸缝 | m3 | 3.48
4 | 500109001346 |  | 普通混凝土 1、 部位及类型:顶板 厚度20cm 2、 设计龄期、强度等级及配合比:C25 | m3 | 0.3
5 | 500111001085 |  | 钢筋加工及安装 1、 型号、规格:螺纹钢为主，圆钢为辅 | t | 0.131
分类分项工程量清单计价表
合同编号: |  | 001
工程名称： |  | 电白区乡镇水厂供水能力提升工程 | [6 empty] | 第12页, 共185页
序号 | 项目编码 |  | 项目名称 | 计量单位 | 工程数量 |  | 单价(元) | 合计(元) |  | 单价编号 | 主要技术条款编码
6 | 500110001131 |  | 普通模板 1、 类型及结构尺寸:板模板 2、 材料品种:胶合板 3、 支撑形式:型钢 | ㎡ | 3.48
7 | 500114001486 |  | 井环盖、井座 1、 材质:球墨铸铁井盖 2、 尺寸、规格:DN800 | 套 | 1
8 | 500114001487 |  | 分水阀 DN250 1、 种类:分水阀 2、 材质及规格:DN250 | 套 | 1
9 | 500114001488 |  | 法兰 DN250 1、 材质、规格:钢制平焊法兰DN250 | 副 | 1
4.3 DN300检修阀井（1座）
1 | 500109001347 |  | 普通混凝土 1、 部位及类型:垫层 2、 设计龄期、强度等级及配合比:C15 3、 抗渗、抗冻、抗磨等要求:满足设计及规范要求 | m3 | 0.41
2 | 500109001348 |  | 普通混凝土 1、 部位及类型:底板 厚度20cm 2、 设计龄期、强度等级及配合比:C25 3、 抗渗、抗冻、抗磨等要求:W6 | m3 | 0.68
3 | 500105006071 |  | 砌砖 1、 品种、规格及强度等级:标准砖 2、 砂浆强度等级及配合比:水泥砌筑砂浆 M10 3、 勾缝要求:凸缝 | m3 | 3.61
4 | 500109001349 |  | 普通混凝土 1、 部位及类型:顶板 厚度20cm 2、 设计龄期、强度等级及配合比:C25 | m3 | 0.3
分类分项工程量清单计价表
合同编号: |  | 001
工程名称： |  | 电白区乡镇水厂供水能力提升工程 | [6 empty] | 第13页, 共185页
序号 | 项目编码 |  | 项目名称 | 计量单位 | 工程数量 |  | 单价(元) | 合计(元) |  | 单价编号 | 主要技术条款编码
5 | 500111001086 |  | 钢筋加工及安装 1、 型号、规格:螺纹钢为主，圆钢为辅 | t | 0.131
6 | 500110001132 |  | 普通模板 1、 类型及结构尺寸:板模板 2、 材料品种:胶合板 3、 支撑形式:型钢 | ㎡ | 2.26
7 | 500114001489 |  | 井环盖、井座 1、 材质:球墨铸铁井盖 2、 尺寸、规格:DN800 | 套 | 1
8 | 500114001490 |  | 检修阀 DN300 1、 种类:检修阀 2、 材质及规格:DN300 | 套 | 1
9 | 500114001491 |  | 法兰 DN300 1、 材质、规格:钢制平焊法兰DN300 | 副 | 1
4.4 DN250检修阀井（1座）
1 | 500109001350 |  | 普通混凝土 1、 部位及类型:垫层 2、 设计龄期、强度等级及配合比:C15 3、 抗渗、抗冻、抗磨等要求:满足设计及规范要求 | m3 | 0.41
2 | 500109001351 |  | 普通混凝土 1、 部位及类型:底板 厚度20cm 2、 设计龄期、强度等级及配合比:C25 3、 抗渗、抗冻、抗磨等要求:W6 | m3 | 0.68
3 | 500105006072 |  | 砌砖 1、 品种、规格及强度等级:标准砖 2、 砂浆强度等级及配合比:水泥砌筑砂浆 M10 3、 勾缝要求:凸缝 | m3 | 3.48
分类分项工程量清单计价表
合同编号: |  | 001
工程名称： |  | 电白区乡镇水厂供水能力提升工程 | [6 empty] | 第14页, 共185页
序号 | 项目编码 |  | 项目名称 | 计量单位 | 工程数量 |  | 单价(元) | 合计(元) |  | 单价编号 | 主要技术条款编码
4 | 500109001352 |  | 普通混凝土 1、 部位及类型:顶板 厚度20cm 2、 设计龄期、强度等级及配合比:C25 | m3 | 0.3
5 | 500111001087 |  | 钢筋加工及安装 1、 型号、规格:螺纹钢为主，圆钢为辅 | t | 0.131
6 | 500110001133 |  | 普通模板 1、 类型及结构尺寸:板模板 2、 材料品种:胶合板 3、 支撑形式:型钢 | ㎡ | 2.26
7 | 500114001492 |  | 井环盖、井座 1、 材质:球墨铸铁井盖 2、 尺寸、规格:DN800 | 套 | 1
8 | 500114001493 |  | 检修阀 DN250 1、 种类:检修阀 2、 材质及规格:DN250 | 套 | 1
9 | 500114001494 |  | 法兰 DN250 1、 材质、规格:钢制平焊法兰DN250 | 副 | 1
4.5 DN300排气阀井（1座）
1 | 500109001621 |  | 普通混凝土 1、 部位及类型:垫层 2、 设计龄期、强度等级及配合比:C15 3、 抗渗、抗冻、抗磨等要求:满足设计及规范要求 | m3 | 0.34
2 | 500109001622 |  | 普通混凝土 1、 部位及类型:底板 厚度20cm 2、 设计龄期、强度等级及配合比:C25 3、 抗渗、抗冻、抗磨等要求:W6 | m3 | 0.56
分类分项工程量清单计价表
合同编号: |  | 001
工程名称： |  | 电白区乡镇水厂供水能力提升工程 | [6 empty] | 第15页, 共185页
序号 | 项目编码 |  | 项目名称 | 计量单位 | 工程数量 |  | 单价(元) | 合计(元) |  | 单价编号 | 主要技术条款编码
3 | 500105006131 |  | 砌砖 1、 品种、规格及强度等级:标准砖 2、 砂浆强度等级及配合比:水泥砌筑砂浆 M10 3、 勾缝要求:凸缝 | m3 | 3.43
4 | 500109001623 |  | 普通混凝土 1、 部位及类型:顶板 厚度20cm 2、 设计龄期、强度等级及配合比:C25 | m3 | 0.22
5 | 500111001157 |  | 钢筋加工及安装 1、 型号、规格:螺纹钢为主，圆钢为辅 | t | 0.102
6 | 500110001275 |  | 普通模板 1、 类型及结构尺寸:板模板 2、 材料品种:胶合板 3、 支撑形式:型钢 | ㎡ | 2.26
7 | 5001140011133 |  | 井环盖、井座 1、 材质:球墨铸铁井盖 2、 尺寸、规格:DN800 | 套 | 1
8 | 5001140011134 |  | 排气阀 DN80 1、 种类:排气阀 2、 材质及规格:DN80 | 套 | 1
9 | 5001140011135 |  | 法兰 DN80 1、 材质、规格:钢制平焊法兰DN80 | 副 | 1
4.6 DN250排水阀井（1座）
1 | 500109001624 |  | 普通混凝土 1、 部位及类型:垫层 2、 设计龄期、强度等级及配合比:C15 3、 抗渗、抗冻、抗磨等要求:满足设计及规范要求 | m3 | 0.22
分类分项工程量清单计价表
合同编号: |  | 001
工程名称： |  | 电白区乡镇水厂供水能力提升工程 | [6 empty] | 第16页, 共185页
序号 | 项目编码 |  | 项目名称 | 计量单位 | 工程数量 |  | 单价(元) | 合计(元) |  | 单价编号 | 主要技术条款编码
2 | 500109001625 |  | 普通混凝土 1、 部位及类型:底板 厚度20cm 2、 设计龄期、强度等级及配合比:C25 3、 抗渗、抗冻、抗磨等要求:W6 | m3 | 0.56
3 | 500105006132 |  | 砌砖 1、 品种、规格及强度等级:标准砖 2、 砂浆强度等级及配合比:水泥砌筑砂浆 M10 3、 勾缝要求:凸缝 | m3 | 4.7
4 | 500114002068 |  | 防水水泥砂浆抹面 1、 20厚1:2水泥砂浆内掺水泥重量5%的防水剂 | m2 | 39.2
5 | 500109001626 |  | 普通混凝土 1、 部位及类型:顶板 厚度20cm 2、 设计龄期、强度等级及配合比:C25 | m3 | 0.22
6 | 500111001158 |  | 钢筋加工及安装 1、 型号、规格:螺纹钢为主，圆钢为辅 | t | 0.105
7 | 500110001276 |  | 普通模板 1、 类型及结构尺寸:板模板 2、 材料品种:胶合板 3、 支撑形式:型钢 | ㎡ | 2.26
8 | 5001140011136 |  | 井环盖、井座 1、 材质:球墨铸铁井盖 2、 尺寸、规格:DN800 | 套 | 1
9 | 5001140011137 |  | 排水阀 DN300 1、 种类:排水阀 2、 材质及规格:DN300 | 套 | 1
10 | 5001140011138 |  | 法兰 DN300 1、 材质、规格:钢制平焊法兰DN300 | 副 | 1
5 上海尾路口—莘陂路口供水管线工程
分类分项工程量清单计价表
合同编号: |  | 001
工程名称： |  | 电白区乡镇水厂供水能力提升工程 | [6 empty] | 第17页, 共185页
序号 | 项目编码 |  | 项目名称 | 计量单位 | 工程数量 |  | 单价(元) | 合计(元) |  | 单价编号 | 主要技术条款编码
1 | 500101004008 |  | 土方开挖 1、 土类分级:综合考虑 2、 断面形式及尺寸:满足设计图纸要求 3、 运距:开挖土就近堆放 | m3 | 2976.68
2 | 500101004037 |  | 土方开挖（人工清底） 1、 土类分级:综合考虑 2、 断面形式及尺寸:满足设计图纸要求 3、 运距:开挖土就近堆放 | m3
3 | 500103001009 |  | 一般土方填筑 1、 土质及含水量:开挖土回填 2、 分层厚度及碾压遍数:满足设计图纸及规范要求 3、 填筑体干密度、渗透系数:满足设计图纸及规范要求 | m3 | 2652.41
4 | 500101002009 |  | 余方弃置 1、 土类分级:综合考虑 2、 运距:暂定3km,按实结算 | m3 | 324.27
5 | 500103007009 |  | 中粗砂垫层 1、 颗粒级配:机制砂垫层 2、 分层厚度及碾压遍数:满足设计图纸及规范要求 3、 填筑体相对密度:满足设计图纸及规范要求 | m3 | 234.13
6 | 500109010052 |  | 砼路面拆除（35cm厚） 1、 凿除部位及断面尺寸:砼路面 15cm厚、水稳层20cm厚 2、 废料外运：运距暂定3km,按实结算 | m2 | 2203.56
分类分项工程量清单计价表
合同编号: |  | 001
工程名称： |  | 电白区乡镇水厂供水能力提升工程 | [6 empty] | 第18页, 共185页
序号 | 项目编码 |  | 项目名称 | 计量单位 | 工程数量 |  | 单价(元) | 合计(元) |  | 单价编号 | 主要技术条款编码
7 | 500109010053 |  | 水稳层拆除（20cm厚） 1、 凿除部位及断面尺寸:水稳层 20cm厚 2、 废料外运：运距暂定3km,按实结算 | m2
8 | 500102001029 |  | 余方弃置5km 1、 类型:路面石渣 2、 运距:5km | m3
9 | 5001140011125 |  | 砼路面恢复（15cm厚） 1、 混凝土强度等级:商品普通混凝土 C25 抗折F4.5 2、 厚度:15cm | m2 | 2203.56
10 | 500114001742 |  | 5%水稳层恢复（20cm厚） 1、 水泥含量:5%水泥 2、 石料规格:碎石 3、 厚度:20cm | m2 | 2203.56
11 | 500110001254 |  | 普通模板 1、 类型及结构尺寸:镇墩模板 2、 材料品种:胶合板 3、 支撑形式:型钢 | ㎡ | 12
12 | 500109001581 |  | C30砼镇墩 1、 部位及类型:管道镇墩 2、 设计龄期、强度等级及配合比:C30 | m3 | 4
13 | 500114001079 |  | 道路绿化树木移栽养护3个月 1、 种类:樟树 2、 胸径或干径:10cm以内 3、 养护期:保养3个月 4、 运距:5km内 | 株 | 2
14 | 500114001983 |  | 玻璃钢管道警示桩1000*150*150mm（埋地30cm） 1、 名称:警示桩 2、 材质:玻璃钢 3、 尺寸、规格:1000*150*150mm | 根 | 40
分类分项工程量清单计价表
合同编号: |  | 001
工程名称： |  | 电白区乡镇水厂供水能力提升工程 | [6 empty] | 第19页, 共185页
序号 | 项目编码 |  | 项目名称 | 计量单位 | 工程数量 |  | 单价(元) | 合计(元) |  | 单价编号 | 主要技术条款编码
15 | 5001140011149 |  | 30a槽钢 支护1个月 1、 槽钢类型：30a 2、 支护月数：1个月 | t | 553.53
6 井（上海尾路口—莘陂路口供水管线工程）
6.1 DN250分水阀井（1座）
1 | 500109001371 |  | 普通混凝土 1、 部位及类型:垫层 2、 设计龄期、强度等级及配合比:C15 3、 抗渗、抗冻、抗磨等要求:满足设计及规范要求 | m3 | 0.41
2 | 500109001372 |  | 普通混凝土 1、 部位及类型:底板 厚度20cm 2、 设计龄期、强度等级及配合比:C25 3、 抗渗、抗冻、抗磨等要求:W6 | m3 | 0.68
3 | 500105006079 |  | 砌砖 1、 品种、规格及强度等级:标准砖 2、 砂浆强度等级及配合比:水泥砌筑砂浆 M10 3、 勾缝要求:凸缝 | m3 | 3.48
4 | 500109001373 |  | 普通混凝土 1、 部位及类型:顶板 厚度20cm 2、 设计龄期、强度等级及配合比:C25 | m3 | 0.3
5 | 500111001094 |  | 钢筋加工及安装 1、 型号、规格:螺纹钢为主，圆钢为辅 | t | 0.131
6 | 500110001140 |  | 普通模板 1、 类型及结构尺寸:板模板 2、 材料品种:胶合板 3、 支撑形式:型钢 | ㎡ | 3.48
分类分项工程量清单计价表
合同编号: |  | 001
工程名称： |  | 电白区乡镇水厂供水能力提升工程 | [6 empty] | 第20页, 共185页
序号 | 项目编码 |  | 项目名称 | 计量单位 | 工程数量 |  | 单价(元) | 合计(元) |  | 单价编号 | 主要技术条款编码
7 | 500114001512 |  | 井环盖、井座 1、 材质:球墨铸铁井盖 2、 尺寸、规格:DN800 | 套 | 1
8 | 500114001513 |  | 分水阀 DN250 1、 种类:分水阀 2、 材质及规格:DN250 | 套 | 1
9 | 500114001514 |  | 法兰 DN250 1、 材质、规格:钢制平焊法兰DN250 | 副 | 1
6.2 DN250检修阀井（2座）
1 | 500109001362 |  | 普通混凝土 1、 部位及类型:垫层 2、 设计龄期、强度等级及配合比:C15 3、 抗渗、抗冻、抗磨等要求:满足设计及规范要求 | m3 | 0.82
2 | 500109001363 |  | 普通混凝土 1、 部位及类型:底板 厚度20cm 2、 设计龄期、强度等级及配合比:C25 3、 抗渗、抗冻、抗磨等要求:W6 | m3 | 1.36
3 | 500105006076 |  | 砌砖 1、 品种、规格及强度等级:标准砖 2、 砂浆强度等级及配合比:水泥砌筑砂浆 M10 3、 勾缝要求:凸缝 | m3 | 6.96
4 | 500109001364 |  | 普通混凝土 1、 部位及类型:顶板 厚度20cm 2、 设计龄期、强度等级及配合比:C25 | m3 | 0.6
5 | 500111001091 |  | 钢筋加工及安装 1、 型号、规格:螺纹钢为主，圆钢为辅 | t | 0.262
分类分项工程量清单计价表
合同编号: |  | 001
工程名称： |  | 电白区乡镇水厂供水能力提升工程 | [6 empty] | 第21页, 共185页
序号 | 项目编码 |  | 项目名称 | 计量单位 | 工程数量 |  | 单价(元) | 合计(元) |  | 单价编号 | 主要技术条款编码
6 | 500110001137 |  | 普通模板 1、 类型及结构尺寸:板模板 2、 材料品种:胶合板 3、 支撑形式:型钢 | ㎡ | 4.52
7 | 500114001504 |  | 井环盖、井座 1、 材质:球墨铸铁井盖 2、 尺寸、规格:DN800 | 套 | 2
8 | 500114001505 |  | 检修阀 DN250 1、 种类:检修阀 2、 材质及规格:DN250 | 套 | 2
9 | 500114001506 |  | 法兰 DN250 1、 材质、规格:钢制平焊法兰DN250 | 副 | 2
6.3 DN250排气阀井（2座）
1 | 500109001627 |  | 普通混凝土 1、 部位及类型:垫层 2、 设计龄期、强度等级及配合比:C15 3、 抗渗、抗冻、抗磨等要求:满足设计及规范要求 | m3 | 0.68
2 | 500109001628 |  | 普通混凝土 1、 部位及类型:底板 厚度20cm 2、 设计龄期、强度等级及配合比:C25 3、 抗渗、抗冻、抗磨等要求:W6 | m3 | 1.12
3 | 500105006133 |  | 砌砖 1、 品种、规格及强度等级:标准砖 2、 砂浆强度等级及配合比:水泥砌筑砂浆 M10 3、 勾缝要求:凸缝 | m3 | 6.86
4 | 500109001629 |  | 普通混凝土 1、 部位及类型:顶板 厚度20cm 2、 设计龄期、强度等级及配合比:C25 | m3 | 0.44
分类分项工程量清单计价表
合同编号: |  | 001
工程名称： |  | 电白区乡镇水厂供水能力提升工程 | [6 empty] | 第22页, 共185页
序号 | 项目编码 |  | 项目名称 | 计量单位 | 工程数量 |  | 单价(元) | 合计(元) |  | 单价编号 | 主要技术条款编码
5 | 500111001159 |  | 钢筋加工及安装 1、 型号、规格:螺纹钢为主，圆钢为辅 | t | 0.204
6 | 500110001277 |  | 普通模板 1、 类型及结构尺寸:板模板 2、 材料品种:胶合板 3、 支撑形式:型钢 | ㎡ | 4.52
7 | 5001140011139 |  | 井环盖、井座 1、 材质:球墨铸铁井盖 2、 尺寸、规格:DN800 | 套 | 2
8 | 5001140011140 |  | 排气阀 DN80 1、 种类:排气阀 2、 材质及规格:DN80 | 套 | 2
9 | 5001140011141 |  | 法兰 DN80 1、 材质、规格:钢制平焊法兰DN80 | 副 | 2
6.4 DN250排水阀井（1座）
1 | 500109001630 |  | 普通混凝土 1、 部位及类型:垫层 2、 设计龄期、强度等级及配合比:C15 3、 抗渗、抗冻、抗磨等要求:满足设计及规范要求 | m3 | 0.22
2 | 500109001631 |  | 普通混凝土 1、 部位及类型:底板 厚度20cm 2、 设计龄期、强度等级及配合比:C25 3、 抗渗、抗冻、抗磨等要求:W6 | m3 | 0.56
3 | 500105006134 |  | 砌砖 1、 品种、规格及强度等级:标准砖 2、 砂浆强度等级及配合比:水泥砌筑砂浆 M10 3、 勾缝要求:凸缝 | m3 | 4.7
分类分项工程量清单计价表
合同编号: |  | 001
工程名称： |  | 电白区乡镇水厂供水能力提升工程 | [6 empty] | 第23页, 共185页
序号 | 项目编码 |  | 项目名称 | 计量单位 | 工程数量 |  | 单价(元) | 合计(元) |  | 单价编号 | 主要技术条款编码
4 | 500114002069 |  | 防水水泥砂浆抹面 1、 20厚1:2水泥砂浆内掺水泥重量5%的防水剂 | m2 | 39.2
5 | 500109001632 |  | 普通混凝土 1、 部位及类型:顶板 厚度20cm 2、 设计龄期、强度等级及配合比:C25 | m3 | 0.22
6 | 500111001160 |  | 钢筋加工及安装 1、 型号、规格:螺纹钢为主，圆钢为辅 | t | 0.105
7 | 500110001278 |  | 普通模板 1、 类型及结构尺寸:板模板 2、 材料品种:胶合板 3、 支撑形式:型钢 | ㎡ | 2.26
8 | 5001140011142 |  | 井环盖、井座 1、 材质:球墨铸铁井盖 2、 尺寸、规格:DN800 | 套 | 1
9 | 5001140011143 |  | 排水阀 DN300 1、 种类:排水阀 2、 材质及规格:DN300 | 套 | 1
10 | 5001140011144 |  | 法兰 DN300 1、 材质、规格:钢制平焊法兰DN300 | 副 | 1
7 登楼路口—海丰总表1供水管线工程
1 | 500101004009 |  | 土方开挖 1、 土类分级:综合考虑 2、 断面形式及尺寸:满足设计图纸要求 3、 运距:开挖土就近堆放 | m3 | 4885.1
分类分项工程量清单计价表
合同编号: |  | 001
工程名称： |  | 电白区乡镇水厂供水能力提升工程 | [6 empty] | 第24页, 共185页
序号 | 项目编码 |  | 项目名称 | 计量单位 | 工程数量 |  | 单价(元) | 合计(元) |  | 单价编号 | 主要技术条款编码
2 | 500101004038 |  | 土方开挖（人工清底） 1、 土类分级:综合考虑 2、 断面形式及尺寸:满足设计图纸要求 3、 运距:开挖土就近堆放 | m3
3 | 500103001010 |  | 一般土方填筑 1、 土质及含水量:开挖土回填 2、 分层厚度及碾压遍数:满足设计图纸及规范要求 3、 填筑体干密度、渗透系数:满足设计图纸及规范要求 | m3 | 4376.06
4 | 500101002010 |  | 余方弃置 1、 土类分级:综合考虑 2、 运距:暂定3km,按实结算 | m3 | 509.04
5 | 500103007010 |  | 中粗砂垫层 1、 颗粒级配:机制砂垫层 2、 分层厚度及碾压遍数:满足设计图纸及规范要求 3、 填筑体相对密度:满足设计图纸及规范要求 | m3 | 376.59
6 | 500109001582 |  | C30砼镇墩 1、 部位及类型:管道镇墩 2、 设计龄期、强度等级及配合比:C30 | m3 | 9
7 | 500110001255 |  | 普通模板 1、 类型及结构尺寸:镇墩模板 2、 材料品种:胶合板 3、 支撑形式:型钢 | ㎡ | 30
分类分项工程量清单计价表
合同编号: |  | 001
工程名称： |  | 电白区乡镇水厂供水能力提升工程 | [6 empty] | 第25页, 共185页
序号 | 项目编码 |  | 项目名称 | 计量单位 | 工程数量 |  | 单价(元) | 合计(元) |  | 单价编号 | 主要技术条款编码
8 | 500109010014 |  | 砼路面拆除（35cm厚） 1、 凿除部位及断面尺寸:砼路面 15cm厚、水稳层 20cm厚 2、 废料外运：运距暂定3km,按实结算 | m2 | 640.68
9 | 500109011002 |  | 沥青路面切割 1、 旧路面机械切缝 沥青混凝土路面 5cm厚 | m | 2460
10 | 500109010015 |  | 水稳层拆除（20cm厚） 1、 凿除部位及断面尺寸:水稳层 20cm厚 2、 废料外运：运距暂定3km,按实结算 | m2
11 | 500114002029 |  | 沥青路拆除（25cm厚） 1、凿除部位及断面尺寸:沥青路面5cm厚、水稳层20cm厚 2、废料外运：运距暂定3km,按实结算 | ㎡ | 2963.52
12 | 500102001009 |  | 余方弃置5km 1、 类型:路面石渣 2、 运距:5km | m3
13 | 5001140011128 |  | 砼路面恢复（15cm厚） 1、 混凝土强度等级:商品普通混凝土 C25 抗折F4.5 2、 厚度:15cm | m2 | 640.68
14 | 5001140011129 |  | 沥青路面恢复（5cm厚） 1、 沥青品种:AC-10沥青层5cm | m2 | 2963.52
15 | 500114001746 |  | 5%水稳层恢复（20cm厚） 1、 水泥含量:5%水泥 2、 石料规格:碎石 3、 厚度:20cm | m2 | 3604.2
16 | 500114001744 |  | 石油沥青封层5mm 1、 封层材料:沥青封层 2、 厚度:5mm | m2 | 2963.52
分类分项工程量清单计价表
合同编号: |  | 001
工程名称： |  | 电白区乡镇水厂供水能力提升工程 | [6 empty] | 第26页, 共185页
序号 | 项目编码 |  | 项目名称 | 计量单位 | 工程数量 |  | 单价(元) | 合计(元) |  | 单价编号 | 主要技术条款编码
17 | 5001140011150 |  | 30a槽钢 支护1个月 1、 槽钢类型：30a 2、 支护月数：1个月 | t | 905.37
8 井（登楼路口—海丰总表1供水管线工程）
8.1 DN250分水阀井（1座）
1 | 500109001380 |  | 普通混凝土 1、 部位及类型:垫层 2、 设计龄期、强度等级及配合比:C15 3、 抗渗、抗冻、抗磨等要求:满足设计及规范要求 | m3 | 0.41
2 | 500109001381 |  | 普通混凝土 1、 部位及类型:底板 厚度20cm 2、 设计龄期、强度等级及配合比:C25 3、 抗渗、抗冻、抗磨等要求:W6 | m3 | 0.68
3 | 500105006082 |  | 砌砖 1、 品种、规格及强度等级:标准砖 2、 砂浆强度等级及配合比:水泥砌筑砂浆 M10 3、 勾缝要求:凸缝 | m3 | 3.48
4 | 500109001382 |  | 普通混凝土 1、 部位及类型:顶板 厚度20cm 2、 设计龄期、强度等级及配合比:C25 | m3 | 0.3
5 | 500111001097 |  | 钢筋加工及安装 1、 型号、规格:螺纹钢为主，圆钢为辅 | t | 0.131
6 | 500110001143 |  | 普通模板 1、 类型及结构尺寸:板模板 2、 材料品种:胶合板 3、 支撑形式:型钢 | ㎡ | 2.26
分类分项工程量清单计价表
合同编号: |  | 001
工程名称： |  | 电白区乡镇水厂供水能力提升工程 | [6 empty] | 第27页, 共185页
序号 | 项目编码 |  | 项目名称 | 计量单位 | 工程数量 |  | 单价(元) | 合计(元) |  | 单价编号 | 主要技术条款编码
7 | 500114001521 |  | 井环盖、井座 1、 材质:球墨铸铁井盖 2、 尺寸、规格:DN800 | 套 | 1
8 | 500114001522 |  | 分水阀 DN250 1、 种类:分水阀 2、 材质及规格:DN250 | 套 | 1
9 | 500114001523 |  | 法兰 DN250 1、 材质、规格:钢制平焊法兰DN250 | 副 | 1
8.2 DN250检修阀井（3座）
1 | 500109001374 |  | 普通混凝土 1、 部位及类型:垫层 2、 设计龄期、强度等级及配合比:C15 3、 抗渗、抗冻、抗磨等要求:满足设计及规范要求 | m3 | 1.23
2 | 500109001375 |  | 普通混凝土 1、 部位及类型:底板 厚度20cm 2、 设计龄期、强度等级及配合比:C25 3、 抗渗、抗冻、抗磨等要求:W6 | m3 | 2.04
3 | 500105006080 |  | 砌砖 1、 品种、规格及强度等级:标准砖 2、 砂浆强度等级及配合比:水泥砌筑砂浆 M10 3、 勾缝要求:凸缝 | m3 | 10.44
4 | 500109001376 |  | 普通混凝土 1、 部位及类型:顶板 厚度20cm 2、 设计龄期、强度等级及配合比:C25 | m3 | 0.9
5 | 500111001095 |  | 钢筋加工及安装 1、 型号、规格:螺纹钢为主，圆钢为辅 | t | 0.393
分类分项工程量清单计价表
合同编号: |  | 001
工程名称： |  | 电白区乡镇水厂供水能力提升工程 | [6 empty] | 第28页, 共185页
序号 | 项目编码 |  | 项目名称 | 计量单位 | 工程数量 |  | 单价(元) | 合计(元) |  | 单价编号 | 主要技术条款编码
6 | 500110001141 |  | 普通模板 1、 类型及结构尺寸:板模板 2、 材料品种:胶合板 3、 支撑形式:型钢 | ㎡ | 6.78
7 | 500114001516 |  | 井环盖、井座 1、 材质:球墨铸铁井盖 2、 尺寸、规格:DN800 | 套 | 3
8 | 500114001517 |  | 检修阀 DN250 1、 种类:检修阀 2、 材质及规格:DN250 | 套 | 3
9 | 500114001518 |  | 法兰 DN250 1、 材质、规格:钢制平焊法兰DN250 | 副 | 3
8.3 DN250排气阀井（3座）
1 | 500109001633 |  | 普通混凝土 1、 部位及类型:垫层 2、 设计龄期、强度等级及配合比:C15 3、 抗渗、抗冻、抗磨等要求:满足设计及规范要求 | m3 | 1.02
2 | 500109001634 |  | 普通混凝土 1、 部位及类型:底板 厚度20cm 2、 设计龄期、强度等级及配合比:C25 3、 抗渗、抗冻、抗磨等要求:W6 | m3 | 1.68
3 | 500105006135 |  | 砌砖 1、 品种、规格及强度等级:标准砖 2、 砂浆强度等级及配合比:水泥砌筑砂浆 M10 3、 勾缝要求:凸缝 | m3 | 10.29
4 | 500109001635 |  | 普通混凝土 1、 部位及类型:顶板 厚度20cm 2、 设计龄期、强度等级及配合比:C25 | m3 | 0.66
分类分项工程量清单计价表
合同编号: |  | 001
工程名称： |  | 电白区乡镇水厂供水能力提升工程 | [6 empty] | 第29页, 共185页
序号 | 项目编码 |  | 项目名称 | 计量单位 | 工程数量 |  | 单价(元) | 合计(元) |  | 单价编号 | 主要技术条款编码
5 | 500111001161 |  | 钢筋加工及安装 1、 型号、规格:螺纹钢为主，圆钢为辅 | t | 0.306
6 | 500110001279 |  | 普通模板 1、 类型及结构尺寸:板模板 2、 材料品种:胶合板 3、 支撑形式:型钢 | ㎡ | 6.78
7 | 5001140011145 |  | 井环盖、井座 1、 材质:球墨铸铁井盖 2、 尺寸、规格:DN800 | 套 | 3
8 | 5001140011146 |  | 排气阀 DN80 1、 种类:排气阀 2、 材质及规格:DN80 | 套 | 3
9 | 5001140011147 |  | 法兰 DN80 1、 材质、规格:钢制平焊法兰DN80 | 副 | 3
8.4 DN200检修阀井（1座）
1 | 500109001569 |  | 普通混凝土 1、 部位及类型:垫层 2、 设计龄期、强度等级及配合比:C15 3、 抗渗、抗冻、抗磨等要求:满足设计及规范要求 | m3 | 0.34
2 | 500109001570 |  | 普通混凝土 1、 部位及类型:底板 厚度20cm 2、 设计龄期、强度等级及配合比:C25 3、 抗渗、抗冻、抗磨等要求:W6 | m3 | 0.56
3 | 500105006119 |  | 砌砖 1、 品种、规格及强度等级:标准砖 2、 砂浆强度等级及配合比:水泥砌筑砂浆 M10 3、 勾缝要求:凸缝 | m3 | 3.17
分类分项工程量清单计价表
合同编号: |  | 001
工程名称： |  | 电白区乡镇水厂供水能力提升工程 | [6 empty] | 第30页, 共185页
序号 | 项目编码 |  | 项目名称 | 计量单位 | 工程数量 |  | 单价(元) | 合计(元) |  | 单价编号 | 主要技术条款编码
4 | 500109001571 |  | 普通混凝土 1、 部位及类型:顶板 厚度20cm 2、 设计龄期、强度等级及配合比:C25 | m3 | 0.22
5 | 500111001144 |  | 钢筋加工及安装 1、 型号、规格:螺纹钢为主，圆钢为辅 | t | 0.102
6 | 500110001248 |  | 普通模板 1、 类型及结构尺寸:板模板 2、 材料品种:胶合板 3、 支撑形式:型钢 | ㎡ | 1.78
7 | 500114001710 |  | 井环盖、井座 1、 材质:球墨铸铁井盖 2、 尺寸、规格:DN800 | 套 | 1
8 | 500114001711 |  | 检修阀 DN200 1、 种类:检修阀 2、 材质及规格:DN200 | 套 | 1
9 | 5001140011031 |  | 法兰DN200 1、 材质、规格:钢制平焊法兰DN200 |  | 1
9 麻岗水厂管道部分
1 | 500114001054 |  | De500（1MPa）PE管 1、 材质及规格:PE管De500（1MPa） 2、 连接方式:热熔连接 3、 管道检验及试验要求:水压试验、冲洗、消毒等 | m | 449.4
2 | 500114001055 |  | De315 (1MPa）PE管 1、 材质及规格:PE管De315（1MPa） 2、 连接方式:热熔连接 3、 管道检验及试验要求:水压试验、冲洗、消毒等 | m | 1210.4
分类分项工程量清单计价表
合同编号: |  | 001
工程名称： |  | 电白区乡镇水厂供水能力提升工程 | [6 empty] | 第31页, 共185页
序号 | 项目编码 |  | 项目名称 | 计量单位 | 工程数量 |  | 单价(元) | 合计(元) |  | 单价编号 | 主要技术条款编码
3 | 500114001106 |  | De250 (1MPa）PE管 1、 材质及规格:PE管De250（1MPa） 2、 连接方式:热熔连接 3、 管道检验及试验要求:水压试验、冲洗、消毒等 | m | 4573.4
4 | 500114001107 |  | De200（1.6MPa）PE管 1、 材质及规格:PE管De200（1.6MPa） 2、 连接方式:热熔连接 3、 管道检验及试验要求:水压试验、冲洗、消毒等 | m | 847.9
5 | 500114001057 |  | DN300钢管（含管道除锈） 1、 材质及规格:钢管DN300 2、 连接方式:焊接连接 3、 管道检验及试验要求:水压试验、冲洗、消毒等 4、 含管道除锈 | m | 28.8
6 | 500114001524 |  | DN250钢管（含管道除锈） 1、 材质及规格:钢管DN250 2、 连接方式:焊接连接 3、 管道检验及试验要求:水压试验、冲洗、消毒等 4、 含管道除锈 | m | 19.8
7 | 500114001756 |  | PE管弯头De500×90° 1、 种类:弯头 2、 材质及规格:PE管弯头De500×90° | 个 | 1
8 | 500114001984 |  | PE管弯头De315×90° 1、 种类:弯头 2、 材质及规格:PE管弯头De315×90° | 个 | 3
分类分项工程量清单计价表
合同编号: |  | 001
工程名称： |  | 电白区乡镇水厂供水能力提升工程 | [6 empty] | 第32页, 共185页
序号 | 项目编码 |  | 项目名称 | 计量单位 | 工程数量 |  | 单价(元) | 合计(元) |  | 单价编号 | 主要技术条款编码
9 | 500114001759 |  | 钢制弯头DN300×90° 1、 种类:弯头 2、 材质及规格:钢制弯头DN300×90° | 个 | 4
10 | 500114001985 |  | PE管弯头De500×135° 1、 种类:弯头 2、 材质及规格:PE管弯头De500×135° | 个 | 5
11 | 500114001986 |  | PE管弯头De315×135° 1、 种类:弯头 2、 材质及规格:PE管弯头De315×135° | 个 | 10
12 | 500114001987 |  | PE管弯头De250×90° 1、 种类:弯头 2、 材质及规格:PE管弯头De250×90° | 个 | 3
13 | 500114001988 |  | PE管弯头De250×135° 1、 种类:弯头 2、 材质及规格:PE管弯头De250×135° | 个 | 20
14 | 500114001989 |  | PE管弯头De200×90° 1、 种类:弯头 2、 材质及规格:PE管弯头De200×90° | 个 | 2
15 | 500114001990 |  | PE管弯头De200×135° 1、 种类:弯头 2、 材质及规格:PE管弯头De200×135° | 个 | 5
16 | 500114001761 |  | DN300法兰 1、 材质、规格:钢制平焊法兰DN300 | 副 | 6
分类分项工程量清单计价表
合同编号: |  | 001
工程名称： |  | 电白区乡镇水厂供水能力提升工程 | [6 empty] | 第33页, 共185页
序号 | 项目编码 |  | 项目名称 | 计量单位 | 工程数量 |  | 单价(元) | 合计(元) |  | 单价编号 | 主要技术条款编码
17 | 500114001109 |  | De315PE管拖拉管（水平导向钻进） 1、 土壤类别:综合考虑 2、 材质及规格:PE管De315 3、 连接方式:热熔连接 4、 管道检验及试验要求:水压试验、冲洗、消毒等 | m | 35.3
18 | 500114001110 |  | De250PE管拖拉管（水平导向钻进） 1、 土壤类别:综合考虑 2、 材质及规格:PE管De250 3、 连接方式:热熔连接 4、 管道检验及试验要求:水压试验、冲洗、消毒等 | m | 31
19 | 5001140011078 |  | De200PE管拖管 1、 土壤类别:综合考虑 2、 材质及规格:PE管De200 3、 连接方式:热熔连接 4、 管道检验及试验要求:水压试验、冲洗、消毒等 | m | 6.4
20 | 5001140011079 |  | De500PE管拖管 1、 土壤类别:综合考虑 2、 材质及规格:PE管De500 3、 连接方式:热熔连接 4、 管道检验及试验要求:水压试验、冲洗、消毒等 | m | 19
21 | 5001140011004 |  | 管箍DN250 1、 种类:钢质管箍 2、 材质及规格:DN250 | 个 | 2
22 | 5001140011006 |  | 管箍DN300 1、 种类:钢质管箍 2、 材质及规格:DN300 | 个 | 6
分类分项工程量清单计价表
合同编号: |  | 001
工程名称： |  | 电白区乡镇水厂供水能力提升工程 | [6 empty] | 第34页, 共185页
序号 | 项目编码 |  | 项目名称 | 计量单位 | 工程数量 |  | 单价(元) | 合计(元) |  | 单价编号 | 主要技术条款编码
二 林头水厂
1 新建2000m3清水池
1 | 500114002053 |  | 钢板桩支护 1、 钢板桩支护:拉森钢拔桩 3个月 2、 桩长:9m | t | 164.088
2 | 500114002054 |  | 型钢立柱 1、 材质类型：HW型钢 2、 规格、尺寸：HW400*400*13*21 | t | 5.221
3 | 500114002055 |  | 型钢横撑 1、 材质类型：HW型钢 2、 规格、尺寸：HW400*400*13*21 | t | 17.38
4 | 500101004050 |  | 土方开挖 1、 土类分级:综合考虑 2、 断面形式及尺寸:满足设计图纸要求 3、 运距:开挖土就近堆放 | m3 | 4341.148
5 | 500103001052 |  | 一般土方填筑 1、 土质及含水量:开挖土回填 2、 分层厚度及碾压遍数:满足设计图纸及规范要求 3、 填筑体干密度、渗透系数:满足设计图纸及规范要求 | m3 | 3558.839
6 | 500101002040 |  | 余方弃置 1、 土类分级:综合考虑 2、 运距:暂定3km,按实结算 | m3 | 141.718
7 | 500103007031 |  | 三七灰土垫层（1cm厚） 1、 颗粒级配:3:7灰土 | m3
分类分项工程量清单计价表
合同编号: |  | 001
工程名称： |  | 电白区乡镇水厂供水能力提升工程 | [6 empty] | 第35页, 共185页
序号 | 项目编码 |  | 项目名称 | 计量单位 | 工程数量 |  | 单价(元) | 合计(元) |  | 单价编号 | 主要技术条款编码
8 | 500109001513 |  | C15砼垫层（15cm厚） 1、 部位及类型:垫层 2、 设计龄期、强度等级及配合比:C15 3、 抗渗、抗冻、抗磨等要求:满足设计及规范要求 | m3 | 93.326
9 | 500110001207 |  | 普通模板 1、 类型及结构尺寸:垫层模板 2、 材料品种:胶合板 3、 支撑形式:型钢 | ㎡ | 15.06
10 | 500109001514 |  | C30砼底板 1、 部位及类型:底板 2、 设计龄期、强度等级及配合比:C30 3、 抗渗等要求:W6 | m3 | 364.32
11 | 500110001208 |  | 普通模板 1、 类型及结构尺寸:底板模板 2、 材料品种:胶合板 3、 支撑形式:型钢 | ㎡ | 59.52
12 | 500109001515 |  | C30砼池壁（含导水墙） 1、 部位及类型:池壁 2、 设计龄期、强度等级及配合比:C30 3、 抗渗等要求:W6 | m3 | 242.857
13 | 500110001209 |  | 普通模板 1、 类型及结构尺寸:池壁模板 2、 材料品种:胶合板 3、 支撑形式:型钢 | ㎡ | 924.465
14 | 500109001516 |  | C30砼柱 1、 部位及类型:柱 2、 设计龄期、强度等级及配合比:C30 3、 抗渗等要求:W6 | m3 | 65.659
分类分项工程量清单计价表
合同编号: |  | 001
工程名称： |  | 电白区乡镇水厂供水能力提升工程 | [6 empty] | 第36页, 共185页
序号 | 项目编码 |  | 项目名称 | 计量单位 | 工程数量 |  | 单价(元) | 合计(元) |  | 单价编号 | 主要技术条款编码
15 | 500110001210 |  | 普通模板 1、 类型及结构尺寸:柱模板 2、 材料品种:胶合板 3、 支撑形式:型钢 | ㎡ | 288.868
16 | 500111001134 |  | 钢筋加工及安装 1、 型号、规格:螺纹钢为主，圆钢为辅 | t | 57.252
17 | 500109001517 |  | C30砼顶板（含反冲洗排泥沟） 1、 部位及类型:顶板 2、 设计龄期、强度等级及配合比:C30 | m3 | 240.764
18 | 500110001211 |  | 普通模板 1、 类型及结构尺寸:顶板模板 2、 材料品种:胶合板 3、 支撑形式:型钢 | ㎡ | 304.287
19 | 500109001518 |  | C30砼集水坑 1、 部位及类型:集水坑 2、 设计龄期、强度等级及配合比:C30 3、 抗渗、抗冻、抗磨等要求:W6 | m3 | 1.2
20 | 500106017001 |  | 脚手架 1、 钢管脚手架 综合钢管脚手架高度 12.5m以内 | m2 | 500
2 40m2加药设备间（二层）
1 | 500105003001 |  | 浆砌块石 1、 材料品种、规格:块石 2、 砂浆强度等级:M10水泥砂浆 | m3 | 27.04
2 | 500101004011 |  | 土方开挖 1、 土类分级:综合考虑 2、 断面形式及尺寸:满足设计图纸要求 3、 运距:开挖土就近堆放 | m3 | 43.264
分类分项工程量清单计价表
合同编号: |  | 001
工程名称： |  | 电白区乡镇水厂供水能力提升工程 | [6 empty] | 第37页, 共185页
序号 | 项目编码 |  | 项目名称 | 计量单位 | 工程数量 |  | 单价(元) | 合计(元) |  | 单价编号 | 主要技术条款编码
3 | 500103001012 |  | 一般土方填筑 1、 土质及含水量:开挖土回填 2、 分层厚度及碾压遍数:满足设计图纸及规范要求 3、 填筑体干密度、渗透系数:满足设计图纸及规范要求 | m3 | 16.224
4 | 500101002012 |  | 余方弃置 1、 土类分级:综合考虑 2、 运距:暂定3km,按实结算 | m3 | 24.12
5 | 500109001118 |  | C25砼地梁 1、 部位及类型:地梁 2、 设计龄期、强度等级及配合比:C25 | m3 | 3.348
6 | 500110001121 |  | 普通模板 1、 类型及结构尺寸:地梁模板 2、 材料品种:胶合板 3、 支撑形式:型钢 | ㎡ | 17.554
7 | 500109001119 |  | C15砼地面层（6cm厚） 1、 部位及类型:地面层 2、 设计龄期、强度等级及配合比:C15 | m3 | 2.235
8 | 500110001124 |  | 普通模板 1、 类型及结构尺寸:散水模板 2、 材料品种:胶合板 3、 支撑形式:型钢 | ㎡ | 37.248
9 | 500109001120 |  | C25砼散水 1、 部位及类型:散水 2、 设计龄期、强度等级及配合比:C25 | m3 | 14.48
10 | 500109001121 |  | C25砼立柱 1、 部位及类型:柱 2、 设计龄期、强度等级及配合比:C25 | m3 | 6.336
分类分项工程量清单计价表
合同编号: |  | 001
工程名称： |  | 电白区乡镇水厂供水能力提升工程 | [6 empty] | 第38页, 共185页
序号 | 项目编码 |  | 项目名称 | 计量单位 | 工程数量 |  | 单价(元) | 合计(元) |  | 单价编号 | 主要技术条款编码
11 | 500110001119 |  | 普通模板 1、 类型及结构尺寸:柱模板 2、 材料品种:胶合板 3、 支撑形式:型钢 | ㎡ | 58.88
12 | 500109001122 |  | C25砼梁 1、 部位及类型:矩形梁 2、 设计龄期、强度等级及配合比:C25 | m3 | 9.742
13 | 500110001120 |  | 普通模板 1、 类型及结构尺寸:过梁模板 2、 材料品种:胶合板 3、 支撑形式:型钢 | ㎡ | 62.49
14 | 500109001123 |  | C25砼屋面板 1、 部位及类型:屋面板 2、 设计龄期、强度等级及配合比:C25 | m3 | 2.084
15 | 500110001123 |  | 普通模板 1、 类型及结构尺寸:屋面板模板 2、 材料品种:胶合板 3、 支撑形式:型钢 | ㎡ | 51.221
16 | 500109001124 |  | C25砼二层楼板 1、 部位及类型:楼板 2、 设计龄期、强度等级及配合比:C25 | m3 | 15.144
17 | 500110001122 |  | 普通模板 1、 类型及结构尺寸:二层楼板模板 2、 材料品种:胶合板 3、 支撑形式:型钢 | ㎡ | 133.948
18 | 500111001030 |  | 钢筋加工及安装 1、 型号、规格:螺纹钢为主，圆钢为辅 | t | 3.933
19 | 500105006029 |  | 37砖墙 1、 品种、规格及强度等级:水泥砂浆 2、 砂浆强度等级及配合比:M15 | m3 | 45.765
分类分项工程量清单计价表
合同编号: |  | 001
工程名称： |  | 电白区乡镇水厂供水能力提升工程 | [6 empty] | 第39页, 共185页
序号 | 项目编码 |  | 项目名称 | 计量单位 | 工程数量 |  | 单价(元) | 合计(元) |  | 单价编号 | 主要技术条款编码
20 | 500105010002 |  | 内墙12mm厚粉刷石膏砂浆 1、 砂浆强度等级及配合比:石膏砂浆 2、 抹面厚度:12mm | ㎡ | 149.219
21 | 500105010003 |  | 内墙2mm厚面层耐水腻子 1、 砂浆强度等级及配合比:刮腻子 2、 抹面厚度:2mm | ㎡ | 149.219
22 | 500105010004 |  | 20mm厚1:3水泥砂浆屋顶找平 1、 砂浆强度等级及配合比:水泥砂浆1:3 2、 抹面厚度:20mm | ㎡ | 83.387
23 | 500105010005 |  | 2层500#油毡防水 1、 砂浆强度等级及配合比:2层500#油毡防水 | ㎡ | 83.387
24 | 500105010006 |  | 3层沥青膏防水 1、 砂浆强度等级及配合比:3层沥青膏防水 | ㎡
25 | 500105011001 |  | 红色钢瓦 1、 红色钢瓦屋面 | m2 | 53.569
26 | 500114001115 |  | 防盗门（2×2m双开） 1、 防盗门 2*2双开 | 个 | 1
27 | 500114001116 |  | 1.8*1.8不锈钢窗 1、 1.8*1.8不锈钢窗 | 个 | 3
28 | 500114001117 |  | 钢梯 1、 钢楼梯 踏步式 | t | 0.514
29 | 500106017002 |  | 脚手架 1、 钢管脚手架 综合钢管脚手架高度 12.5m以内 | m2 | 209.96
3 厂区附属工程
分类分项工程量清单计价表
合同编号: |  | 001
工程名称： |  | 电白区乡镇水厂供水能力提升工程 | [6 empty] | 第40页, 共185页
序号 | 项目编码 |  | 项目名称 | 计量单位 | 工程数量 |  | 单价(元) | 合计(元) |  | 单价编号 | 主要技术条款编码
1 | 500109010044 |  | 砼路面拆除（40cm厚） 1、 凿除部位及断面尺寸:砼路面 20cm厚、水稳层 20cm厚 2、 废料外运：运距暂定3km,按实结算 | m2 | 147.1
2 | 500109010045 |  | 水稳层拆除（20cm厚） 1、 凿除部位及断面尺寸:水稳层 20cm厚 | m2
3 | 500102001024 |  | 余方弃置5km 1、 类型:路面石渣 2、 运距:5km | m3
4 | 500114001715 |  | 砼路面恢复（20cm厚） 1、 混凝土强度等级:商品普通混凝土 C25 抗折F4.5 2、 厚度:20cm | m2 | 147.1
5 | 500114001716 |  | 5%水稳层恢复（20cm厚） 1、 水泥含量:5%水泥 2、 石料规格:碎石 3、 厚度:20cm | m2 | 147.1
4 林头水厂管道部分
4.1 水厂及加药间管道
1 | 500114002056 |  | 管道拆除 1、 管道拆除:管径(mm以内) Φ500 | m | 120
2 | 500114001824 |  | DN800取水钢管（含管道除锈）-更换改造 1、 材质及规格:钢管DN800 2、 连接方式:焊接连接 3、 管道检验及试验要求:水压试验、冲洗、消毒等 4、 含管道除锈 | m | 15
分类分项工程量清单计价表
合同编号: |  | 001
工程名称： |  | 电白区乡镇水厂供水能力提升工程 | [6 empty] | 第41页, 共185页
序号 | 项目编码 |  | 项目名称 | 计量单位 | 工程数量 |  | 单价(元) | 合计(元) |  | 单价编号 | 主要技术条款编码
3 | 500114001826 |  | DN600取水钢管（含管道除锈）-更换改造 1、 材质及规格:钢管DN600 2、 连接方式:焊接连接 3、 管道检验及试验要求:水压试验、冲洗、消毒等 4、 含管道除锈 | m | 30
4 | 500114001831 |  | DN400取水钢管（含管道除锈）-更换改造 1、 材质及规格:钢管DN400 2、 连接方式:焊接连接 3、 管道检验及试验要求:水压试验、冲洗、消毒等 4、 含管道除锈 | m | 34
5 | 500114001832 |  | DN600取水钢管（含管道除锈）-配套新净水设施 1、 材质及规格:钢管DN600 2、 连接方式:焊接连接 3、 管道检验及试验要求:水压试验、冲洗、消毒等 4、 含管道除锈 | m | 20
6 | 500114001833 |  | DN400取水钢管（含管道除锈）-配套新净水设施 1、 材质及规格:钢管DN400 2、 连接方式:焊接连接 3、 管道检验及试验要求:水压试验、冲洗、消毒等 4、 含管道除锈 | m | 31
分类分项工程量清单计价表
合同编号: |  | 001
工程名称： |  | 电白区乡镇水厂供水能力提升工程 | [6 empty] | 第42页, 共185页
序号 | 项目编码 |  | 项目名称 | 计量单位 | 工程数量 |  | 单价(元) | 合计(元) |  | 单价编号 | 主要技术条款编码
7 | 500114001834 |  | DN400进水钢管（含管道除锈）-配套新净水设施 1、 材质及规格:钢管DN400 2、 连接方式:焊接连接 3、 管道检验及试验要求:水压试验、冲洗、消毒等 4、 含管道除锈 | m | 22
8 | 500114001835 |  | DN600出水钢管（含管道除锈）-配套新净水设施 1、 材质及规格:钢管DN600 2、 连接方式:焊接连接 3、 管道检验及试验要求:水压试验、冲洗、消毒等 4、 含管道除锈 | m | 190
9 | 500114001836 |  | De600PE排泥管-更换改造 1、 材质及规格:PE管De600（1MPa） 2、 连接方式:热熔连接 3、 管道检验及试验要求:水压试验、冲洗、消毒等 | 个 | 55
10 | 500114001837 |  | De600PE排泥管-配套新净水设施 1、 材质及规格:PE管De600（1MPa） 2、 连接方式:热熔连接 3、 管道检验及试验要求:水压试验、冲洗、消毒等 | m | 52
11 | 500114001844 |  | DN600法兰 1、 材质、规格:碳钢平焊法兰DN600 | 副 | 12
12 | 500114001847 |  | DN400法兰 1、 材质、规格:碳钢平焊法兰DN400 | 副 | 16
13 | 500114001845 |  | φ480柔性防水套管 1、 材质、规格:φ480柔性防水套管 | 个 | 6
分类分项工程量清单计价表
合同编号: |  | 001
工程名称： |  | 电白区乡镇水厂供水能力提升工程 | [6 empty] | 第43页, 共185页
序号 | 项目编码 |  | 项目名称 | 计量单位 | 工程数量 |  | 单价(元) | 合计(元) |  | 单价编号 | 主要技术条款编码
14 | 500114001846 |  | φ880柔性防水套管 1、 材质、规格:φ880柔性防水套管 | 个 | 1
15 | 500114001848 |  | φ690柔性防水套管 1、 材质、规格:φ690柔性防水套管 | 个 | 1
16 | 500114001838 |  | De20加药管（UPVC管） 1、 材质及规格:UPVC管De20 2、 连接方式:热熔连接 3、 管道检验及试验要求:水压试验、冲洗、消毒等 | m | 63
17 | 500114001839 |  | De20过滤消毒管（UPVC管） 1、 材质及规格:UPVC管De20 2、 连接方式:热熔连接 3、 管道检验及试验要求:水压试验、冲洗、消毒等 | m | 113
18 | 500114001840 |  | DN125风管钢管（含管道除锈） 1、 材质及规格:钢管DN125 2、 连接方式:焊接连接 3、 管道检验及试验要求:水压试验、冲洗、消毒等 4、 含管道除锈 | m | 111
19 | 500114001841 |  | De25真空管（UPVC管） 1、 材质及规格:UPVC管De25 2、 连接方式:热熔连接 3、 管道检验及试验要求:水压试验、冲洗、消毒等 | m | 93
分类分项工程量清单计价表
合同编号: |  | 001
工程名称： |  | 电白区乡镇水厂供水能力提升工程 | [6 empty] | 第44页, 共185页
序号 | 项目编码 |  | 项目名称 | 计量单位 | 工程数量 |  | 单价(元) | 合计(元) |  | 单价编号 | 主要技术条款编码
20 | 500114001842 |  | De15压缩空气管（UPVC管） 1、 材质及规格:UPVC管De15 2、 连接方式:热熔连接 3、 管道检验及试验要求:水压试验、冲洗、消毒等 | m | 165
21 | 500114001843 |  | De20 PAC管（UPVC管） 1、 材质及规格:UPVC管De20 2、 连接方式:热熔连接 3、 管道检验及试验要求:水压试验、冲洗、消毒等 | m | 63
22 | 500114001994 |  | PE管弯头De200×135° 1、 种类:弯头 2、 材质及规格:PE管弯头De200×135° | 个 | 1
23 | 500114001995 |  | PE管弯头De600×135° 1、 种类:弯头 2、 材质及规格:PE管弯头De600×135° | 个 | 4
24 | 500114001996 |  | PE管弯头De600×90° 1、 种类:弯头 2、 材质及规格:PE管弯头De600×90° | 个 | 3
25 | 500114001997 |  | 钢管弯头DN600×135° 1、 种类:弯头 2、 材质及规格:钢管弯头DN600×135° | 个 | 4
26 | 500114001998 |  | 钢管弯头DN600×90° 1、 种类:弯头 2、 材质及规格:钢管弯头DN600×90° | 个 | 13
27 | 500114001999 |  | 钢管弯头DN400×90° 1、 种类:弯头 2、 材质及规格:钢管弯头DN400×90° | 个 | 8
分类分项工程量清单计价表
合同编号: |  | 001
工程名称： |  | 电白区乡镇水厂供水能力提升工程 | [6 empty] | 第45页, 共185页
序号 | 项目编码 |  | 项目名称 | 计量单位 | 工程数量 |  | 单价(元) | 合计(元) |  | 单价编号 | 主要技术条款编码
28 | 5001140011000 |  | 三通DN200 1、 种类:三通 2、 材质及规格:钢管三通DN200 | 个 | 1
29 | 5001140011001 |  | 三通DN600 1、 种类:三通 2、 材质及规格:钢管三通DN600 | 个 | 1
30 | 5001140011061 |  | 雨水管UPVC De110 1、 材质及规格:UPVC管De110 2、 连接方式:热熔连接 | m | 18
31 | 500101004059 |  | 土方开挖 1、 土类分级:综合考虑 2、 断面形式及尺寸:满足设计图纸要求 3、 运距:开挖土就近堆放 | m3 | 1944.53
32 | 500101004060 |  | 土方开挖（人工清底） 1、 土类分级:综合考虑 2、 断面形式及尺寸:满足设计图纸要求 3、 运距:开挖土就近堆放 | m3
33 | 500103001060 |  | 一般土方填筑 1、 土质及含水量:开挖土回填 2、 分层厚度及碾压遍数:满足设计图纸及规范要求 3、 填筑体干密度、渗透系数:满足设计图纸及规范要求 | m3 | 1744.96
34 | 500101002048 |  | 余方弃置 1、 土类分级:综合考虑 2、 运距:暂定3km,按实结算 | m3 | 199.657
分类分项工程量清单计价表
合同编号: |  | 001
工程名称： |  | 电白区乡镇水厂供水能力提升工程 | [6 empty] | 第46页, 共185页
序号 | 项目编码 |  | 项目名称 | 计量单位 | 工程数量 |  | 单价(元) | 合计(元) |  | 单价编号 | 主要技术条款编码
35 | 500103007036 |  | 中粗砂垫层 1、 颗粒级配:机制砂垫层 2、 分层厚度及碾压遍数:满足设计图纸及规范要求 3、 填筑体相对密度:满足设计图纸及规范要求 | m3 | 85.85
4.2 清水池零星附件
1 | 500114001963 |  | 检修孔铸铁盖板 1、 检修孔铸铁盖板 | 套 | 2
2 | 500114001813 |  | DN200通风钢管（含管道除锈） 1、 材质及规格:钢管DN200 2、 连接方式:焊接连接 3、 管道检验及试验要求:水压试验、冲洗、消毒等 4、 含管道除锈 | m | 16
3 | 500114001814 |  | DN400通风帽 1、 DN400通风帽 | 个 | 1
4 | 500114001815 |  | 水位传视仪（3.8m） 1、 水位传视仪（3.8m） | 台 | 1
5 | 500114001816 |  | 水管吊架 1、 水管吊架 | 套 | 1
6 | 500114001817 |  | 喇叭口支架 1、 喇叭口支架 | 套 | 1
7 | 500114001818 |  | 喇叭口DN450×500 1、 喇叭口DN450×500 | 个 | 2
8 | 500114001819 |  | 钢制弯头DN500×90° 1、 种类:弯头 2、 材质及规格:钢制弯头DN500×90° | 个 | 2
9 | 500114001820 |  | φ570柔性防水套管 1、 材质、规格:φ570柔性防水套管 | 个 | 1
分类分项工程量清单计价表
合同编号: |  | 001
工程名称： |  | 电白区乡镇水厂供水能力提升工程 | [6 empty] | 第47页, 共185页
序号 | 项目编码 |  | 项目名称 | 计量单位 | 工程数量 |  | 单价(元) | 合计(元) |  | 单价编号 | 主要技术条款编码
10 | 500114001821 |  | DN500钢管（含管道除锈） 1、 材质及规格:钢管DN500 2、 连接方式:焊接连接 3、 管道检验及试验要求:水压试验、冲洗、消毒等 4、 含管道除锈 | m | 42
11 | 500114001822 |  | φ200柔性防水套管 1、 材质、规格:φ200柔性防水套管 | 个 | 1
12 | 500114001823 |  | DN150钢管（含管道除锈） 1、 材质及规格:钢管DN150 2、 连接方式:焊接连接 3、 管道检验及试验要求:水压试验、冲洗、消毒等 4、 含管道除锈 | m | 28
13 | 500114001991 |  | 钢梯 1、 钢楼梯 踏步式 | t | 0.3
三 占鳌水厂
1 占鳌水厂—旦场水厂供水管线工程
1 | 500101004013 |  | 土方开挖 1、 土类分级:综合考虑 2、 断面形式及尺寸:满足设计图纸要求 3、 运距:开挖土就近堆放 | m3 | 2522.44
2 | 500101004039 |  | 土方开挖（人工清底） 1、 土类分级:综合考虑 2、 断面形式及尺寸:满足设计图纸要求 3、 运距:开挖土就近堆放 | m3
分类分项工程量清单计价表
合同编号: |  | 001
工程名称： |  | 电白区乡镇水厂供水能力提升工程 | [6 empty] | 第48页, 共185页
序号 | 项目编码 |  | 项目名称 | 计量单位 | 工程数量 |  | 单价(元) | 合计(元) |  | 单价编号 | 主要技术条款编码
3 | 500103001014 |  | 一般土方填筑 1、 土质及含水量:开挖土回填 2、 分层厚度及碾压遍数:满足设计图纸及规范要求 3、 填筑体干密度、渗透系数:满足设计图纸及规范要求 | m3 | 2227.61
4 | 500101002014 |  | 余方弃置 1、 土类分级:综合考虑 2、 运距:暂定3km,按实结算 | m3 | 294.83
5 | 500103007011 |  | 中粗砂垫层 1、 颗粒级配:机制砂垫层 2、 分层厚度及碾压遍数:满足设计图纸及规范要求 3、 填筑体相对密度:满足设计图纸及规范要求 | m3 | 115.76
6 | 500109001125 |  | C20砼支墩 1、 部位及类型:管道支墩 2、 设计龄期、强度等级及配合比:C20 | m3 | 4
7 | 500110001039 |  | 普通模板 1、 类型及结构尺寸:支墩模板 2、 材料品种:胶合板模板 3、 支撑形式:型钢 | ㎡ | 16
8 | 500109001583 |  | C30砼镇墩 1、 部位及类型:管道镇墩 2、 设计龄期、强度等级及配合比:C30 | m3 | 40.5
9 | 500110001256 |  | 普通模板 1、 类型及结构尺寸:镇墩模板 2、 材料品种:胶合板 3、 支撑形式:型钢 | ㎡ | 90
分类分项工程量清单计价表
合同编号: |  | 001
工程名称： |  | 电白区乡镇水厂供水能力提升工程 | [6 empty] | 第49页, 共185页
序号 | 项目编码 |  | 项目名称 | 计量单位 | 工程数量 |  | 单价(元) | 合计(元) |  | 单价编号 | 主要技术条款编码
10 | 500109010016 |  | 砼路面拆除（35cm厚） 1、 凿除部位及断面尺寸:砼路面 15cm厚、水稳层 20cm厚 2、 废料外运：运距暂定3km,按实结算 | m2 | 15.6
11 | 500109010017 |  | 水稳层拆除（20cm厚） 1、 凿除部位及断面尺寸:水稳层 20cm厚 | m2
12 | 500102001010 |  | 余方弃置5km 1、 类型:路面石渣 2、 运距:5km | m3
13 | 5001140011127 |  | 砼路面恢复（15cm厚） 1、 混凝土强度等级:商品普通混凝土 C25 抗折F4.5 2、 厚度:15cm | m2 | 15.6
14 | 500114001747 |  | 5%水稳层恢复（20cm厚） 1、 水泥含量:5%水泥 2、 石料规格:碎石 3、 厚度:20cm | m2 | 15.6
15 | 500114001729 |  | 树木移栽 1、 种类:樟树 2、 胸径或干径:10cm以内 3、 养护期:保养3个月 4、 运距:5km内 | 株 | 25
16 | 500114001730 |  | 树木恢复 1、 种类:樟树 2、 胸径或干径:10cm以内 3、 养护期:保养3个月 4、 运距:5km内 | 株 | 25
17 | 5001140011002 |  | 玻璃钢管道警示桩1000*150*150mm（埋地30cm） 1、 名称:警示桩 2、 材质:玻璃钢 3、 尺寸、规格:1000*150*150mm | 根 | 25
分类分项工程量清单计价表
合同编号: |  | 001
工程名称： |  | 电白区乡镇水厂供水能力提升工程 | [6 empty] | 第50页, 共185页
序号 | 项目编码 |  | 项目名称 | 计量单位 | 工程数量 |  | 单价(元) | 合计(元) |  | 单价编号 | 主要技术条款编码
2 井（占鳌水厂—旦场水厂供水管线工程）
2.1 DN600分水阀井（1座）
1 | 500109001395 |  | 普通混凝土 1、 部位及类型:垫层 2、 设计龄期、强度等级及配合比:C15 3、 抗渗、抗冻、抗磨等要求:满足设计及规范要求 | m3 | 0.65
2 | 500109001396 |  | 普通混凝土 1、 部位及类型:底板 厚度20cm 2、 设计龄期、强度等级及配合比:C25 3、 抗渗、抗冻、抗磨等要求:W6 | m3 | 1.13
3 | 500105006087 |  | 砌砖 1、 品种、规格及强度等级:标准砖 2、 砂浆强度等级及配合比:水泥砌筑砂浆 M10 3、 勾缝要求:凸缝 | m3 | 5.7
4 | 500109001397 |  | 普通混凝土 1、 部位及类型:顶板 厚度20cm 2、 设计龄期、强度等级及配合比:C25 | m3 | 0.79
5 | 500111001102 |  | 钢筋加工及安装 1、 型号、规格:螺纹钢为主，圆钢为辅 | t | 0.257
6 | 500110001148 |  | 普通模板 1、 类型及结构尺寸:板模板 2、 材料品种:胶合板 3、 支撑形式:型钢 | ㎡ | 4.63
7 | 500114001533 |  | 井环盖、井座 1、 材质:球墨铸铁井盖 2、 尺寸、规格:DN800 | 套 | 1
分类分项工程量清单计价表
合同编号: |  | 001
工程名称： |  | 电白区乡镇水厂供水能力提升工程 | [6 empty] | 第51页, 共185页
序号 | 项目编码 |  | 项目名称 | 计量单位 | 工程数量 |  | 单价(元) | 合计(元) |  | 单价编号 | 主要技术条款编码
8 | 500114001534 |  | 分水阀 DN600 1、 种类:分水阀 2、 材质及规格:DN600 | 套 | 1
9 | 5001140011029 |  | 法兰 DN600 1、 材质、规格:钢制平焊法兰DN600 | 副 | 1
2.2 DN600检修阀井（1座）
1 | 500109001386 |  | 普通混凝土 1、 部位及类型:垫层 2、 设计龄期、强度等级及配合比:C15 3、 抗渗、抗冻、抗磨等要求:满足设计及规范要求 | m3 | 0.65
2 | 500109001387 |  | 普通混凝土 1、 部位及类型:底板 厚度20cm 2、 设计龄期、强度等级及配合比:C25 3、 抗渗、抗冻、抗磨等要求:W6 | m3 | 1.13
3 | 500105006084 |  | 砌砖 1、 品种、规格及强度等级:标准砖 2、 砂浆强度等级及配合比:水泥砌筑砂浆 M10 3、 勾缝要求:凸缝 | m3 | 5.7
4 | 500109001388 |  | 普通混凝土 1、 部位及类型:顶板 厚度20cm 2、 设计龄期、强度等级及配合比:C25 | m3 | 0.79
5 | 500111001099 |  | 钢筋加工及安装 1、 型号、规格:螺纹钢为主，圆钢为辅 | t | 0.257
6 | 500110001145 |  | 普通模板 1、 类型及结构尺寸:板模板 2、 材料品种:胶合板 3、 支撑形式:型钢 | ㎡ | 4.63
分类分项工程量清单计价表
合同编号: |  | 001
工程名称： |  | 电白区乡镇水厂供水能力提升工程 | [6 empty] | 第52页, 共185页
序号 | 项目编码 |  | 项目名称 | 计量单位 | 工程数量 |  | 单价(元) | 合计(元) |  | 单价编号 | 主要技术条款编码
7 | 500114001527 |  | 井环盖、井座 1、 材质:球墨铸铁井盖 2、 尺寸、规格:DN800 | 套 | 1
8 | 500114001528 |  | 检修阀 DN600 1、 种类:检修阀 2、 材质及规格:DN600 | 套 | 1
9 | 5001140011032 |  | 法兰 DN600 1、 材质、规格:钢制平焊法兰DN600 | 副 | 1
2.3 DN600排气阀井（1座）
1 | 500109001606 |  | 普通混凝土 1、 部位及类型:垫层 2、 设计龄期、强度等级及配合比:C15 3、 抗渗、抗冻、抗磨等要求:满足设计及规范要求 | m3 | 0.34
2 | 500109001607 |  | 普通混凝土 1、 部位及类型:底板 厚度20cm 2、 设计龄期、强度等级及配合比:C25 3、 抗渗、抗冻、抗磨等要求:W6 | m3 | 0.56
3 | 500105006126 |  | 砌砖 1、 品种、规格及强度等级:标准砖 2、 砂浆强度等级及配合比:水泥砌筑砂浆 M10 3、 勾缝要求:凸缝 | m3 | 3.62
4 | 500109001608 |  | 普通混凝土 1、 部位及类型:顶板 厚度20cm 2、 设计龄期、强度等级及配合比:C25 | m3 | 0.22
5 | 500111001152 |  | 钢筋加工及安装 1、 型号、规格:螺纹钢为主，圆钢为辅 | t | 0.102
分类分项工程量清单计价表
合同编号: |  | 001
工程名称： |  | 电白区乡镇水厂供水能力提升工程 | [6 empty] | 第53页, 共185页
序号 | 项目编码 |  | 项目名称 | 计量单位 | 工程数量 |  | 单价(元) | 合计(元) |  | 单价编号 | 主要技术条款编码
6 | 500110001270 |  | 普通模板 1、 类型及结构尺寸:板模板 2、 材料品种:胶合板 3、 支撑形式:型钢 | ㎡ | 4.63
7 | 5001140011111 |  | 井环盖、井座 1、 材质:球墨铸铁井盖 2、 尺寸、规格:DN800 | 套 | 1
8 | 5001140011112 |  | 排气阀 DN150 1、 种类:排气阀 2、 材质及规格:DN150 | 套 | 1
9 | 5001140011113 |  | 法兰 DN150 1、 材质、规格:钢制平焊法兰DN150 | 副 | 1
2.4 DN600排水阀井（1座）
1 | 500109001609 |  | 普通混凝土 1、 部位及类型:垫层 2、 设计龄期、强度等级及配合比:C15 3、 抗渗、抗冻、抗磨等要求:满足设计及规范要求 | m3 | 0.28
2 | 500109001610 |  | 普通混凝土 1、 部位及类型:底板 厚度20cm 2、 设计龄期、强度等级及配合比:C25 3、 抗渗、抗冻、抗磨等要求:W6 | m3 | 0.56
3 | 500105006127 |  | 砌砖 1、 品种、规格及强度等级:标准砖 2、 砂浆强度等级及配合比:水泥砌筑砂浆 M10 3、 勾缝要求:凸缝 | m3 | 5.6
4 | 500114002065 |  | 防水水泥砂浆抹面 1、 20厚1:2水泥砂浆内掺水泥重量5%的防水剂 | m2 | 46.75
分类分项工程量清单计价表
合同编号: |  | 001
工程名称： |  | 电白区乡镇水厂供水能力提升工程 | [6 empty] | 第54页, 共185页
序号 | 项目编码 |  | 项目名称 | 计量单位 | 工程数量 |  | 单价(元) | 合计(元) |  | 单价编号 | 主要技术条款编码
5 | 500109001611 |  | 普通混凝土 1、 部位及类型:顶板 厚度20cm 2、 设计龄期、强度等级及配合比:C25 | m3 | 0.22
6 | 500111001153 |  | 钢筋加工及安装 1、 型号、规格:螺纹钢为主，圆钢为辅 | t | 0.105
7 | 500110001271 |  | 普通模板 1、 类型及结构尺寸:板模板 2、 材料品种:胶合板 3、 支撑形式:型钢 | ㎡ | 4.63
8 | 5001140011114 |  | 井环盖、井座 1、 材质:球墨铸铁井盖 2、 尺寸、规格:DN800 | 套 | 1
9 | 5001140011115 |  | 排水阀 DN600 1、 种类:排水阀 2、 材质及规格:DN600 | 套 | 1
10 | 5001140011116 |  | 法兰 DN600 1、 材质、规格:钢制平焊法兰DN600 | 副 | 1
3 占鳌水厂-电白区人民医院供水管线工程
1 | 500101004014 |  | 土方开挖 1、 土类分级:综合考虑 2、 断面形式及尺寸:满足设计图纸要求 3、 运距:开挖土就近堆放 | m3 | 8282.42
2 | 500101004040 |  | 土方开挖（人工清底） 1、 土类分级:综合考虑 2、 断面形式及尺寸:满足设计图纸要求 3、 运距:开挖土就近堆放 | m3
分类分项工程量清单计价表
合同编号: |  | 001
工程名称： |  | 电白区乡镇水厂供水能力提升工程 | [6 empty] | 第55页, 共185页
序号 | 项目编码 |  | 项目名称 | 计量单位 | 工程数量 |  | 单价(元) | 合计(元) |  | 单价编号 | 主要技术条款编码
3 | 500103001015 |  | 一般土方填筑 1、 土质及含水量:开挖土回填 2、 分层厚度及碾压遍数:满足设计图纸及规范要求 3、 填筑体干密度、渗透系数:满足设计图纸及规范要求 | m3 | 7227.96
4 | 500101002015 |  | 余方弃置 1、 土类分级:综合考虑 2、 运距:暂定3km,按实结算 | m3 | 1054.46
5 | 500103007012 |  | 中粗砂垫层 1、 颗粒级配:机制砂垫层 2、 分层厚度及碾压遍数:满足设计图纸及规范要求 3、 填筑体相对密度:满足设计图纸及规范要求 | m3 | 408.88
6 | 500109001584 |  | C30砼镇墩 1、 部位及类型:管道镇墩 2、 设计龄期、强度等级及配合比:C30 | m3 | 27
7 | 500110001257 |  | 普通模板 1、 类型及结构尺寸:镇墩模板 2、 材料品种:胶合板 3、 支撑形式:型钢 | ㎡ | 54
8 | 500109010018 |  | 砼路面拆除（35cm厚） 1、 凿除部位及断面尺寸:砼路面 15cm厚、水稳层 20cm厚 2、 废料外运：运距暂定3km,按实结算 | m2 | 554.4
9 | 500109010019 |  | 水稳层拆除（20cm厚） 1、 凿除部位及断面尺寸:水稳层 20cm厚 | m2
分类分项工程量清单计价表
合同编号: |  | 001
工程名称： |  | 电白区乡镇水厂供水能力提升工程 | [6 empty] | 第56页, 共185页
序号 | 项目编码 |  | 项目名称 | 计量单位 | 工程数量 |  | 单价(元) | 合计(元) |  | 单价编号 | 主要技术条款编码
10 | 500102001011 |  | 余方弃置5km 1、 类型:路面石渣 2、 运距:5km | m3
11 | 5001140011126 |  | 砼路面恢复（15cm厚） 1、 混凝土强度等级:商品普通混凝土 C25 抗折F4.5 2、 厚度:15cm | m2 | 554.4
12 | 500114001159 |  | 5%水稳层恢复（20cm厚） 1、 水泥含量:5%水泥 2、 石料规格:碎石 3、 厚度:20cm | m2 | 554.4
13 | 500114001731 |  | 树木移栽 1、 种类:樟树 2、 胸径或干径:10cm以内 3、 养护期:保养3个月 4、 运距:5km内 | 株 | 20
14 | 500114001732 |  | 树木恢复 1、 种类:樟树 2、 胸径或干径:10cm以内 3、 养护期:保养3个月 4、 运距:5km内 | 株 | 20
15 | 5001140011003 |  | 玻璃钢管道警示桩1000*150*150mm（埋地30cm） 1、 名称:警示桩 2、 材质:玻璃钢 3、 尺寸、规格:1000*150*150mm | 根 | 5
16 | 5001140011151 |  | 30a槽钢 支护1个月 1、 槽钢类型：30a 2、 支护月数：1个月 | t | 145.9
4 井（占鳌水厂-电白区人民医院供水管线工程）
4.1 DN600分水阀井（1座）
分类分项工程量清单计价表
合同编号: |  | 001
工程名称： |  | 电白区乡镇水厂供水能力提升工程 | [6 empty] | 第57页, 共185页
序号 | 项目编码 |  | 项目名称 | 计量单位 | 工程数量 |  | 单价(元) | 合计(元) |  | 单价编号 | 主要技术条款编码
1 | 500109001404 |  | 普通混凝土 1、 部位及类型:垫层 2、 设计龄期、强度等级及配合比:C15 3、 抗渗、抗冻、抗磨等要求:满足设计及规范要求 | m3 | 0.65
2 | 500109001405 |  | 普通混凝土 1、 部位及类型:底板 厚度20cm 2、 设计龄期、强度等级及配合比:C25 3、 抗渗、抗冻、抗磨等要求:W6 | m3 | 1.13
3 | 500105006090 |  | 砌砖 1、 品种、规格及强度等级:标准砖 2、 砂浆强度等级及配合比:水泥砌筑砂浆 M10 3、 勾缝要求:凸缝 | m3 | 5.7
4 | 500109001406 |  | 普通混凝土 1、 部位及类型:顶板 厚度20cm 2、 设计龄期、强度等级及配合比:C25 | m3 | 0.79
5 | 500111001105 |  | 钢筋加工及安装 1、 型号、规格:螺纹钢为主，圆钢为辅 | t | 0.257
6 | 500110001151 |  | 普通模板 1、 类型及结构尺寸:板模板 2、 材料品种:胶合板 3、 支撑形式:型钢 | ㎡ | 4.63
7 | 500114001539 |  | 井环盖、井座 1、 材质:球墨铸铁井盖 2、 尺寸、规格:DN800 | 套 | 1
8 | 500114001540 |  | 分水阀 DN600 1、 种类:分水阀 2、 材质及规格:DN600 | 套 | 1
分类分项工程量清单计价表
合同编号: |  | 001
工程名称： |  | 电白区乡镇水厂供水能力提升工程 | [6 empty] | 第58页, 共185页
序号 | 项目编码 |  | 项目名称 | 计量单位 | 工程数量 |  | 单价(元) | 合计(元) |  | 单价编号 | 主要技术条款编码
9 | 5001140011035 |  | 法兰 DN600 1、 材质、规格:钢制平焊法兰DN600 | 副 | 1
4.2 DN600检修阀井（3座）
1 | 500109001398 |  | 普通混凝土 1、 部位及类型:垫层 2、 设计龄期、强度等级及配合比:C15 3、 抗渗、抗冻、抗磨等要求:满足设计及规范要求 | m3 | 1.95
2 | 500109001399 |  | 普通混凝土 1、 部位及类型:底板 厚度20cm 2、 设计龄期、强度等级及配合比:C25 3、 抗渗、抗冻、抗磨等要求:W6 | m3 | 3.39
3 | 500105006088 |  | 砌砖 1、 品种、规格及强度等级:标准砖 2、 砂浆强度等级及配合比:水泥砌筑砂浆 M10 3、 勾缝要求:凸缝 | m3 | 17.1
4 | 500109001400 |  | 普通混凝土 1、 部位及类型:顶板 厚度20cm 2、 设计龄期、强度等级及配合比:C25 | m3 | 2.37
5 | 500111001103 |  | 钢筋加工及安装 1、 型号、规格:螺纹钢为主，圆钢为辅 | t | 0.771
6 | 500110001149 |  | 普通模板 1、 类型及结构尺寸:板模板 2、 材料品种:胶合板 3、 支撑形式:型钢 | ㎡ | 13.89
7 | 500114001535 |  | 井环盖、井座 1、 材质:球墨铸铁井盖 2、 尺寸、规格:DN800 | 套 | 3
分类分项工程量清单计价表
合同编号: |  | 001
工程名称： |  | 电白区乡镇水厂供水能力提升工程 | [6 empty] | 第59页, 共185页
序号 | 项目编码 |  | 项目名称 | 计量单位 | 工程数量 |  | 单价(元) | 合计(元) |  | 单价编号 | 主要技术条款编码
8 | 500114001536 |  | 检修阀 DN600 1、 种类:检修阀 2、 材质及规格:DN600 | 套 | 3
9 | 5001140011036 |  | 法兰 DN600 1、 材质、规格:钢制平焊法兰DN600 | 副 | 3
4.3 DN600排气阀井（3座）
1 | 500109001612 |  | 普通混凝土 1、 部位及类型:垫层 2、 设计龄期、强度等级及配合比:C15 3、 抗渗、抗冻、抗磨等要求:满足设计及规范要求 | m3 | 1.02
2 | 500109001613 |  | 普通混凝土 1、 部位及类型:底板 厚度20cm 2、 设计龄期、强度等级及配合比:C25 3、 抗渗、抗冻、抗磨等要求:W6 | m3 | 1.68
3 | 500105006128 |  | 砌砖 1、 品种、规格及强度等级:标准砖 2、 砂浆强度等级及配合比:水泥砌筑砂浆 M10 3、 勾缝要求:凸缝 | m3 | 10.86
4 | 500109001614 |  | 普通混凝土 1、 部位及类型:顶板 厚度20cm 2、 设计龄期、强度等级及配合比:C25 | m3 | 0.66
5 | 500111001154 |  | 钢筋加工及安装 1、 型号、规格:螺纹钢为主，圆钢为辅 | t | 0.306
6 | 500110001272 |  | 普通模板 1、 类型及结构尺寸:板模板 2、 材料品种:胶合板 3、 支撑形式:型钢 | ㎡ | 13.89
法定代表人
[6 empty] | （或委托代理人）： |  |  | ___________（签字）
分类分项工程量清单计价表
合同编号: |  | 001
工程名称： |  | 电白区乡镇水厂供水能力提升工程 | [6 empty] | 第60页, 共185页
序号 | 项目编码 |  | 项目名称 | 计量单位 | 工程数量 |  | 单价(元) | 合计(元) |  | 单价编号 | 主要技术条款编码
7 | 5001140011117 |  | 井环盖、井座 1、 材质:球墨铸铁井盖 2、 尺寸、规格:DN800 | 套 | 3
8 | 5001140011118 |  | 排气阀 DN150 1、 种类:排气阀 2、 材质及规格:DN150 | 套 | 3
9 | 5001140011119 |  | 法兰 DN150 1、 材质、规格:钢制平焊法兰DN150 | 副 | 3
4.4 DN600排水阀井（1座）
1 | 500109001615 |  | 普通混凝土 1、 部位及类型:垫层 2、 设计龄期、强度等级及配合比:C15 3、 抗渗、抗冻、抗磨等要求:满足设计及规范要求 | m3 | 0.28
2 | 500109001616 |  | 普通混凝土 1、 部位及类型:底板 厚度20cm 2、 设计龄期、强度等级及配合比:C25 3、 抗渗、抗冻、抗磨等要求:W6 | m3 | 0.56
3 | 500105006129 |  | 砌砖 1、 品种、规格及强度等级:标准砖 2、 砂浆强度等级及配合比:水泥砌筑砂浆 M10 3、 勾缝要求:凸缝 | m3 | 5.6
4 | 500114002066 |  | 防水水泥砂浆抹面 1、 20厚1:2水泥砂浆内掺水泥重量5%的防水剂 | m2 | 46.75
5 | 500109001617 |  | 普通混凝土 1、 部位及类型:顶板 厚度20cm 2、 设计龄期、强度等级及配合比:C25 | m3 | 0.22
法定代表人
[6 empty] | （或委托代理人）： |  |  | ___________（签字）
分类分项工程量清单计价表
合同编号: |  | 001
工程名称： |  | 电白区乡镇水厂供水能力提升工程 | [6 empty] | 第61页, 共185页
序号 | 项目编码 |  | 项目名称 | 计量单位 | 工程数量 |  | 单价(元) | 合计(元) |  | 单价编号 | 主要技术条款编码
6 | 500111001155 |  | 钢筋加工及安装 1、 型号、规格:螺纹钢为主，圆钢为辅 | t | 0.105
7 | 500110001273 |  | 普通模板 1、 类型及结构尺寸:板模板 2、 材料品种:胶合板 3、 支撑形式:型钢 | ㎡ | 4.63
8 | 5001140011120 |  | 井环盖、井座 1、 材质:球墨铸铁井盖 2、 尺寸、规格:DN800 | 套 | 1
9 | 5001140011121 |  | 排水阀 DN600 1、 种类:排水阀 2、 材质及规格:DN600 | 套 | 1
10 | 5001140011122 |  | 法兰 DN600 1、 材质、规格:钢制平焊法兰DN600 | 副 | 1
5 占鳌水厂管道部分
1 | 500114001166 |  | DN600钢管（含管道除锈） 1、 材质及规格:钢管DN600 2、 连接方式:焊接连接 3、 管道检验及试验要求:水压试验、冲洗、消毒等 4、 含管道除锈 | m | 156
2 | 500114001168 |  | De630（1.0MPa）PE管 1、 材质及规格:PE管De630（1.0MPa） 2、 连接方式:热熔连接 3、 管道检验及试验要求:水压试验、冲洗、消毒等 | m | 2648
3 | 500114001764 |  | 钢管弯头De630×90° 1、 种类:弯头 2、 材质及规格:PE管弯头De630×90° | 个 | 19
分类分项工程量清单计价表
合同编号: |  | 001
工程名称： |  | 电白区乡镇水厂供水能力提升工程 | [6 empty] | 第62页, 共185页
序号 | 项目编码 |  | 项目名称 | 计量单位 | 工程数量 |  | 单价(元) | 合计(元) |  | 单价编号 | 主要技术条款编码
4 | 500114001768 |  | 钢管弯头De630×135° 1、 种类:弯头 2、 材质及规格:PE管弯头De630×135° | 个 | 6
5 | 500114001770 |  | 法兰DN600 1、 材质、规格:碳钢平焊法兰DN600 | 副 | 4
6 | 5001140011005 |  | 管箍DN600 1、 种类:钢质管箍 2、 材质及规格:DN600 | 个 | 4
7 | 5001140011077 |  | De630PE管拖管 1、 土壤类别:综合考虑 2、 材质及规格:PE管De630 3、 连接方式:热熔连接 4、 管道检验及试验要求:水压试验、冲洗、消毒等 | m | 80
四 罗坑水厂
1 新建2000m3清水池
1 | 500114002044 |  | 钢板桩支护 1、 钢板桩支护:拉森钢拔桩 3个月 2、 桩长:9m | t | 170.528
2 | 500114002051 |  | 型钢立柱 1、 材质类型：HW型钢 2、 规格、尺寸：HW400*400*13*21 | t | 5.221
3 | 500114002052 |  | 型钢横撑 1、 材质类型：HW型钢 2、 规格、尺寸：HW400*400*13*21 | t | 17.38
4 | 500101004054 |  | 土方开挖 1、 土类分级:综合考虑 2、 断面形式及尺寸:满足设计图纸要求 3、 运距:开挖土就近堆放 | m3 | 4341.148
分类分项工程量清单计价表
合同编号: |  | 001
工程名称： |  | 电白区乡镇水厂供水能力提升工程 | [6 empty] | 第63页, 共185页
序号 | 项目编码 |  | 项目名称 | 计量单位 | 工程数量 |  | 单价(元) | 合计(元) |  | 单价编号 | 主要技术条款编码
5 | 500103001056 |  | 一般土方填筑 1、 土质及含水量:开挖土回填 2、 分层厚度及碾压遍数:满足设计图纸及规范要求 3、 填筑体干密度、渗透系数:满足设计图纸及规范要求 | m3 | 3558.839
6 | 500101002044 |  | 余方弃置 1、 土类分级:综合考虑 2、 运距:暂定3km,按实结算 | m3 | 141.718
7 | 500103007033 |  | 三七灰土垫层（1cm厚） 1、 颗粒级配:3:7灰土 | m3
8 | 500109001541 |  | C15砼垫层（15cm厚） 1、 部位及类型:垫层 2、 设计龄期、强度等级及配合比:C15 3、 抗渗、抗冻、抗磨等要求:满足设计及规范要求 | m3 | 93.326
9 | 500110001231 |  | 普通模板 1、 类型及结构尺寸:垫层模板 2、 材料品种:胶合板 3、 支撑形式:型钢 | ㎡ | 15.06
10 | 500109001542 |  | C30砼底板 1、 部位及类型:底板 2、 设计龄期、强度等级及配合比:C30 3、 抗渗、抗冻、抗磨等要求:W6 | m3 | 364.32
11 | 500110001232 |  | 普通模板 1、 类型及结构尺寸:底板模板 2、 材料品种:胶合板 3、 支撑形式:型钢 | ㎡ | 59.52
分类分项工程量清单计价表
合同编号: |  | 001
工程名称： |  | 电白区乡镇水厂供水能力提升工程 | [6 empty] | 第64页, 共185页
序号 | 项目编码 |  | 项目名称 | 计量单位 | 工程数量 |  | 单价(元) | 合计(元) |  | 单价编号 | 主要技术条款编码
12 | 500109001543 |  | C30砼池壁（含导水墙） 1、 部位及类型:池壁 2、 设计龄期、强度等级及配合比:C30 3、 抗渗、抗冻、抗磨等要求:W6 | m3 | 242.857
13 | 500110001233 |  | 普通模板 1、 类型及结构尺寸:池壁模板 2、 材料品种:胶合板 3、 支撑形式:型钢 | ㎡ | 924.465
14 | 500109001544 |  | C30砼柱 1、 部位及类型:柱 2、 设计龄期、强度等级及配合比:C30 3、 抗渗、抗冻、抗磨等要求:W6 | m3 | 65.659
15 | 500110001234 |  | 普通模板 1、 类型及结构尺寸:柱模板 2、 材料品种:胶合板 3、 支撑形式:型钢 | ㎡ | 288.868
16 | 500111001139 |  | 钢筋加工及安装 1、 型号、规格:螺纹钢为主，圆钢为辅 | t | 57.252
17 | 500109001545 |  | C30砼顶板（含反冲洗排泥沟） 1、 部位及类型:顶板 2、 设计龄期、强度等级及配合比:C30 | m3 | 240.764
18 | 500110001235 |  | 普通模板 1、 类型及结构尺寸:顶板模板 2、 材料品种:胶合板 3、 支撑形式:型钢 | ㎡ | 304.287
19 | 500109001546 |  | C30砼集水坑 1、 部位及类型:集水坑 2、 设计龄期、强度等级及配合比:C30 3、 抗渗、抗冻、抗磨等要求:W6 | m3 | 1.2
分类分项工程量清单计价表
合同编号: |  | 001
工程名称： |  | 电白区乡镇水厂供水能力提升工程 | [6 empty] | 第65页, 共185页
序号 | 项目编码 |  | 项目名称 | 计量单位 | 工程数量 |  | 单价(元) | 合计(元) |  | 单价编号 | 主要技术条款编码
20 | 500106017003 |  | 脚手架 1、 钢管脚手架 综合钢管脚手架高度 12.5m以内 | m2 | 500
2 40m2加药设备间
1 | 500105003006 |  | 浆砌块石 1、 材料品种、规格:块石 2、 砂浆强度等级:M10水泥砂浆 | m3 | 27.04
2 | 500101004045 |  | 土方开挖 1、 土类分级:综合考虑 2、 断面形式及尺寸:满足设计图纸要求 3、 运距:开挖土就近堆放 | m3 | 43.264
3 | 500103001046 |  | 一般土方填筑 1、 土质及含水量:开挖土回填 2、 分层厚度及碾压遍数:满足设计图纸及规范要求 3、 填筑体干密度、渗透系数:满足设计图纸及规范要求 | m3 | 16.224
4 | 500101002038 |  | 余方弃置 1、 土类分级:综合考虑 2、 运距:暂定3km,按实结算 | m3 | 24.12
5 | 500109001447 |  | C25砼地梁 1、 部位及类型:地梁 2、 设计龄期、强度等级及配合比:C25 | m3 | 3.348
6 | 500110001169 |  | 普通模板 1、 类型及结构尺寸:地梁模板 2、 材料品种:胶合板 3、 支撑形式:型钢 | ㎡ | 17.554
分类分项工程量清单计价表
合同编号: |  | 001
工程名称： |  | 电白区乡镇水厂供水能力提升工程 | [6 empty] | 第66页, 共185页
序号 | 项目编码 |  | 项目名称 | 计量单位 | 工程数量 |  | 单价(元) | 合计(元) |  | 单价编号 | 主要技术条款编码
7 | 500109001448 |  | C15砼地面层（6cm厚） 1、 部位及类型:地面层 2、 设计龄期、强度等级及配合比:C15 | m3 | 2.235
8 | 500110001170 |  | 普通模板 1、 类型及结构尺寸:散水模板 2、 材料品种:胶合板 3、 支撑形式:型钢 | ㎡ | 37.248
9 | 500109001449 |  | C25砼散水 1、 部位及类型:散水 2、 设计龄期、强度等级及配合比:C25 | m3 | 14.48
10 | 500109001450 |  | C25砼立柱 1、 部位及类型:柱 2、 设计龄期、强度等级及配合比:C25 | m3 | 6.336
11 | 500110001171 |  | 普通模板 1、 类型及结构尺寸:柱模板 2、 材料品种:胶合板 3、 支撑形式:型钢 | ㎡ | 58.88
12 | 500109001451 |  | C25砼梁 1、 部位及类型:矩形梁 2、 设计龄期、强度等级及配合比:C25 | m3 | 9.742
13 | 500110001172 |  | 普通模板 1、 类型及结构尺寸:过梁模板 2、 材料品种:胶合板 3、 支撑形式:型钢 | ㎡ | 62.49
14 | 500109001452 |  | C25砼屋面板 1、 部位及类型:屋面板 2、 设计龄期、强度等级及配合比:C25 | m3 | 2.084
分类分项工程量清单计价表
合同编号: |  | 001
工程名称： |  | 电白区乡镇水厂供水能力提升工程 | [6 empty] | 第67页, 共185页
序号 | 项目编码 |  | 项目名称 | 计量单位 | 工程数量 |  | 单价(元) | 合计(元) |  | 单价编号 | 主要技术条款编码
15 | 500110001173 |  | 普通模板 1、 类型及结构尺寸:屋面板模板 2、 材料品种:胶合板 3、 支撑形式:型钢 | ㎡ | 51.221
16 | 500109001453 |  | C25砼二层楼板 1、 部位及类型:楼板 2、 设计龄期、强度等级及配合比:C25 | m3 | 15.144
17 | 500110001174 |  | 普通模板 1、 类型及结构尺寸:楼板模板 2、 材料品种:胶合板 3、 支撑形式:型钢 | ㎡ | 133.948
18 | 500111001118 |  | 钢筋加工及安装 1、 型号、规格:螺纹钢为主，圆钢为辅 | t | 3.933
19 | 500105006103 |  | 37砖墙 1、 品种、规格及强度等级:水泥砂浆 2、 砂浆强度等级及配合比:M15 | m3 | 45.765
20 | 500105010025 |  | 内墙12mm厚粉刷石膏砂浆 1、 砂浆强度等级及配合比:石膏砂浆 2、 抹面厚度:12mm | ㎡ | 149.219
21 | 500105010026 |  | 内墙2mm厚面层耐水腻子 1、 砂浆强度等级及配合比:刮腻子 2、 抹面厚度:2mm | ㎡ | 149.219
22 | 500105010027 |  | 20mm厚1:3水泥砂浆屋顶找平 1、 砂浆强度等级及配合比:水泥砂浆1:3 2、 抹面厚度:20mm | ㎡ | 83.387
23 | 500105010028 |  | 2层500#油毡防水 1、 砂浆强度等级及配合比:2层500#油毡防水 | ㎡ | 83.387
分类分项工程量清单计价表
合同编号: |  | 001
工程名称： |  | 电白区乡镇水厂供水能力提升工程 | [6 empty] | 第68页, 共185页
序号 | 项目编码 |  | 项目名称 | 计量单位 | 工程数量 |  | 单价(元) | 合计(元) |  | 单价编号 | 主要技术条款编码
24 | 500105010029 |  | 3层沥青膏防水 1、 砂浆强度等级及配合比:3层沥青膏防水 | ㎡
25 | 500105011005 |  | 红色钢瓦 1、 红色钢瓦屋面 | m2 | 53.569
26 | 500114001574 |  | 防盗门（2×2m双开） 1、 防盗门 2*2双开 | 个 | 1
27 | 500114001575 |  | 1.8*1.8不锈钢窗 1、 1.8*1.8不锈钢窗 | 个 | 3
28 | 500114001576 |  | 钢梯 1、 钢楼梯 踏步式 | t | 0.514
29 | 500106017004 |  | 脚手架 1、 钢管脚手架 综合钢管脚手架高度 12.5m以内 | m2 | 1000
3 厂区附属工程
1 | 500109010048 |  | 硬化场地拆除（20cm厚） 1、 凿除部位及断面尺寸:砼路面 20cm厚 2、 废料外运：运距暂定3km,按实结算 | m2 | 53.8
2 | 500102001026 |  | 余方弃置5km 1、 类型:路面石渣 2、 运距:5km | m3
3 | 500114001194 |  | C25砼场地平整硬化（20cm厚） 1、 混凝土强度等级:商品普通混凝土 C25 2、 厚度:20cm | m2 | 53.8
4 | 500109010046 |  | 砼路面拆除（40cm厚） 1、 凿除部位及断面尺寸:砼路面 20cm厚、水稳层 20cm厚 2、 废料外运：运距暂定3km,按实结算 | m2 | 181.41
分类分项工程量清单计价表
合同编号: |  | 001
工程名称： |  | 电白区乡镇水厂供水能力提升工程 | [6 empty] | 第69页, 共185页
序号 | 项目编码 |  | 项目名称 | 计量单位 | 工程数量 |  | 单价(元) | 合计(元) |  | 单价编号 | 主要技术条款编码
5 | 500109010047 |  | 水稳层拆除（20cm厚） 1、 凿除部位及断面尺寸:水稳层 20cm厚 | m2
6 | 500102001025 |  | 余方弃置5km 1、 类型:路面石渣 2、 运距:5km | m3
7 | 500114001717 |  | 砼路面恢复（20cm厚） 1、 混凝土强度等级:商品普通混凝土 C25 抗折F4.5 2、 厚度:20cm | m2 | 630.91
8 | 500114001735 |  | 5%水稳层恢复（20cm厚） 1、 水泥含量:5%水泥 2、 石料规格:碎石 3、 厚度:20cm | m2 | 630.91
9 | 500114001736 |  | 面包砖铺设 1、 垫层:砂浆结合层 2、 面包砖 | m2 | 697.6
10 | 500114001195 |  | 种植树木 1、 种类:樟树 2、 胸径或干径:10cm以内 3、 养护期:保养3个月 | 株 | 35
4.罗坑—沙朗供水管线工程
1 | 500101004022 |  | 土方开挖 1、 土类分级:综合考虑 2、 断面形式及尺寸:满足设计图纸要求 3、 运距:开挖土就近堆放 | m3 | 27779.13
分类分项工程量清单计价表
合同编号: |  | 001
工程名称： |  | 电白区乡镇水厂供水能力提升工程 | [6 empty] | 第70页, 共185页
序号 | 项目编码 |  | 项目名称 | 计量单位 | 工程数量 |  | 单价(元) | 合计(元) |  | 单价编号 | 主要技术条款编码
2 | 500101004046 |  | 土方开挖（人工清底） 1、 土类分级:综合考虑 2、 断面形式及尺寸:满足设计图纸要求 3、 运距:开挖土就近堆放 | m3
3 | 500103001023 |  | 一般土方填筑 1、 土质及含水量:开挖土回填 2、 分层厚度及碾压遍数:满足设计图纸及规范要求 3、 填筑体干密度、渗透系数:满足设计图纸及规范要求 | m3 | 23087.99
4 | 500101002023 |  | 余方弃置 1、 土类分级:综合考虑 2、 运距:暂定3km,按实结算 | m3 | 4691.14
5 | 500103007016 |  | 中粗砂垫层 1、 颗粒级配:机制砂垫层 2、 分层厚度及碾压遍数:满足设计图纸及规范要求 3、 填筑体相对密度:满足设计图纸及规范要求 | m3 | 1666.03
6 | 500109001184 |  | C20砼支墩 1、 部位及类型:管道支墩 2、 设计龄期、强度等级及配合比:C20 | m3 | 8
7 | 500110001064 |  | 普通模板 1、 类型及结构尺寸:支墩模板 2、 材料品种:胶合板 3、 支撑形式:型钢 | ㎡ | 32
8 | 500109001585 |  | C30砼镇墩 1、 部位及类型:管道镇墩 2、 设计龄期、强度等级及配合比:C30 | m3 | 94.5
分类分项工程量清单计价表
合同编号: |  | 001
工程名称： |  | 电白区乡镇水厂供水能力提升工程 | [6 empty] | 第71页, 共185页
序号 | 项目编码 |  | 项目名称 | 计量单位 | 工程数量 |  | 单价(元) | 合计(元) |  | 单价编号 | 主要技术条款编码
9 | 500110001258 |  | 普通模板 1、 类型及结构尺寸:镇墩模板 2、 材料品种:胶合板 3、 支撑形式:型钢 | ㎡ | 198
10 | 500109010040 |  | 砼路面拆除（35cm厚） 1、 凿除部位及断面尺寸:砼路面 15cm厚、水稳层 20cm厚 2、 废料外运：运距暂定3km,按实结算 | m2 | 3259.2
11 | 500114002031 |  | 沥青路面切割 1、 旧路面机械切缝: 沥青混凝土路面 10cm厚 | m | 9501.958
12 | 500114002032 |  | 沥青路拆除（35cm厚） 1、 凿除部位及断面尺寸:沥青路面10cm厚、石油沥青封层5mm、水泥稳定基层20cm 2、 废料外运：运距暂定3km,按实结算 | ㎡ | 7704.29
13 | 500109010041 |  | 水稳层拆除（20cm厚） 1、 凿除部位及断面尺寸:水稳层 20cm厚 | m2
14 | 500102001022 |  | 余方弃置5km 1、 类型:路面石渣 2、 运距:5km | m3
15 | 500114001750 |  | 5%水稳层恢复（20cm厚） 1、 水泥含量:5%水泥 2、 石料规格:碎石 3、 厚度:20cm | m2 | 10963.49
16 | 500114001751 |  | 石油沥青封层5mm 1、 封层材料:沥青封层 2、 厚度:5mm | m2 | 7704.29
分类分项工程量清单计价表
合同编号: |  | 001
工程名称： |  | 电白区乡镇水厂供水能力提升工程 | [6 empty] | 第72页, 共185页
序号 | 项目编码 |  | 项目名称 | 计量单位 | 工程数量 |  | 单价(元) | 合计(元) |  | 单价编号 | 主要技术条款编码
17 | 500114001578 |  | 砼路面恢复（15cm厚） 1、 混凝土强度等级:商品普通混凝土 C25 抗折F4.5 2、 厚度:15cm | m2 | 3259.2
18 | 500114001579 |  | 沥青路面恢复（6cm厚） 1、 沥青品种:AC-16沥青层6cm | m2 | 7704.29
19 | 5001140011155 |  | 沥青路面恢复（4cm厚） 1、 沥青品种:AC-10沥青层4cm | m2 | 7704.29
20 | 500114001198 |  | 树木移栽 1、 种类:樟树 2、 胸径或干径:10cm以内 3、 养护期:保养3个月 4、 运距:5km内 | 株 | 85
21 | 500114001199 |  | 树木恢复 1、 种类:樟树 2、 胸径或干径:10cm以内 3、 养护期:保养3个月 4、 运距:5km内 | 株 | 85
22 | 5001140011007 |  | 玻璃钢管道警示桩1000*150*150mm（埋地30cm） 1、 名称:警示桩 2、 材质:玻璃钢 3、 尺寸、规格:1000*150*150mm | 根 | 15
23 | 5001140011152 |  | 30a槽钢 支护1个月 1、 槽钢类型：30a 2、 支护月数：1个月 | t | 2296.38
5 井（罗坑—沙朗供水管线工程）
5.1 DN600分水阀井（6座）
分类分项工程量清单计价表
合同编号: |  | 001
工程名称： |  | 电白区乡镇水厂供水能力提升工程 | [6 empty] | 第73页, 共185页
序号 | 项目编码 |  | 项目名称 | 计量单位 | 工程数量 |  | 单价(元) | 合计(元) |  | 单价编号 | 主要技术条款编码
1 | 500109001463 |  | 普通混凝土 1、 部位及类型:垫层 2、 设计龄期、强度等级及配合比:C15 3、 抗渗、抗冻、抗磨等要求:满足设计及规范要求 | m3 | 3.9
2 | 500109001464 |  | 普通混凝土 1、 部位及类型:底板 厚度20cm 2、 设计龄期、强度等级及配合比:C25 3、 抗渗、抗冻、抗磨等要求:W6 | m3 | 6.78
3 | 500105006107 |  | 砌砖 1、 品种、规格及强度等级:标准砖 2、 砂浆强度等级及配合比:水泥砌筑砂浆 M10 3、 勾缝要求:凸缝 | m3 | 34.2
4 | 500109001465 |  | 普通混凝土 1、 部位及类型:顶板 厚度20cm 2、 设计龄期、强度等级及配合比:C25 | m3 | 4.74
5 | 500111001122 |  | 钢筋加工及安装 1、 型号、规格:螺纹钢为主，圆钢为辅 | t | 1.542
6 | 500110001178 |  | 普通模板 1、 类型及结构尺寸:板模板 2、 材料品种:胶合板 3、 支撑形式:型钢 | ㎡ | 27.78
7 | 500114001586 |  | 井环盖、井座 1、 材质:球墨铸铁井盖 2、 尺寸、规格:DN800 | 套 | 6
8 | 500114001587 |  | 分水阀 DN600 1、 种类:分水阀 2、 材质及规格:DN600 | 套 | 6
分类分项工程量清单计价表
合同编号: |  | 001
工程名称： |  | 电白区乡镇水厂供水能力提升工程 | [6 empty] | 第74页, 共185页
序号 | 项目编码 |  | 项目名称 | 计量单位 | 工程数量 |  | 单价(元) | 合计(元) |  | 单价编号 | 主要技术条款编码
9 | 5001140011039 |  | 法兰 DN600 1、 材质、规格:钢制平焊法兰DN600 | 副 | 6
5.2 DN600检修阀井（11座）
1 | 500109001454 |  | 普通混凝土 1、 部位及类型:垫层 2、 设计龄期、强度等级及配合比:C15 3、 抗渗、抗冻、抗磨等要求:满足设计及规范要求 | m3 | 7.15
2 | 500109001455 |  | 普通混凝土 1、 部位及类型:底板 厚度20cm 2、 设计龄期、强度等级及配合比:C25 3、 抗渗、抗冻、抗磨等要求:W6 | m3 | 12.43
3 | 500105006104 |  | 砌砖 1、 品种、规格及强度等级:标准砖 2、 砂浆强度等级及配合比:水泥砌筑砂浆 M10 3、 勾缝要求:凸缝 | m3 | 62.7
4 | 500109001456 |  | 普通混凝土 1、 部位及类型:顶板 厚度20cm 2、 设计龄期、强度等级及配合比:C25 | m3 | 8.69
5 | 500111001119 |  | 钢筋加工及安装 1、 型号、规格:螺纹钢为主，圆钢为辅 | t | 2.032
6 | 500110001175 |  | 普通模板 1、 类型及结构尺寸:板模板 2、 材料品种:胶合板 3、 支撑形式:型钢 | ㎡ | 50.93
7 | 500114001580 |  | 井环盖、井座 1、 材质:球墨铸铁井盖 2、 尺寸、规格:DN800 | 套 | 11
分类分项工程量清单计价表
合同编号: |  | 001
工程名称： |  | 电白区乡镇水厂供水能力提升工程 | [6 empty] | 第75页, 共185页
序号 | 项目编码 |  | 项目名称 | 计量单位 | 工程数量 |  | 单价(元) | 合计(元) |  | 单价编号 | 主要技术条款编码
8 | 500114001581 |  | 检修阀 DN600 1、 种类:检修阀 2、 材质及规格:DN600 | 套 | 11
9 | 5001140011040 |  | 法兰 DN600 1、 材质、规格:钢制平焊法兰DN600 | 副 | 11
5.3 DN600排气阀井（8座）
1 | 500109001457 |  | 普通混凝土 1、 部位及类型:垫层 2、 设计龄期、强度等级及配合比:C15 3、 抗渗、抗冻、抗磨等要求:满足设计及规范要求 | m3 | 2.72
2 | 500109001458 |  | 普通混凝土 1、 部位及类型:底板 厚度20cm 2、 设计龄期、强度等级及配合比:C25 3、 抗渗、抗冻、抗磨等要求:W6 | m3 | 4.48
3 | 500105006105 |  | 砌砖 1、 品种、规格及强度等级:标准砖 2、 砂浆强度等级及配合比:水泥砌筑砂浆 M10 3、 勾缝要求:凸缝 | m3 | 28.96
4 | 500109001459 |  | 普通混凝土 1、 部位及类型:顶板 厚度20cm 2、 设计龄期、强度等级及配合比:C25 | m3 | 1.76
5 | 500111001120 |  | 钢筋加工及安装 1、 型号、规格:螺纹钢为主，圆钢为辅 | t | 0.816
6 | 500110001176 |  | 普通模板 1、 类型及结构尺寸:板模板 2、 材料品种:胶合板 3、 支撑形式:型钢 | ㎡ | 37.04
分类分项工程量清单计价表
合同编号: |  | 001
工程名称： |  | 电白区乡镇水厂供水能力提升工程 | [6 empty] | 第76页, 共185页
序号 | 项目编码 |  | 项目名称 | 计量单位 | 工程数量 |  | 单价(元) | 合计(元) |  | 单价编号 | 主要技术条款编码
7 | 500114001582 |  | 井环盖、井座 1、 材质:球墨铸铁井盖 2、 尺寸、规格:DN800 | 套 | 8
8 | 500114001583 |  | 排气阀 DN150 1、 种类:排气阀 2、 材质及规格:DN150 | 套 | 8
9 | 5001140011041 |  | 法兰 DN150 1、 材质、规格:钢制平焊法兰DN150 | 副 | 8
5.4 DN600排水阀井（4座）
1 | 500109001460 |  | 普通混凝土 1、 部位及类型:垫层 2、 设计龄期、强度等级及配合比:C15 3、 抗渗、抗冻、抗磨等要求:满足设计及规范要求 | m3 | 1.12
2 | 500109001461 |  | 普通混凝土 1、 部位及类型:底板 厚度20cm 2、 设计龄期、强度等级及配合比:C25 3、 抗渗、抗冻、抗磨等要求:W6 | m3 | 2.24
3 | 500105006106 |  | 砌砖 1、 品种、规格及强度等级:标准砖 2、 砂浆强度等级及配合比:水泥砌筑砂浆 M10 3、 勾缝要求:凸缝 | m3 | 22.4
4 | 500114002064 |  | 防水水泥砂浆抹面 1、 20厚1:2水泥砂浆内掺水泥重量5%的防水剂 | m2 | 187
5 | 500109001462 |  | 普通混凝土 1、 部位及类型:顶板 厚度20cm 2、 设计龄期、强度等级及配合比:C25 | m3 | 0.88
分类分项工程量清单计价表
合同编号: |  | 001
工程名称： |  | 电白区乡镇水厂供水能力提升工程 | [6 empty] | 第77页, 共185页
序号 | 项目编码 |  | 项目名称 | 计量单位 | 工程数量 |  | 单价(元) | 合计(元) |  | 单价编号 | 主要技术条款编码
6 | 500111001121 |  | 钢筋加工及安装 1、 型号、规格:螺纹钢为主，圆钢为辅 | t | 0.42
7 | 500110001177 |  | 普通模板 1、 类型及结构尺寸:板模板 2、 材料品种:胶合板 3、 支撑形式:型钢 | ㎡ | 18.52
8 | 500114001584 |  | 井环盖、井座 1、 材质:球墨铸铁井盖 2、 尺寸、规格:DN800 | 套 | 4
9 | 500114001585 |  | 排水阀 DN600 1、 种类:排水阀 2、 材质及规格:DN600 | 套 | 4
10 | 5001140011042 |  | 法兰 DN600 1、 材质、规格:钢制平焊法兰DN600 | 副 | 4
6 沙朗—观珠沉香产业园供水管线工程
1 | 500101004023 |  | 土方开挖 1、 土类分级:综合考虑 2、 断面形式及尺寸:满足设计图纸要求 3、 运距:开挖土就近堆放 | m3 | 23300.95
2 | 500101004047 |  | 土方开挖（人工清底） 1、 土类分级:综合考虑 2、 断面形式及尺寸:满足设计图纸要求 3、 运距:开挖土就近堆放 | m3
分类分项工程量清单计价表
合同编号: |  | 001
工程名称： |  | 电白区乡镇水厂供水能力提升工程 | [6 empty] | 第78页, 共185页
序号 | 项目编码 |  | 项目名称 | 计量单位 | 工程数量 |  | 单价(元) | 合计(元) |  | 单价编号 | 主要技术条款编码
3 | 500103001024 |  | 一般土方填筑 1、 土质及含水量:开挖土回填 2、 分层厚度及碾压遍数:满足设计图纸及规范要求 3、 填筑体干密度、渗透系数:满足设计图纸及规范要求 | m3 | 21135.75
4 | 500101002024 |  | 余方弃置 1、 土类分级:综合考虑 2、 运距:暂定3km,按实结算 | m3 | 2165.2
5 | 500103007017 |  | 中粗砂垫层 1、 颗粒级配:机制砂垫层 2、 分层厚度及碾压遍数:满足设计图纸及规范要求 3、 填筑体相对密度:满足设计图纸及规范要求 | m3 | 1222.09
6 | 500109001197 |  | C20砼支墩 1、 部位及类型:管道支墩 2、 设计龄期、强度等级及配合比:C20 | m3 | 8
7 | 500110001069 |  | 普通模板 1、 类型及结构尺寸:支墩模板 2、 材料品种:胶合板 3、 支撑形式:型钢 | ㎡ | 32
8 | 500109001586 |  | C30砼镇墩 1、 部位及类型:管道镇墩 2、 设计龄期、强度等级及配合比:C30 | m3 | 28
9 | 500110001259 |  | 普通模板 1、 类型及结构尺寸:镇墩模板 2、 材料品种:胶合板 3、 支撑形式:型钢 | ㎡ | 88
分类分项工程量清单计价表
合同编号: |  | 001
工程名称： |  | 电白区乡镇水厂供水能力提升工程 | [6 empty] | 第79页, 共185页
序号 | 项目编码 |  | 项目名称 | 计量单位 | 工程数量 |  | 单价(元) | 合计(元) |  | 单价编号 | 主要技术条款编码
10 | 500114002033 |  | 沥青路面切割 1、 旧路面机械切缝: 沥青混凝土路面 10cm厚 | m | 11573.64
11 | 500114002034 |  | 沥青路拆除（30cm厚） 1、 凿除部位及断面尺寸:沥青路面10cm厚、水稳层 20cm厚 2、 废料外运：运距暂定3km,按实结算 | ㎡ | 8680.23
12 | 500109010043 |  | 水稳层拆除（20cm厚） 1、 凿除部位及断面尺寸:水稳层 20cm厚 | m2
13 | 500102001023 |  | 余方弃置5km 1、 类型:路面石渣 2、 运距:5km | m3
14 | 500114001752 |  | 5%水稳层恢复（20cm厚） 1、 水泥含量:5%水泥 2、 石料规格:碎石 3、 厚度:20cm | m2 | 8680.23
15 | 500114001753 |  | 石油沥青封层5mm 1、 封层材料:沥青封层 2、 厚度:5mm | m2 | 8680.23
16 | 500114001590 |  | 沥青路面恢复（6cm厚） 1、 沥青品种:AC-16沥青层6cm | m2 | 8680.23
17 | 5001140011156 |  | 沥青路面恢复（4cm厚） 1、 沥青品种:AC-10沥青层4cm | m2 | 8680.23
18 | 500114001210 |  | 树木移栽 1、 种类:樟树 2、 胸径或干径:10cm以内 3、 养护期:保养3个月 4、 运距:5km内 | 株 | 145
分类分项工程量清单计价表
合同编号: |  | 001
工程名称： |  | 电白区乡镇水厂供水能力提升工程 | [6 empty] | 第80页, 共185页
序号 | 项目编码 |  | 项目名称 | 计量单位 | 工程数量 |  | 单价(元) | 合计(元) |  | 单价编号 | 主要技术条款编码
19 | 500114001211 |  | 树木恢复 1、 种类:樟树 2、 胸径或干径:10cm以内 3、 养护期:保养3个月 4、 运距:5km内 | 株 | 145
20 | 5001140011008 |  | 玻璃钢管道警示桩1000*150*150mm（埋地30cm） 1、 名称:警示桩 2、 材质:玻璃钢 3、 尺寸、规格:1000*150*150mm | 根 | 22
21 | 5001140011153 |  | 30a槽钢 支护1个月 1、 槽钢类型：30a 2、 支护月数：1个月 | t | 921.34
7 井（沙朗—观珠沉香产业园供水管线工程）
7.1 DN400分水阀井（5座）
1 | 500109001475 |  | 普通混凝土 1、 部位及类型:垫层 2、 设计龄期、强度等级及配合比:C15 3、 抗渗、抗冻、抗磨等要求:满足设计及规范要求 | m3 | 3.25
2 | 500109001476 |  | 普通混凝土 1、 部位及类型:底板 厚度20cm 2、 设计龄期、强度等级及配合比:C25 3、 抗渗、抗冻、抗磨等要求:W6 | m3 | 5.65
3 | 500105006111 |  | 砌砖 1、 品种、规格及强度等级:标准砖 2、 砂浆强度等级及配合比:水泥砌筑砂浆 M10 3、 勾缝要求:凸缝 | m3 | 25.6
分类分项工程量清单计价表
合同编号: |  | 001
工程名称： |  | 电白区乡镇水厂供水能力提升工程 | [6 empty] | 第81页, 共185页
序号 | 项目编码 |  | 项目名称 | 计量单位 | 工程数量 |  | 单价(元) | 合计(元) |  | 单价编号 | 主要技术条款编码
4 | 500109001477 |  | 普通混凝土 1、 部位及类型:顶板 厚度20cm 2、 设计龄期、强度等级及配合比:C25 | m3 | 3.95
5 | 500111001126 |  | 钢筋加工及安装 1、 型号、规格:螺纹钢为主，圆钢为辅 | t | 1.285
6 | 500110001182 |  | 普通模板 1、 类型及结构尺寸:板模板 2、 材料品种:胶合板 3、 支撑形式:型钢 | ㎡ | 23.15
7 | 500114001597 |  | 井环盖、井座 1、 材质:球墨铸铁井盖 2、 尺寸、规格:DN800 | 套 | 5
8 | 500114001598 |  | 分水阀 DN400 1、 种类:分水阀 2、 材质及规格:DN400 | 套 | 5
9 | 5001140011043 |  | 法兰DN400 1、 材质、规格:钢制平焊法兰DN400 | 副 | 5
7.2 DN400检修阀井（10座）
1 | 500109001466 |  | 普通混凝土 1、 部位及类型:垫层 2、 设计龄期、强度等级及配合比:C15 3、 抗渗、抗冻、抗磨等要求:满足设计及规范要求 | m3 | 6.5
2 | 500109001467 |  | 普通混凝土 1、 部位及类型:底板 厚度20cm 2、 设计龄期、强度等级及配合比:C25 3、 抗渗、抗冻、抗磨等要求:W6 | m3 | 11.3
分类分项工程量清单计价表
合同编号: |  | 001
工程名称： |  | 电白区乡镇水厂供水能力提升工程 | [6 empty] | 第82页, 共185页
序号 | 项目编码 |  | 项目名称 | 计量单位 | 工程数量 |  | 单价(元) | 合计(元) |  | 单价编号 | 主要技术条款编码
3 | 500105006108 |  | 砌砖 1、 品种、规格及强度等级:标准砖 2、 砂浆强度等级及配合比:水泥砌筑砂浆 M10 3、 勾缝要求:凸缝 | m3 | 51.2
4 | 500109001468 |  | 普通混凝土 1、 部位及类型:顶板 厚度20cm 2、 设计龄期、强度等级及配合比:C25 | m3 | 7.9
5 | 500111001123 |  | 钢筋加工及安装 1、 型号、规格:螺纹钢为主，圆钢为辅 | t | 2.57
6 | 500110001179 |  | 普通模板 1、 类型及结构尺寸:板模板 2、 材料品种:胶合板 3、 支撑形式:型钢 | ㎡ | 46.3
7 | 500114001591 |  | 井环盖、井座 1、 材质:球墨铸铁井盖 2、 尺寸、规格:DN800 | 套 | 10
8 | 500114001592 |  | 检修阀 DN400 1、 种类:检修阀 2、 材质及规格:DN400 | 套 | 10
9 | 5001140011044 |  | 法兰DN400 1、 材质、规格:钢制平焊法兰DN400 | 副 | 10
7.3 DN400排气阀井（7座）
1 | 500109001469 |  | 普通混凝土 1、 部位及类型:垫层 2、 设计龄期、强度等级及配合比:C15 3、 抗渗、抗冻、抗磨等要求:满足设计及规范要求 | m3 | 2.38
分类分项工程量清单计价表
合同编号: |  | 001
工程名称： |  | 电白区乡镇水厂供水能力提升工程 | [6 empty] | 第83页, 共185页
序号 | 项目编码 |  | 项目名称 | 计量单位 | 工程数量 |  | 单价(元) | 合计(元) |  | 单价编号 | 主要技术条款编码
2 | 500109001470 |  | 普通混凝土 1、 部位及类型:底板 厚度20cm 2、 设计龄期、强度等级及配合比:C25 3、 抗渗、抗冻、抗磨等要求:W6 | m3 | 3.92
3 | 500105006109 |  | 砌砖 1、 品种、规格及强度等级:标准砖 2、 砂浆强度等级及配合比:水泥砌筑砂浆 M10 3、 勾缝要求:凸缝 | m3 | 24.01
4 | 500109001471 |  | 普通混凝土 1、 部位及类型:顶板 厚度20cm 2、 设计龄期、强度等级及配合比:C25 | m3 | 1.54
5 | 500111001124 |  | 钢筋加工及安装 1、 型号、规格:螺纹钢为主，圆钢为辅 | t | 0.714
6 | 500110001180 |  | 普通模板 1、 类型及结构尺寸:板模板 2、 材料品种:胶合板 3、 支撑形式:型钢 | ㎡ | 32.41
7 | 500114001593 |  | 井环盖、井座 1、 材质:球墨铸铁井盖 2、 尺寸、规格:DN800 | 套 | 7
8 | 500114001594 |  | 排气阀 DN80 1、 种类:排气阀 2、 材质及规格:DN80 | 套 | 7
9 | 5001140011045 |  | 法兰 DN80 1、 材质、规格:钢制平焊法兰DN80 | 副 | 7
7.4 DN400排水阀井（3座）
分类分项工程量清单计价表
合同编号: |  | 001
工程名称： |  | 电白区乡镇水厂供水能力提升工程 | [6 empty] | 第84页, 共185页
序号 | 项目编码 |  | 项目名称 | 计量单位 | 工程数量 |  | 单价(元) | 合计(元) |  | 单价编号 | 主要技术条款编码
1 | 500109001472 |  | 普通混凝土 1、 部位及类型:垫层 2、 设计龄期、强度等级及配合比:C15 3、 抗渗、抗冻、抗磨等要求:满足设计及规范要求 | m3 | 0.84
2 | 500109001473 |  | 普通混凝土 1、 部位及类型:底板 厚度20cm 2、 设计龄期、强度等级及配合比:C25 3、 抗渗、抗冻、抗磨等要求:W6 | m3 | 1.68
3 | 500105006110 |  | 砌砖 1、 品种、规格及强度等级:标准砖 2、 砂浆强度等级及配合比:水泥砌筑砂浆 M10 3、 勾缝要求:凸缝 | m3 | 16.8
4 | 500114002063 |  | 防水水泥砂浆抹面 1、 20厚1:2水泥砂浆内掺水泥重量5%的防水剂 | m2 | 140.25
5 | 500109001474 |  | 普通混凝土 1、 部位及类型:顶板 厚度20cm 2、 设计龄期、强度等级及配合比:C25 | m3 | 0.66
6 | 500111001125 |  | 钢筋加工及安装 1、 型号、规格:螺纹钢为主，圆钢为辅 | t | 0.315
7 | 500110001181 |  | 普通模板 1、 类型及结构尺寸:板模板 2、 材料品种:胶合板 3、 支撑形式:型钢 | ㎡ | 13.89
8 | 500114001595 |  | 井环盖、井座 1、 材质:球墨铸铁井盖 2、 尺寸、规格:DN800 | 套 | 3
分类分项工程量清单计价表
合同编号: |  | 001
工程名称： |  | 电白区乡镇水厂供水能力提升工程 | [6 empty] | 第85页, 共185页
序号 | 项目编码 |  | 项目名称 | 计量单位 | 工程数量 |  | 单价(元) | 合计(元) |  | 单价编号 | 主要技术条款编码
9 | 500114001596 |  | 排水阀 DN400 1、 种类:排水阀 2、 材质及规格:DN400 | 套 | 3
10 | 5001140011046 |  | 法兰DN400 1、 材质、规格:钢制平焊法兰DN400 | 副 | 3
8 罗坑水厂管道部分
8.1 水厂及加药间管道
1 | 500114002057 |  | 管道拆除 1、 管道拆除:管径(mm以内) Φ500 | m | 120
2 | 500114001878 |  | DN600取水钢管（含管道除锈）-更换改造 1、 材质及规格:钢管DN600 2、 连接方式:焊接连接 3、 管道检验及试验要求:水压试验、冲洗、消毒等 4、 含管道除锈 | m | 80
3 | 500114001879 |  | DN400取水钢管（含管道除锈）-更换改造 1、 材质及规格:钢管DN400 2、 连接方式:焊接连接 3、 管道检验及试验要求:水压试验、冲洗、消毒等 4、 含管道除锈 | m | 31
4 | 500114001880 |  | DN400进水钢管（含管道除锈）-配套新净水设施 1、 材质及规格:钢管DN400 2、 连接方式:焊接连接 3、 管道检验及试验要求:水压试验、冲洗、消毒等 4、 含管道除锈 | m | 22
分类分项工程量清单计价表
合同编号: |  | 001
工程名称： |  | 电白区乡镇水厂供水能力提升工程 | [6 empty] | 第86页, 共185页
序号 | 项目编码 |  | 项目名称 | 计量单位 | 工程数量 |  | 单价(元) | 合计(元) |  | 单价编号 | 主要技术条款编码
5 | 500114001881 |  | DN600出水钢管（含管道除锈）-配套新净水设施 1、 材质及规格:钢管DN600 2、 连接方式:焊接连接 3、 管道检验及试验要求:水压试验、冲洗、消毒等 4、 含管道除锈 | m | 90
6 | 500114001882 |  | De600PE排泥管-配套新净水设施 1、 材质及规格:PE管De600（1MPa） 2、 连接方式:热熔连接 3、 管道检验及试验要求:水压试验、冲洗、消毒等 | m | 120
7 | 500114001883 |  | φ480柔性防水套管 1、 材质、规格:φ480柔性防水套管 | 个 | 4
8 | 500114001884 |  | φ690柔性防水套管 1、 材质、规格:φ690柔性防水套管 | 个 | 2
9 | 500114001885 |  | DN600法兰 1、 材质、规格:碳钢平焊法兰DN600 | 副 | 8
10 | 500114001886 |  | DN400法兰 1、 材质、规格:碳钢平焊法兰DN400 | 副 | 16
11 | 500114001887 |  | PE管弯头De600×135° 1、 种类:弯头 2、 材质及规格:PE管弯头De600×135° | 个 | 5
12 | 500114001888 |  | PE管弯头DN600×90° 1、 种类:弯头 2、 材质及规格:PE管弯头DN600×90° | 个 | 11
13 | 500114001889 |  | PE管弯头DN400 1、 种类:弯头 2、 材质及规格:PE管弯头DN400 | 个 | 8
分类分项工程量清单计价表
合同编号: |  | 001
工程名称： |  | 电白区乡镇水厂供水能力提升工程 | [6 empty] | 第87页, 共185页
序号 | 项目编码 |  | 项目名称 | 计量单位 | 工程数量 |  | 单价(元) | 合计(元) |  | 单价编号 | 主要技术条款编码
14 | 500114001890 |  | PE管弯头De200 1、 种类:弯头 2、 材质及规格:PE管弯头De200 | 个 | 3
15 | 500114001891 |  | PE管三通De600/De200 1、 种类:弯头 2、 材质及规格:PE管三通De600/De200 | 个 | 1
16 | 500114001860 |  | De20加药管（UPVC管） 1、 材质及规格:UPVC管De20 2、 连接方式:热熔连接 3、 管道检验及试验要求:水压试验、冲洗、消毒等 | m | 68
17 | 500114001861 |  | De20滤前消毒管（UPVC管） 1、 材质及规格:UPVC管De20 2、 连接方式:热熔连接 3、 管道检验及试验要求:水压试验、冲洗、消毒等 | m | 183
18 | 500114001863 |  | De25真空管（UPVC管） 1、 材质及规格:UPVC管De25 2、 连接方式:热熔连接 3、 管道检验及试验要求:水压试验、冲洗、消毒等 | m | 149
19 | 500114001862 |  | DN125风管钢管（含管道除锈） 1、 材质及规格:钢管DN125 2、 连接方式:焊接连接 3、 管道检验及试验要求:水压试验、冲洗、消毒等 4、 含管道除锈 | m | 161
分类分项工程量清单计价表
合同编号: |  | 001
工程名称： |  | 电白区乡镇水厂供水能力提升工程 | [6 empty] | 第88页, 共185页
序号 | 项目编码 |  | 项目名称 | 计量单位 | 工程数量 |  | 单价(元) | 合计(元) |  | 单价编号 | 主要技术条款编码
20 | 500114001864 |  | De15压缩空气管（UPVC管） 1、 材质及规格:UPVC管De15 2、 连接方式:热熔连接 3、 管道检验及试验要求:水压试验、冲洗、消毒等 | m | 156
21 | 500114001865 |  | De20 PAC管（UPVC管） 1、 材质及规格:UPVC管De20 2、 连接方式:热熔连接 3、 管道检验及试验要求:水压试验、冲洗、消毒等 | m | 68
22 | 5001140011062 |  | 雨水管UPVC De110 1、 材质及规格:UPVC管De110 2、 连接方式:热熔连接 | m | 18
23 | 500101004057 |  | 土方开挖 1、 土类分级:综合考虑 2、 断面形式及尺寸:满足设计图纸要求 3、 运距:开挖土就近堆放 | m3 | 1489.58
24 | 500101004058 |  | 土方开挖（人工清底） 1、 土类分级:综合考虑 2、 断面形式及尺寸:满足设计图纸要求 3、 运距:开挖土就近堆放 | m3
25 | 500103001059 |  | 一般土方填筑 1、 土质及含水量:开挖土回填 2、 分层厚度及碾压遍数:满足设计图纸及规范要求 3、 填筑体干密度、渗透系数:满足设计图纸及规范要求 | m3 | 1334.98
分类分项工程量清单计价表
合同编号: |  | 001
工程名称： |  | 电白区乡镇水厂供水能力提升工程 | [6 empty] | 第89页, 共185页
序号 | 项目编码 |  | 项目名称 | 计量单位 | 工程数量 |  | 单价(元) | 合计(元) |  | 单价编号 | 主要技术条款编码
26 | 500101002047 |  | 余方弃置 1、 土类分级:综合考虑 2、 运距:暂定3km,按实结算 | m3 | 154.59
27 | 500103007035 |  | 中粗砂垫层 1、 颗粒级配:机制砂垫层 2、 分层厚度及碾压遍数:满足设计图纸及规范要求 3、 填筑体相对密度:满足设计图纸及规范要求 | m3 | 88.66
8.2 清水池零星附件
1 | 500114001962 |  | 检修孔铸铁盖板 1、 检修孔铸铁盖板 | 套 | 2
2 | 500114001849 |  | DN200通风钢管（含管道除锈） 1、 材质及规格:钢管DN200 2、 连接方式:焊接连接 3、 管道检验及试验要求:水压试验、冲洗、消毒等 4、 含管道除锈 | m | 16
3 | 500114001850 |  | DN400通风帽 1、 DN400通风帽 | 个 | 1
4 | 500114001851 |  | 水位传视仪（3.8m） 1、 水位传视仪（3.8m） | 台 | 1
5 | 500114001852 |  | 水管吊架 1、 水管吊架 | 套 | 1
6 | 500114001853 |  | 喇叭口支架 1、 喇叭口支架 | 套 | 1
7 | 500114001854 |  | 喇叭口DN450×500 1、 喇叭口DN450×500 | 个 | 2
8 | 500114001855 |  | 钢制弯头DN500×90° 1、 种类:弯头 2、 材质及规格:钢制弯头DN500×90° | 个 | 2
分类分项工程量清单计价表
合同编号: |  | 001
工程名称： |  | 电白区乡镇水厂供水能力提升工程 | [6 empty] | 第90页, 共185页
序号 | 项目编码 |  | 项目名称 | 计量单位 | 工程数量 |  | 单价(元) | 合计(元) |  | 单价编号 | 主要技术条款编码
9 | 500114001856 |  | φ570柔性防水套管 1、 材质、规格:φ570柔性防水套管 | 个 | 1
10 | 500114001857 |  | DN500钢管（含管道除锈） 1、 材质及规格:钢管DN500 2、 连接方式:焊接连接 3、 管道检验及试验要求:水压试验、冲洗、消毒等 4、 含管道除锈 | m | 53
11 | 500114001858 |  | φ200柔性防水套管 1、 材质、规格:φ200柔性防水套管 | 个 | 1
12 | 500114001859 |  | DN150钢管（含管道除锈） 1、 材质及规格:钢管DN150 2、 连接方式:焊接连接 3、 管道检验及试验要求:水压试验、冲洗、消毒等 4、 含管道除锈 | m | 70
13 | 5001140011013 |  | 钢梯 1、 钢楼梯 踏步式 | t | 0.3
8.3 供水管线
1 | 500114001964 |  | De400PE管（1MPa） 1、 材质及规格:PE管De400（1MPa） 2、 连接方式:热熔连接 3、 管道检验及试验要求:水压试验、冲洗、消毒等 | m | 7552.1
2 | 500114001965 |  | De630PE管（1MPa） 1、 材质及规格:PE管De630（1MPa） 2、 连接方式:热熔连接 3、 管道检验及试验要求:水压试验、冲洗、消毒等 | m | 8637
分类分项工程量清单计价表
合同编号: |  | 001
工程名称： |  | 电白区乡镇水厂供水能力提升工程 | [6 empty] | 第91页, 共185页
序号 | 项目编码 |  | 项目名称 | 计量单位 | 工程数量 |  | 单价(元) | 合计(元) |  | 单价编号 | 主要技术条款编码
3 | 500114001966 |  | DN600钢管（含管道除锈） 1、 材质及规格:钢管DN600 2、 连接方式:焊接连接 3、 管道检验及试验要求:水压试验、冲洗、消毒等 4、 含管道除锈 | m | 294.7
4 | 500114001967 |  | DN400钢管（含管道除锈） 1、 材质及规格:钢管DN400 2、 连接方式:焊接连接 3、 管道检验及试验要求:水压试验、冲洗、消毒等 4、 含管道除锈 | m | 124.5
5 | 500114001968 |  | De400PE管拖管 1、 土壤类别:综合考虑 2、 材质及规格:PE管De400 3、 连接方式:热熔连接 4、 管道检验及试验要求:水压试验、冲洗、消毒等 | m | 19.6
6 | 500114001970 |  | DN600法兰 1、 材质、规格:碳钢平焊法兰DN600 | 副 | 6
7 | 500114001971 |  | DN400法兰 1、 材质、规格:碳钢平焊法兰DN400 | 副 | 10
8 | 500114001972 |  | PE管弯头De600×135° 1、 种类:弯头 2、 材质及规格:PE管弯头De600×135° | 个 | 87
9 | 500114001973 |  | PE管弯头DN600×90° 1、 种类:弯头 2、 材质及规格:PE管弯头De600×90° | 个 | 10
分类分项工程量清单计价表
合同编号: |  | 001
工程名称： |  | 电白区乡镇水厂供水能力提升工程 | [6 empty] | 第92页, 共185页
序号 | 项目编码 |  | 项目名称 | 计量单位 | 工程数量 |  | 单价(元) | 合计(元) |  | 单价编号 | 主要技术条款编码
10 | 500114001974 |  | PE管弯头De400×135° 1、 种类:弯头 2、 材质及规格:PE管弯头De400×135° | 个 | 65
11 | 500114001975 |  | PE管弯头DN400×90° 1、 种类:弯头 2、 材质及规格:PE管弯头DN400×90° | 个 | 15
12 | 5001140011009 |  | 管箍DN600 1、 种类:钢质管箍 2、 材质及规格:DN600 | 个 | 8
13 | 5001140011010 |  | 管箍DN400 1、 种类:钢质管箍 2、 材质及规格:DN400 | 个 | 10
五 霞洞水厂
1 泵房
1 | 500101002045 |  | 土方开挖 1、 土类分级:综合考虑 2、 断面形式及尺寸:满足设计图纸要求 3、 运距:就近堆放,用于回填 | m3 | 856.494
2 | 500103001057 |  | 一般土方填筑 1、 土质及含水量:开挖土回填 2、 分层厚度及碾压遍数:满足设计图纸及规范要求 3、 填筑体干密度、渗透系数:满足设计图纸及规范要求 | m3 | 856.494
3 | 500101003013 |  | 土方开挖 1、 土类分级:综合考虑 2、 弃置运距:暂定3km,结算按实 | m3 | 234.661
4 | 500108009002 |  | 钢板桩支护 1、 钢板桩支护:拉森钢拔桩 3个月 2、 桩长:9m | t | 88.646
分类分项工程量清单计价表
合同编号: |  | 001
工程名称： |  | 电白区乡镇水厂供水能力提升工程 | [6 empty] | 第93页, 共185页
序号 | 项目编码 |  | 项目名称 | 计量单位 | 工程数量 |  | 单价(元) | 合计(元) |  | 单价编号 | 主要技术条款编码
5 | 500109001547 |  | C15砼底板垫层 1、 部位及类型:垫层 2、 设计龄期、强度等级及配合比:C15 3、 抗渗、抗冻、抗磨等要求:满足设计及规范要求 | m3 | 26.076
6 | 500110001236 |  | 普通模板 1、 类型及结构尺寸:垫层模板 2、 材料品种:胶合板 3、 支撑形式:型钢 | ㎡ | 16.066
7 | 500109001548 |  | C30砼底板 1、 部位及类型:底板 2、 设计龄期、强度等级及配合比:C30 3、 抗渗、抗冻、抗磨等要求:W6 | m3 | 123.09
8 | 500110001237 |  | 普通模板 1、 类型及结构尺寸:底板模板 2、 材料品种:胶合板 3、 支撑形式:型钢 | ㎡ | 79.004
9 | 500109001549 |  | 二期C30W6砼机墩 1、 部位及类型:机墩 2、 设计龄期、强度等级及配合比:C30 | m3 | 5.148
10 | 500110001238 |  | 普通模板 1、 类型及结构尺寸:机墩模板 2、 材料品种:胶合板 3、 支撑形式:型钢 | ㎡ | 13.26
11 | 500109001550 |  | C30砼逆止阀支墩 1、 部位及类型:支墩 2、 设计龄期、强度等级及配合比:C30 | m3 | 0.38
分类分项工程量清单计价表
合同编号: |  | 001
工程名称： |  | 电白区乡镇水厂供水能力提升工程 | [6 empty] | 第94页, 共185页
序号 | 项目编码 |  | 项目名称 | 计量单位 | 工程数量 |  | 单价(元) | 合计(元) |  | 单价编号 | 主要技术条款编码
12 | 500109001551 |  | C30W6砼侧墙 1、 部位及类型:侧墙 2、 设计龄期、强度等级及配合比:C30 3、 抗渗、抗冻、抗磨等要求:W6 | m3 | 159.149
13 | 500110001239 |  | 普通模板 1、 类型及结构尺寸:侧墙模板 2、 材料品种:胶合板 3、 支撑形式:型钢 | ㎡ | 665.339
14 | 500109001552 |  | C30W6砼集水井 1、 部位及类型:集水井 2、 设计龄期、强度等级及配合比:C30 3、 抗渗、抗冻、抗磨等要求:W6 | m3 | 17.07
15 | 500109001553 |  | C30砼走道板 1、 部位及类型:走道板 2、 设计龄期、强度等级及配合比:C30 3、 抗渗、抗冻、抗磨等要求:W6 | m3 | 8.442
16 | 500110001240 |  | 普通模板 1、 类型及结构尺寸:集水井及走道板模板 2、 材料品种:胶合板 3、 支撑形式:型钢 | ㎡ | 50.82
17 | 500109001554 |  | C30W6砼检修间梁板柱 1、 部位及类型:检修间梁板柱 2、 设计龄期、强度等级及配合比:C30 3、 抗渗、抗冻、抗磨等要求:W6 | m3 | 8.932
18 | 500110001241 |  | 普通模板 1、 类型及结构尺寸:梁板柱模板 2、 材料品种:胶合板 3、 支撑形式:型钢 | ㎡ | 94.5
分类分项工程量清单计价表
合同编号: |  | 001
工程名称： |  | 电白区乡镇水厂供水能力提升工程 | [6 empty] | 第95页, 共185页
序号 | 项目编码 |  | 项目名称 | 计量单位 | 工程数量 |  | 单价(元) | 合计(元) |  | 单价编号 | 主要技术条款编码
19 | 500109001555 |  | C30W6砼柱（Z1) 1、 部位及类型:砼柱 2、 设计龄期、强度等级及配合比:C30 3、 抗渗、抗冻、抗磨等要求:W6 | m3 | 15.46
20 | 500110001242 |  | 普通模板 1、 类型及结构尺寸:柱模板 2、 材料品种:胶合板 3、 支撑形式:型钢 | ㎡ | 131.777
21 | 500109001556 |  | C30W6砼主梁 1、 部位及类型:主梁 2、 设计龄期、强度等级及配合比:C30 3、 抗渗、抗冻、抗磨等要求:W6 | m3 | 22.452
22 | 500110001243 |  | 普通模板 1、 类型及结构尺寸:梁模板 2、 材料品种:胶合板 3、 支撑形式:型钢 | ㎡ | 146.145
23 | 500109001557 |  | C30砼厂房屋面 1、 部位及类型:屋面 2、 设计龄期、强度等级及配合比:C30 | m3 | 10.92
24 | 500109001558 |  | C30砼雨蓬梁板 1、 部位及类型:雨蓬梁板 2、 设计龄期、强度等级及配合比:C30 | m3 | 1.11
25 | 500109001559 |  | C20砼散水 1、 部位及类型:散水 2、 设计龄期、强度等级及配合比:C20 | m3 | 0.96
26 | 500111001140 |  | 钢筋加工及安装 1、 型号、规格:螺纹钢为主，圆钢为辅 | t | 45.954
分类分项工程量清单计价表
合同编号: |  | 001
工程名称： |  | 电白区乡镇水厂供水能力提升工程 | [6 empty] | 第96页, 共185页
序号 | 项目编码 |  | 项目名称 | 计量单位 | 工程数量 |  | 单价(元) | 合计(元) |  | 单价编号 | 主要技术条款编码
27 | 500110001244 |  | 普通模板 1、 类型及结构尺寸:屋面、雨蓬、散水模板 2、 材料品种:胶合板 3、 支撑形式:型钢 | ㎡ | 1265.4
28 | 500105010039 |  | M10砂浆砌砖墙面 1、 M10砂浆砌砖墙面 | ㎡ | 248.43
29 | 500105010040 |  | 屋顶1:8水泥膨胀珍珠岩找坡 1、 屋顶1:8水泥膨胀珍珠岩找坡 100mm厚 | ㎡ | 109.2
30 | 500114002046 |  | 屋顶2cm厚1：3水泥砂浆找平层 1、 屋顶2cm厚1：3水泥砂浆找平层 | m2 | 109.2
31 | 500114002047 |  | 屋顶4mm厚高聚物改性沥青卷材防水层 1、 屋顶4mm厚高聚物改性沥青卷材防水层 | m2 | 109.2
32 | 500114002048 |  | 外墙2cm厚1：3水泥砂浆抹面 1、 外墙2cm厚1：3水泥砂浆抹面 | m2 | 812.4
33 | 500105010041 |  | 外墙刷着色涂料保护层 1、 抹灰面调和漆 墙、柱、天棚面 底油一遍调和漆二遍 | ㎡ | 812.4
34 | 500114002049 |  | 内墙12mm厚粉刷石膏砂浆 1、 内墙12mm厚粉刷石膏砂浆 | m2 | 922.48
35 | 500105010042 |  | 内墙2mm厚面层耐水腻子 1、 内墙2mm厚面层耐水腻子 | ㎡ | 922.48
36 | 500114002050 |  | 钢梯 1、 钢梯道制作 踏步式 | t | 2.2
分类分项工程量清单计价表
合同编号: |  | 001
工程名称： |  | 电白区乡镇水厂供水能力提升工程 | [6 empty] | 第97页, 共185页
序号 | 项目编码 |  | 项目名称 | 计量单位 | 工程数量 |  | 单价(元) | 合计(元) |  | 单价编号 | 主要技术条款编码
37 | 500114001641 |  | 走道板不锈钢栏杆（1.2m高） 1、 走道板不锈钢栏杆（1.2m高） | m | 39.9
38 | 500114001642 |  | 防盗门（3×3m双开） 1、 防盗门（3×3m双开） | 个 | 1
39 | 500114001643 |  | 塑钢中空推拉窗 1、 塑钢窗安装 推拉 | m2 | 36
40 | 500114001644 |  | 满堂脚手架 1、 钢管脚手架 满堂脚手架 基本层3.6m | m2 | 2465
41 | 500114001645 |  | M10浆砌石排水沟（0.3×0.3m） 1、 M10浆砌石排水沟（0.3×0.3m） | m3 | 14.085
2 新建取水泵站进厂管线
1 | 500101004024 |  | 土方开挖 1、 土类分级:综合考虑 2、 断面形式及尺寸:满足设计图纸要求 3、 运距:开挖土就近堆放 | m3 | 659.32
2 | 500101004048 |  | 土方开挖（人工清底） 1、 土类分级:综合考虑 2、 断面形式及尺寸:满足设计图纸要求 3、 运距:开挖土就近堆放 | m3
3 | 500103001028 |  | 一般土方填筑 1、 土质及含水量:开挖土回填 2、 分层厚度及碾压遍数:满足设计图纸及规范要求 3、 填筑体干密度、渗透系数:满足设计图纸及规范要求 | m3 | 485.17
分类分项工程量清单计价表
合同编号: |  | 001
工程名称： |  | 电白区乡镇水厂供水能力提升工程 | [6 empty] | 第98页, 共185页
序号 | 项目编码 |  | 项目名称 | 计量单位 | 工程数量 |  | 单价(元) | 合计(元) |  | 单价编号 | 主要技术条款编码
4 | 500101002025 |  | 余方弃置 1、 土类分级:综合考虑 2、 运距:暂定3km,按实结算 | m3 | 174.18
5 | 500103007018 |  | 中粗砂垫层 1、 颗粒级配:机制砂垫层 2、 分层厚度及碾压遍数:满足设计图纸及规范要求 3、 填筑体相对密度:满足设计图纸及规范要求 | m3 | 85.96
6 | 500109001227 |  | C20砼支墩 1、 部位及类型:管道支墩 2、 设计龄期、强度等级及配合比:C20 | m3 | 2
7 | 500110001078 |  | 普通模板 1、 类型及结构尺寸:支墩模板 2、 材料品种:胶合板 3、 支撑形式:型钢 | ㎡ | 8
8 | 500109001587 |  | C30砼镇墩 1、 部位及类型:管道镇墩 2、 设计龄期、强度等级及配合比:C30 | m3 | 13.5
9 | 500110001260 |  | 普通模板 1、 类型及结构尺寸:镇墩模板 2、 材料品种:胶合板 3、 支撑形式:型钢 | ㎡ | 36
10 | 500109010026 |  | 砼路面拆除（40cm厚） 1、 凿除部位及断面尺寸:砼路面 20cm厚、水稳层 20cm厚 2、 废料外运：运距暂定3km,按实结算 | m2 | 613.2
分类分项工程量清单计价表
合同编号: |  | 001
工程名称： |  | 电白区乡镇水厂供水能力提升工程 | [6 empty] | 第99页, 共185页
序号 | 项目编码 |  | 项目名称 | 计量单位 | 工程数量 |  | 单价(元) | 合计(元) |  | 单价编号 | 主要技术条款编码
11 | 500109010027 |  | 水稳层拆除（20cm厚） 1、 凿除部位及断面尺寸:水稳层 20cm厚 | m2
12 | 500102001015 |  | 余方弃置5km 1、 类型:路面石渣 2、 运距:5km | m3
13 | 500114001266 |  | 砼路面恢复（20cm厚） 1、 混凝土强度等级:商品普通混凝土 C25 抗折F4.5 2、 厚度:20cm | m2 | 613.2
14 | 500114001267 |  | 5%水稳层恢复（20cm厚） 1、 水泥含量:5%水泥 2、 石料规格:碎石 3、 厚度:20cm | m2 | 613.2
15 | 5001140011080 |  | 30a槽钢 支护1个月 1、槽钢类型：30a 2、支护月数：1个月 | t | 139.19
3 井
3.1 DN500检修阀井（2座）
1 | 500109001600 |  | 普通混凝土 1、 部位及类型:垫层 2、 设计龄期、强度等级及配合比:C15 3、 抗渗、抗冻、抗磨等要求:满足设计及规范要求 | m3 | 0.68
2 | 500109001601 |  | 普通混凝土 1、 部位及类型:底板 厚度20cm 2、 设计龄期、强度等级及配合比:C25 3、 抗渗、抗冻、抗磨等要求:W6 | m3 | 1.12
分类分项工程量清单计价表
合同编号: |  | 001
工程名称： |  | 电白区乡镇水厂供水能力提升工程 | [6 empty] | 第100页, 共185页
序号 | 项目编码 |  | 项目名称 | 计量单位 | 工程数量 |  | 单价(元) | 合计(元) |  | 单价编号 | 主要技术条款编码
3 | 500105006124 |  | 砌砖 1、 品种、规格及强度等级:标准砖 2、 砂浆强度等级及配合比:水泥砌筑砂浆 M10 3、 勾缝要求:凸缝 | m3 | 7.24
4 | 500109001602 |  | 普通混凝土 1、 部位及类型:顶板 厚度20cm 2、 设计龄期、强度等级及配合比:C25 | m3 | 0.44
5 | 500111001150 |  | 钢筋加工及安装 1、 型号、规格:螺纹钢为主，圆钢为辅 | t | 0.204
6 | 500110001268 |  | 普通模板 1、 类型及结构尺寸:板模板 2、 材料品种:胶合板 3、 支撑形式:型钢 | ㎡ | 9.26
7 | 5001140011101 |  | 井环盖、井座 1、 材质:球墨铸铁井盖 2、 尺寸、规格:DN800 | 套 | 2
8 | 5001140011102 |  | 检修阀 DN500 1、 种类:检修阀 2、 材质及规格:DN500 | 套 | 2
9 | 5001140011103 |  | 法兰 DN500 1、 材质、规格:钢制平焊法兰DN500 | 副 | 2
3.2 DN500排气阀井（1座）
1 | 500109001603 |  | 普通混凝土 1、 部位及类型:垫层 2、 设计龄期、强度等级及配合比:C15 3、 抗渗、抗冻、抗磨等要求:满足设计及规范要求 | m3 | 0.34
分类分项工程量清单计价表
合同编号: |  | 001
工程名称： |  | 电白区乡镇水厂供水能力提升工程 | [6 empty] | 第101页, 共185页
序号 | 项目编码 |  | 项目名称 | 计量单位 | 工程数量 |  | 单价(元) | 合计(元) |  | 单价编号 | 主要技术条款编码
2 | 500109001604 |  | 普通混凝土 1、 部位及类型:底板 厚度20cm 2、 设计龄期、强度等级及配合比:C25 3、 抗渗、抗冻、抗磨等要求:W6 | m3 | 0.56
3 | 500105006125 |  | 砌砖 1、 品种、规格及强度等级:标准砖 2、 砂浆强度等级及配合比:水泥砌筑砂浆 M10 3、 勾缝要求:凸缝 | m3 | 3.62
4 | 500109001605 |  | 普通混凝土 1、 部位及类型:顶板 厚度20cm 2、 设计龄期、强度等级及配合比:C25 | m3 | 0.22
5 | 500111001151 |  | 钢筋加工及安装 1、 型号、规格:螺纹钢为主，圆钢为辅 | t | 0.102
6 | 500110001269 |  | 普通模板 1、 类型及结构尺寸:板模板 2、 材料品种:胶合板 3、 支撑形式:型钢 | ㎡ | 4.63
7 | 5001140011104 |  | 井环盖、井座 1、 材质:球墨铸铁井盖 2、 尺寸、规格:DN800 | 套 | 1
8 | 5001140011105 |  | 排气阀 DN150 1、 种类:排气阀 2、 材质及规格:DN150 | 套 | 1
9 | 5001140011106 |  | 法兰 DN150 1、 材质、规格:钢制平焊法兰DN150 | 副 | 1
4 上陂田村西口—枫泰工业园供水管线工程
分类分项工程量清单计价表
合同编号: |  | 001
工程名称： |  | 电白区乡镇水厂供水能力提升工程 | [6 empty] | 第102页, 共185页
序号 | 项目编码 |  | 项目名称 | 计量单位 | 工程数量 |  | 单价(元) | 合计(元) |  | 单价编号 | 主要技术条款编码
1 | 500101004025 |  | 土方开挖 1、 土类分级:综合考虑 2、 断面形式及尺寸:满足设计图纸要求 3、 运距:开挖土就近堆放 | m3 | 838.6
2 | 500101004049 |  | 土方开挖（人工清底） 1、 土类分级:综合考虑 2、 断面形式及尺寸:满足设计图纸要求 3、 运距:开挖土就近堆放 | m3
3 | 500103001029 |  | 一般土方填筑 1、 土质及含水量:开挖土回填 2、 分层厚度及碾压遍数:满足设计图纸及规范要求 3、 填筑体干密度、渗透系数:满足设计图纸及规范要求 | m3 | 731.63
4 | 500101002026 |  | 余方弃置 1、 土类分级:综合考虑 2、 运距:暂定3km,按实结算 | m3 | 106.97
5 | 500103007019 |  | 中粗砂垫层 1、 颗粒级配:机制砂垫层 2、 分层厚度及碾压遍数:满足设计图纸及规范要求 3、 填筑体相对密度:满足设计图纸及规范要求 | m3 | 61.61
6 | 500109001231 |  | C20砼支墩 1、 部位及类型:管道支墩 2、 设计龄期、强度等级及配合比:C20 | m3 | 2
分类分项工程量清单计价表
合同编号: |  | 001
工程名称： |  | 电白区乡镇水厂供水能力提升工程 | [6 empty] | 第103页, 共185页
序号 | 项目编码 |  | 项目名称 | 计量单位 | 工程数量 |  | 单价(元) | 合计(元) |  | 单价编号 | 主要技术条款编码
7 | 500110001080 |  | 普通模板 1、 类型及结构尺寸:支墩模板 2、 材料品种:胶合板 3、 支撑形式:型钢 | ㎡ | 8
8 | 500109001588 |  | C30砼镇墩 1、 部位及类型:管道镇墩 2、 设计龄期、强度等级及配合比:C30 | m3 | 5
9 | 500110001261 |  | 普通模板 1、 类型及结构尺寸:镇墩模板 2、 材料品种:胶合板 3、 支撑形式:型钢 | ㎡ | 16
10 | 500109010028 |  | 砼路面拆除（40cm厚） 1、 凿除部位及断面尺寸:砼路面 20cm厚、水稳层 20cm厚 2、 废料外运：运距暂定3km,按实结算 | m2 | 117.71
11 | 500109010029 |  | 水稳层拆除（20cm厚） 1、 凿除部位及断面尺寸:水稳层 20cm厚 | m2
12 | 500102001016 |  | 余方弃置5km 1、 类型:路面石渣 2、 运距:5km | m3
13 | 500114001273 |  | 砼路面恢复（20cm厚） 1、 混凝土强度等级:商品普通混凝土 C25 抗折F4.5 2、 厚度:20cm | m2 | 117.71
14 | 500114001274 |  | 5%水稳层恢复（20cm厚） 1、 水泥含量:5%水泥 2、 石料规格:碎石 3、 厚度:20cm | m2 | 117.71
分类分项工程量清单计价表
合同编号: |  | 001
工程名称： |  | 电白区乡镇水厂供水能力提升工程 | [6 empty] | 第104页, 共185页
序号 | 项目编码 |  | 项目名称 | 计量单位 | 工程数量 |  | 单价(元) | 合计(元) |  | 单价编号 | 主要技术条款编码
15 | 5001140011016 |  | 玻璃钢管道警示桩1000*150*150mm（埋地30cm） 1、 名称:警示桩 2、 材质:玻璃钢 3、 尺寸、规格:1000*150*150mm | 根 | 4
16 | 5001140011107 |  | 30a槽钢 支护1个月 1、槽钢类型：30a 2、支护月数：1个月 | t | 26.53
5 井（上陂田村西口—枫泰工业园供水管线工程）
5.1 DN400分水阀井（1座）
1 | 500109001484 |  | 普通混凝土 1、 部位及类型:垫层 2、 设计龄期、强度等级及配合比:C15 3、 抗渗、抗冻、抗磨等要求:满足设计及规范要求 | m3 | 0.65
2 | 500109001485 |  | 普通混凝土 1、 部位及类型:底板 厚度20cm 2、 设计龄期、强度等级及配合比:C25 3、 抗渗、抗冻、抗磨等要求:W6 | m3 | 1.13
3 | 500105006114 |  | 砌砖 1、 品种、规格及强度等级:标准砖 2、 砂浆强度等级及配合比:水泥砌筑砂浆 M10 3、 勾缝要求:凸缝 | m3 | 5.12
4 | 500109001486 |  | 普通混凝土 1、 部位及类型:顶板 厚度20cm 2、 设计龄期、强度等级及配合比:C25 | m3 | 0.79
5 | 500111001129 |  | 钢筋加工及安装 1、 型号、规格:螺纹钢为主，圆钢为辅 | t | 0.257
分类分项工程量清单计价表
合同编号: |  | 001
工程名称： |  | 电白区乡镇水厂供水能力提升工程 | [6 empty] | 第105页, 共185页
序号 | 项目编码 |  | 项目名称 | 计量单位 | 工程数量 |  | 单价(元) | 合计(元) |  | 单价编号 | 主要技术条款编码
6 | 500110001185 |  | 普通模板 1、 类型及结构尺寸:板模板 2、 材料品种:胶合板 3、 支撑形式:型钢 | ㎡ | 4.63
7 | 500114001605 |  | 井环盖、井座 1、 材质:球墨铸铁井盖 2、 尺寸、规格:DN800 | 套 | 1
8 | 500114001606 |  | 分水阀 DN400 1、 种类:分水阀 2、 材质及规格:DN400 | 套 | 1
9 | 5001140011048 |  | 法兰DN400 1、 材质、规格:钢制平焊法兰DN400 | 副 | 1
5.2 DN400检修阀井（1座）
1 | 500109001478 |  | 普通混凝土 1、 部位及类型:垫层 2、 设计龄期、强度等级及配合比:C15 3、 抗渗、抗冻、抗磨等要求:满足设计及规范要求 | m3 | 0.34
2 | 500109001479 |  | 普通混凝土 1、 部位及类型:底板 厚度20cm 2、 设计龄期、强度等级及配合比:C25 3、 抗渗、抗冻、抗磨等要求:W6 | m3 | 0.56
3 | 500105006112 |  | 砌砖 1、 品种、规格及强度等级:标准砖 2、 砂浆强度等级及配合比:水泥砌筑砂浆 M10 3、 勾缝要求:凸缝 | m3 | 3.43
4 | 500109001480 |  | 普通混凝土 1、 部位及类型:顶板 厚度20cm 2、 设计龄期、强度等级及配合比:C25 | m3 | 0.22
分类分项工程量清单计价表
合同编号: |  | 001
工程名称： |  | 电白区乡镇水厂供水能力提升工程 | [6 empty] | 第106页, 共185页
序号 | 项目编码 |  | 项目名称 | 计量单位 | 工程数量 |  | 单价(元) | 合计(元) |  | 单价编号 | 主要技术条款编码
5 | 500111001127 |  | 钢筋加工及安装 1、 型号、规格:螺纹钢为主，圆钢为辅 | t | 0.102
6 | 500110001183 |  | 普通模板 1、 类型及结构尺寸:板模板 2、 材料品种:胶合板 3、 支撑形式:型钢 | ㎡ | 4.63
7 | 500114001601 |  | 井环盖、井座 1、 材质:球墨铸铁井盖 2、 尺寸、规格:DN800 | 套 | 1
8 | 500114001602 |  | 检修阀 DN400 1、 种类:检修阀 2、 材质及规格:DN400 | 套 | 1
9 | 5001140011049 |  | 法兰DN400 1、 材质、规格:钢制平焊法兰DN400 | 副 | 1
5.3 DN400排气阀井（1座）
1 | 500109001481 |  | 普通混凝土 1、 部位及类型:垫层 2、 设计龄期、强度等级及配合比:C15 3、 抗渗、抗冻、抗磨等要求:满足设计及规范要求 | m3 | 0.34
2 | 500109001482 |  | 普通混凝土 1、 部位及类型:底板 厚度20cm 2、 设计龄期、强度等级及配合比:C25 3、 抗渗、抗冻、抗磨等要求:W6 | m3 | 0.56
3 | 500105006113 |  | 砌砖 1、 品种、规格及强度等级:标准砖 2、 砂浆强度等级及配合比:水泥砌筑砂浆 M10 3、 勾缝要求:凸缝 | m3 | 3.43
分类分项工程量清单计价表
合同编号: |  | 001
工程名称： |  | 电白区乡镇水厂供水能力提升工程 | [6 empty] | 第107页, 共185页
序号 | 项目编码 |  | 项目名称 | 计量单位 | 工程数量 |  | 单价(元) | 合计(元) |  | 单价编号 | 主要技术条款编码
4 | 500109001483 |  | 普通混凝土 1、 部位及类型:顶板 厚度20cm 2、 设计龄期、强度等级及配合比:C25 | m3 | 0.22
5 | 500111001128 |  | 钢筋加工及安装 1、 型号、规格:螺纹钢为主，圆钢为辅 | t | 0.102
6 | 500110001184 |  | 普通模板 1、 类型及结构尺寸:板模板 2、 材料品种:胶合板 3、 支撑形式:型钢 | ㎡ | 4.63
7 | 500114001603 |  | 井环盖、井座 1、 材质:球墨铸铁井盖 2、 尺寸、规格:DN800 | 套 | 1
8 | 500114001604 |  | 排气阀 DN80 1、 种类:排气阀 2、 材质及规格:DN80 | 套 | 1
9 | 5001140011050 |  | 法兰 DN80 1、 材质、规格:钢制平焊法兰DN80 | 副 | 1
6 霞洞水厂管道部分
6.1 霞洞水厂进厂管线
1 | 500114001892 |  | φ570柔性防水套管 1、 材质、规格:φ570柔性防水套管 | 个 | 1
2 | 500114001893 |  | DN500钢管（含管道除锈） 1、 材质及规格:钢管DN500 2、 连接方式:焊接连接 3、 管道检验及试验要求:水压试验、冲洗、消毒等 4、 含管道除锈 | m | 483.77
分类分项工程量清单计价表
合同编号: |  | 001
工程名称： |  | 电白区乡镇水厂供水能力提升工程 | [6 empty] | 第108页, 共185页
序号 | 项目编码 |  | 项目名称 | 计量单位 | 工程数量 |  | 单价(元) | 合计(元) |  | 单价编号 | 主要技术条款编码
3 | 500114001894 |  | DN700钢管（含管道除锈） 1、 材质及规格:钢管DN700 2、 连接方式:焊接连接 3、 管道检验及试验要求:水压试验、冲洗、消毒等 4、 含管道除锈 | m | 27.23
4 | 500114001895 |  | DN500法兰 1、 材质、规格:碳钢平焊法兰DN500 | 副 | 53
5 | 500114001896 |  | DN700法兰 1、 材质、规格:碳钢平焊法兰DN700 | 副 | 2
6 | 500114001897 |  | PE管弯头De500 1、 种类:弯头 2、 材质及规格:PE管弯头De500 | 个 | 17
7 | 5001140011014 |  | 管箍DN500 1、 种类:管箍 2、 材质及规格:DN500 | 个 | 2
6.2 上坡田村西口—枫泰工业园管线
1 | 500114001898 |  | De400PE管（1MPa） 1、 材质及规格:Pe管DN400（1MPa） 2、 连接方式:热熔连接 3、 管道检验及试验要求:水压试验、冲洗、消毒等 | m | 370.3
2 | 500114001899 |  | DN400钢管（含管道除锈） 1、 材质及规格:钢管DN400 2、 连接方式:焊接连接 3、 管道检验及试验要求:水压试验、冲洗、消毒等 4、 含管道除锈 | m | 7.8
3 | 500114001900 |  | DN400法兰 1、 材质、规格:碳钢平焊法兰DN400 | 副 | 2
分类分项工程量清单计价表
合同编号: |  | 001
工程名称： |  | 电白区乡镇水厂供水能力提升工程 | [6 empty] | 第109页, 共185页
序号 | 项目编码 |  | 项目名称 | 计量单位 | 工程数量 |  | 单价(元) | 合计(元) |  | 单价编号 | 主要技术条款编码
4 | 500114001901 |  | PE管弯头De400×135° 1、 种类:弯头 2、 材质及规格:PE管弯头De400×135° | 个 | 12
5 | 500114001902 |  | PE管弯头De400×90° 1、 种类:弯头 2、 材质及规格:PE管弯头De400×90° | 个 | 2
6 | 5001140011015 |  | 管箍DN400 1、 种类:管箍 2、 材质及规格:DN400 | 个 | 2
六 岭门水厂
1 主厂房
1 | 500101002039 |  | 土方开挖 1、 土类分级:综合考虑 2、 断面形式及尺寸:满足设计图纸要求 3、 运距:开挖土就近堆放 | m3 | 2814.586
2 | 500103001047 |  | 一般土方填筑 1、 土质及含水量:开挖土回填 2、 分层厚度及碾压遍数:满足设计图纸及规范要求 3、 填筑体干密度、渗透系数:满足设计图纸及规范要求 | m3 | 683.658
3 | 500101003008 |  | 余方弃置 1、 土类分级:综合考虑 2、 运距:暂定3km,按实结算 | m3 | 2007.867
4 | 500109001487 |  | C15砼底板垫层 1、 部位及类型:垫层 2、 设计龄期、强度等级及配合比:C15 3、 抗渗、抗冻、抗磨等要求:满足设计及规范要求 | m3 | 45.55
分类分项工程量清单计价表
合同编号: |  | 001
工程名称： |  | 电白区乡镇水厂供水能力提升工程 | [6 empty] | 第110页, 共185页
序号 | 项目编码 |  | 项目名称 | 计量单位 | 工程数量 |  | 单价(元) | 合计(元) |  | 单价编号 | 主要技术条款编码
5 | 500110001186 |  | 普通模板 1、 类型及结构尺寸:垫层模板 2、 材料品种:钢模板 3、 支撑形式:型钢 | ㎡ | 19.616
6 | 500109001488 |  | C30砼板 1、 部位及类型:板 2、 设计龄期、强度等级及配合比:C30 | m3 | 25.558
7 | 500110001187 |  | 普通模板 1、 类型及结构尺寸:板模板 2、 材料品种:钢模板 3、 支撑形式:型钢 | ㎡ | 210.636
8 | 500109001489 |  | C30W6砼底板 1、 部位及类型:底板 2、 设计龄期、强度等级及配合比:C30 3、 抗渗、抗冻、抗磨等要求:W6 | m3 | 202.063
9 | 500110001188 |  | 普通模板 1、 类型及结构尺寸:底板模板 2、 材料品种:钢模板 3、 支撑形式:型钢 | ㎡ | 87.021
10 | 500109001490 |  | 二期C30砼机墩 1、 部位及类型:机墩 2、 设计龄期、强度等级及配合比:C30 | m3 | 10.054
11 | 500110001189 |  | 普通模板 1、 类型及结构尺寸:机墩模板 2、 材料品种:钢模板 3、 支撑形式:型钢 | ㎡ | 37.144
12 | 500109001491 |  | C30砼逆止阀支墩 1、 部位及类型:支墩 2、 设计龄期、强度等级及配合比:C30 | m3 | 2.05
分类分项工程量清单计价表
合同编号: |  | 001
工程名称： |  | 电白区乡镇水厂供水能力提升工程 | [6 empty] | 第111页, 共185页
序号 | 项目编码 |  | 项目名称 | 计量单位 | 工程数量 |  | 单价(元) | 合计(元) |  | 单价编号 | 主要技术条款编码
13 | 500109001492 |  | C30W6砼侧墙 1、 部位及类型:侧墙 2、 设计龄期、强度等级及配合比:C30 3、 抗渗、抗冻、抗磨等要求:W6 | m3 | 504.421
14 | 500110001190 |  | 普通模板 1、 类型及结构尺寸:支墩及侧墙模板 2、 材料品种:钢模板 3、 支撑形式:型钢 | ㎡ | 1168.885
15 | 500109001493 |  | C30W6砼集水井 1、 部位及类型:集水井 2、 设计龄期、强度等级及配合比:C30 3、 抗渗、抗冻、抗磨等要求:W6 | m3 | 12
16 | 500110001191 |  | 普通模板 1、 类型及结构尺寸:集水井模板 2、 材料品种:钢模板 3、 支撑形式:型钢 | ㎡ | 18
17 | 500109001494 |  | C30W6砼走道板 1、 部位及类型:走道板 2、 设计龄期、强度等级及配合比:C30 3、 抗渗、抗冻、抗磨等要求:W6 | m3 | 2.067
18 | 500110001192 |  | 普通模板 1、 类型及结构尺寸:走道板模板 2、 材料品种:钢模板 3、 支撑形式:型钢 | ㎡ | 16.359
19 | 500109001495 |  | C30W6砼柱 1、 部位及类型:砼柱 2、 设计龄期、强度等级及配合比:C30 3、 抗渗、抗冻、抗磨等要求:W6 | m3 | 18.936
分类分项工程量清单计价表
合同编号: |  | 001
工程名称： |  | 电白区乡镇水厂供水能力提升工程 | [6 empty] | 第112页, 共185页
序号 | 项目编码 |  | 项目名称 | 计量单位 | 工程数量 |  | 单价(元) | 合计(元) |  | 单价编号 | 主要技术条款编码
20 | 500110001193 |  | 普通模板 1、 类型及结构尺寸:柱模板 2、 材料品种:钢模板 3、 支撑形式:型钢 | ㎡ | 162.561
21 | 500109001496 |  | C30砼基础圈梁 1、 部位及类型:圈梁 2、 设计龄期、强度等级及配合比:C30 | m3 | 6.638
22 | 500110001194 |  | 普通模板 1、 类型及结构尺寸:圈梁模板 2、 材料品种:钢模板 3、 支撑形式:型钢 | ㎡ | 36.805
23 | 500109001497 |  | C30砼梁 1、 部位及类型:主、次梁 2、 设计龄期、强度等级及配合比:C30 | m3 | 31.61
24 | 500110001195 |  | 普通模板 1、 类型及结构尺寸:梁模板 2、 材料品种:钢模板 3、 支撑形式:型钢 | ㎡ | 208.482
25 | 500109001498 |  | C30砼过梁 1、 部位及类型:过梁 2、 设计龄期、强度等级及配合比:C30 | m3 | 0.089
26 | 500110001196 |  | 普通模板 1、 类型及结构尺寸:过梁模板 2、 材料品种:钢模板 3、 支撑形式:型钢 | ㎡ | 0.812
27 | 500109001499 |  | C30砼雨蓬梁板 1、 部位及类型:雨蓬梁板 2、 设计龄期、强度等级及配合比:C30 | m3 | 1.188
分类分项工程量清单计价表
合同编号: |  | 001
工程名称： |  | 电白区乡镇水厂供水能力提升工程 | [6 empty] | 第113页, 共185页
序号 | 项目编码 |  | 项目名称 | 计量单位 | 工程数量 |  | 单价(元) | 合计(元) |  | 单价编号 | 主要技术条款编码
28 | 500110001197 |  | 普通模板 1、 类型及结构尺寸:雨蓬梁板模板 2、 材料品种:钢模板 3、 支撑形式:型钢 | ㎡ | 4.752
29 | 500109001500 |  | C20砼散水 1、 部位及类型:散水 2、 设计龄期、强度等级及配合比:C20 | m3 | 50.3
30 | 500110001198 |  | 普通模板 1、 类型及结构尺寸:散水模板 2、 材料品种:钢模板 3、 支撑形式:型钢 | ㎡ | 10.847
31 | 500109001501 |  | C15砼镇墩 1、 部位及类型:镇墩 2、 设计龄期、强度等级及配合比:C15 | m3 | 25.872
32 | 500110001199 |  | 普通模板 1、 类型及结构尺寸:镇墩模板 2、 材料品种:钢模板 3、 支撑形式:型钢 | ㎡ | 51.744
33 | 500111001130 |  | 钢筋加工及安装 1、 型号、规格:螺纹钢为主，圆钢为辅 | t | 77.771
34 | 500114001607 |  | 砖砌外墙 1、 砖砌墙体 砖外墙 | m3 | 115.891
35 | 500114001608 |  | 满堂脚手架 1、 钢管脚手架 满堂脚手架 基本层3.6m | m2 | 1504.5
36 | 500114001609 |  | 闭孔塑胶板（主、副厂房变形缝） 1、 聚乙烯闭孔泡沫板分缝 | m2 | 26.4
37 | 500114001610 |  | 闭孔塑胶板（主厂房、前池变形缝） 1、 聚乙烯闭孔泡沫板分缝 | m2 | 119.48
分类分项工程量清单计价表
合同编号: |  | 001
工程名称： |  | 电白区乡镇水厂供水能力提升工程 | [6 empty] | 第114页, 共185页
序号 | 项目编码 |  | 项目名称 | 计量单位 | 工程数量 |  | 单价(元) | 合计(元) |  | 单价编号 | 主要技术条款编码
38 | 500105010030 |  | M10砂浆砌砖墙面 1、 M10砂浆砌砖墙面 | ㎡ | 115.891
39 | 500105010031 |  | 屋顶1:8水泥膨胀珍珠岩找坡 1、 屋面保温 现浇水泥珍珠岩 100mm厚 | ㎡ | 311.763
40 | 500114002035 |  | 屋顶2cm厚1：3水泥砂浆找平层 1、 屋顶2cm厚1：3水泥砂浆找平层 | m2 | 311.763
41 | 500114002036 |  | 屋顶4mm厚高聚物改性沥青卷材防水层 1、 屋顶4mm厚高聚物改性沥青卷材防水层 | m2 | 311.763
42 | 500114002037 |  | 外墙2cm厚1：3水泥砂浆抹面 1、 外墙2cm厚1：3水泥砂浆抹面 | m2 | 369.71
43 | 500105010032 |  | 外墙刷着色涂料保护层 1、 抹灰面调和漆 墙、柱、天棚面 底油一遍调和漆二遍 | ㎡ | 369.71
44 | 500114002038 |  | 内墙12mm厚粉刷石膏砂浆 1、 内墙12mm厚粉刷石膏砂浆 | m2 | 431.37
45 | 500105010033 |  | 内墙2mm厚面层耐水腻子 1、 内墙2mm厚面层耐水腻子 | ㎡ | 431.37
46 | 500105011006 |  | 楼地面9厚1:3水泥砂浆 1、 砌体砂浆抹面 平均厚度0.9cm 立面 | m2 | 248.376
47 | 500105011007 |  | 楼地面6厚1:2水泥砂浆抹平 1、 砌体砂浆抹面 平均厚度0.6cm 立面 | m2 | 248.376
48 | 500105011008 |  | 楼地面内墙乳胶漆 1、 楼地面内墙乳胶漆 | m2 | 248.376
分类分项工程量清单计价表
合同编号: |  | 001
工程名称： |  | 电白区乡镇水厂供水能力提升工程 | [6 empty] | 第115页, 共185页
序号 | 项目编码 |  | 项目名称 | 计量单位 | 工程数量 |  | 单价(元) | 合计(元) |  | 单价编号 | 主要技术条款编码
49 | 500114001611 |  | 塑钢中空推拉窗 1、 塑钢窗安装 推拉 | m2 | 30.15
50 | 500114002039 |  | 钢梯 1、 钢梯道制作 踏步式 | t | 3.313
51 | 5001140011084 |  | 进人孔-盖板 1、进人孔-盖板 | 套 | 1
52 | 5001140011085 |  | 泄水管UPVC DN160 1、 材质及规格:UPVC管DN160 2、 连接方式:热熔连接 | m | 30.5
53 | 500114001612 |  | 走道板不锈钢栏杆（1.2m高） 1、 钢管栏杆加工及安装 不锈钢管栏杆 | m | 88.019
54 | 500114001613 |  | 防盗门（3×3m双开） 1、 防盗门 | 个 | 3
2 集水井（2座）
1 | 500101003011 |  | 渠道土方开挖 1、 土类分级:综合考虑 2、 断面形式及尺寸:满足设计图纸要求 3、 运距:开挖土就近堆放 | m3 | 1180.497
2 | 500103001049 |  | 一般土方填筑 1、 土质及含水量:开挖土回填 2、 分层厚度及碾压遍数:满足设计图纸及规范要求 3、 填筑体干密度、渗透系数:满足设计图纸及规范要求 | m3 | 1096.602
3 | 500109001506 |  | C15砼底板垫层 1、 部位及类型:垫层 2、 设计龄期、强度等级及配合比:C15 3、 抗渗、抗冻、抗磨等要求:满足设计及规范要求 | m3 | 3.47
分类分项工程量清单计价表
合同编号: |  | 001
工程名称： |  | 电白区乡镇水厂供水能力提升工程 | [6 empty] | 第116页, 共185页
序号 | 项目编码 |  | 项目名称 | 计量单位 | 工程数量 |  | 单价(元) | 合计(元) |  | 单价编号 | 主要技术条款编码
4 | 500110001201 |  | 普通模板 1、 类型及结构尺寸:垫层模板 2、 材料品种:钢模板 3、 支撑形式:型钢 | ㎡ | 2.953
5 | 500109001507 |  | C30砼底板 1、 部位及类型:底板 2、 设计龄期、强度等级及配合比:C30 | m3 | 25.447
6 | 500110001202 |  | 普通模板 1、 类型及结构尺寸:底板模板 2、 材料品种:钢模板 3、 支撑形式:型钢 | ㎡ | 22.619
7 | 500109001508 |  | C30砼井壁 1、 部位及类型:井壁 2、 设计龄期、强度等级及配合比:C30 | m3 | 80.268
8 | 500110001203 |  | 普通模板 1、 类型及结构尺寸:井壁模板 2、 材料品种:钢模板 3、 支撑形式:型钢 | ㎡ | 321.071
9 | 500114001616 |  | 预制井盖 1、 顶板、水平隔板 平均厚度 20cm 2、 设计龄期、强度等级及配合比:C30 | m3 | 5.02
10 | 500114001618 |  | 60mm卵石层 1、 滤料铺设 卵石 | m3 | 111.46
11 | 500114001615 |  | 700g/m2无纺布 1、 土工布铺设 斜铺 2、 700g/m2无纺布 | m2 | 215.53
12 | 500114001619 |  | 20mm豆石层 1、 滤料铺设 豆石 | m3 | 77.72
13 | 500114001620 |  | 4mm粗砂层 1、 滤料铺设 粗砂 | m3 | 93.09
14 | 500114001617 |  | 塑钢踏步 1、 塑钢踏步 | 套
分类分项工程量清单计价表
合同编号: |  | 001
工程名称： |  | 电白区乡镇水厂供水能力提升工程 | [6 empty] | 第117页, 共185页
序号 | 项目编码 |  | 项目名称 | 计量单位 | 工程数量 |  | 单价(元) | 合计(元) |  | 单价编号 | 主要技术条款编码
15 | 5001140011082 |  | 雨水管UPVC DN110 1、 材质及规格:UPVC管DN110 2、 连接方式:热熔连接 | m | 233
16 | 5001140011083 |  | φ690柔性防水套管 1、 材质、规格:φ690柔性防水套管 | 个 | 2
17 | 500111001132 |  | 钢筋加工及安装 1、 型号、规格:螺纹钢为主，圆钢为辅 | t | 8.636
3 检修井
1 | 500101003012 |  | 渠道土方开挖 1、 土类分级:综合考虑 2、 断面形式及尺寸:满足设计图纸要求 3、 运距:开挖土就近堆放 | m3 | 1793.563
2 | 500103001050 |  | 一般土方填筑 1、 土质及含水量:开挖土回填 2、 分层厚度及碾压遍数:满足设计图纸及规范要求 3、 填筑体干密度、渗透系数:满足设计图纸及规范要求 | m3 | 1730.961
3 | 500109001509 |  | C15砼底板垫层 1、 部位及类型:垫层 2、 设计龄期、强度等级及配合比:C15 3、 抗渗、抗冻、抗磨等要求:满足设计及规范要求 | m3 | 3.226
4 | 500110001204 |  | 普通模板 1、 类型及结构尺寸:垫层模板 2、 材料品种:钢模板 3、 支撑形式:型钢 | ㎡ | 3.487
分类分项工程量清单计价表
合同编号: |  | 001
工程名称： |  | 电白区乡镇水厂供水能力提升工程 | [6 empty] | 第118页, 共185页
序号 | 项目编码 |  | 项目名称 | 计量单位 | 工程数量 |  | 单价(元) | 合计(元) |  | 单价编号 | 主要技术条款编码
5 | 500109001510 |  | C30砼底板 1、 部位及类型:底板 2、 设计龄期、强度等级及配合比:C30 | m3 | 15.394
6 | 500110001205 |  | 普通模板 1、 类型及结构尺寸:底板模板 2、 材料品种:钢模板 3、 支撑形式:型钢 | ㎡ | 17.593
7 | 500109001511 |  | C30砼井壁 1、 部位及类型:井壁 2、 设计龄期、强度等级及配合比:C30 | m3 | 62.047
8 | 500110001206 |  | 普通模板 1、 类型及结构尺寸:井壁模板 2、 材料品种:钢模板 3、 支撑形式:型钢 | ㎡ | 248.186
9 | 500109001512 |  | C15 砼支墩 1、 部位及类型:支墩 2、 设计龄期、强度等级及配合比:C15 | m3 | 0.24
10 | 500111001133 |  | 钢筋加工及安装 1、 型号、规格:螺纹钢为主，圆钢为辅 | t | 6.374
11 | 500114001621 |  | 预制井盖 1、 顶板、水平隔板 平均厚度 20cm 2、 设计龄期、强度等级及配合比:C30 | m3 | 2.83
12 | 500114001622 |  | 塑钢踏步 1、 塑钢踏步 | 套
13 | 5001140011081 |  | φ690柔性防水套管 1、 材质、规格:φ690柔性防水套管 | 个 | 4
4 厂区附属工程
分类分项工程量清单计价表
合同编号: |  | 001
工程名称： |  | 电白区乡镇水厂供水能力提升工程 | [6 empty] | 第119页, 共185页
序号 | 项目编码 |  | 项目名称 | 计量单位 | 工程数量 |  | 单价(元) | 合计(元) |  | 单价编号 | 主要技术条款编码
1 | 500109010049 |  | 硬化场地拆除（20cm厚） 1、 凿除部位及断面尺寸:砼路面 20cm厚 2、 废料外运：运距暂定3km,按实结算 | m2 | 44.8
2 | 500102001027 |  | 余方弃置5km 1、 类型:路面石渣 2、 运距:5km | m3
3 | 500114001719 |  | C25砼场地平整硬化（20cm厚） 1、 混凝土强度等级:商品普通混凝土 C25 2、 厚度:20cm | m2 | 44.8
4 | 500114001720 |  | 砼路面恢复（20cm厚） 1、 混凝土强度等级:商品普通混凝土 C25 抗折F4.5 2、 厚度:20cm | m2 | 667.5
5 | 500114001737 |  | 5%水稳层恢复（20cm厚） 1、 水泥含量:5%水泥 2、 石料规格:碎石 3、 厚度:20cm | m2 | 667.5
6 | 500114001738 |  | 面包砖铺设 1、 垫层:砂浆结合层 2、 面包砖 | m2 | 245.4
7 | 500114001722 |  | 种植树木 1、 种类:樟树 2、 胸径或干径:10cm以内 3、 养护期:保养3个月 | 株 | 30
5 新建2000m3清水池
1 | 500114002042 |  | 钢板桩支护 1、 钢板桩支护:拉森钢拔桩 3个月 2、 桩长:9m | t | 170.528
分类分项工程量清单计价表
合同编号: |  | 001
工程名称： |  | 电白区乡镇水厂供水能力提升工程 | [6 empty] | 第120页, 共185页
序号 | 项目编码 |  | 项目名称 | 计量单位 | 工程数量 |  | 单价(元) | 合计(元) |  | 单价编号 | 主要技术条款编码
2 | 500101004051 |  | 土方开挖 1、 土类分级:综合考虑 2、 断面形式及尺寸:满足设计图纸要求 3、 运距:开挖土就近堆放 | m3 | 4341.148
3 | 500103001053 |  | 一般土方填筑 1、 土质及含水量:开挖土回填 2、 分层厚度及碾压遍数:满足设计图纸及规范要求 3、 填筑体干密度、渗透系数:满足设计图纸及规范要求 | m3 | 3558.839
4 | 500101002041 |  | 余方弃置 1、 土类分级:综合考虑 2、 运距:暂定3km,按实结算 | m3 | 141.718
5 | 500103007032 |  | 三七灰土垫层（1cm厚） 1、 颗粒级配:3:7灰土 | m3 | 607.2
6 | 500109001519 |  | C15砼垫层（15cm厚） 1、 部位及类型:垫层 2、 设计龄期、强度等级及配合比:C15 3、 抗渗、抗冻、抗磨等要求:满足设计及规范要求 | m3 | 93.326
7 | 500110001212 |  | 普通模板 1、 类型及结构尺寸:垫层模板 2、 材料品种:胶合板 3、 支撑形式:型钢 | ㎡ | 15.06
8 | 500109001520 |  | C30砼底板 1、 部位及类型:底板 2、 设计龄期、强度等级及配合比:C30 3、 抗渗、抗冻、抗磨等要求:W6 | m3 | 364.32
分类分项工程量清单计价表
合同编号: |  | 001
工程名称： |  | 电白区乡镇水厂供水能力提升工程 | [6 empty] | 第121页, 共185页
序号 | 项目编码 |  | 项目名称 | 计量单位 | 工程数量 |  | 单价(元) | 合计(元) |  | 单价编号 | 主要技术条款编码
9 | 500110001213 |  | 普通模板 1、 类型及结构尺寸:底板模板 2、 材料品种:胶合板 3、 支撑形式:型钢 | ㎡ | 59.52
10 | 500109001521 |  | C30砼池壁（含导水墙） 1、 部位及类型:池壁 2、 设计龄期、强度等级及配合比:C30 3、 抗渗、抗冻、抗磨等要求:W6 | m3 | 242.857
11 | 500110001214 |  | 普通模板 1、 类型及结构尺寸:墙模板 2、 材料品种:胶合板 3、 支撑形式:型钢 | ㎡ | 924.465
12 | 500109001522 |  | C30砼柱 1、 部位及类型:柱 2、 设计龄期、强度等级及配合比:C30 3、 抗渗、抗冻、抗磨等要求:W6 | m3 | 121.857
13 | 500110001215 |  | 普通模板 1、 类型及结构尺寸:柱模板 2、 材料品种:胶合板 3、 支撑形式:型钢 | ㎡ | 612.273
14 | 500111001135 |  | 钢筋加工及安装 1、 型号、规格:螺纹钢为主，圆钢为辅 | t | 57.252
15 | 500109001523 |  | C30砼顶板（含反冲洗排泥沟） 1、 部位及类型:顶板 2、 设计龄期、强度等级及配合比:C30 | m3 | 284.174
16 | 500110001216 |  | 普通模板 1、 类型及结构尺寸:顶板模板 2、 材料品种:胶合板 3、 支撑形式:型钢 | ㎡ | 622.033
分类分项工程量清单计价表
合同编号: |  | 001
工程名称： |  | 电白区乡镇水厂供水能力提升工程 | [6 empty] | 第122页, 共185页
序号 | 项目编码 |  | 项目名称 | 计量单位 | 工程数量 |  | 单价(元) | 合计(元) |  | 单价编号 | 主要技术条款编码
17 | 500109001524 |  | C30砼集水坑 1、 部位及类型:集水坑 2、 设计龄期、强度等级及配合比:C30 3、 抗渗、抗冻、抗磨等要求:W6 | m3 | 1.2
18 | 500106017010 |  | 脚手架 1、 钢管脚手架 综合钢管脚手架高度 12.5m以内 | m2 | 500
6 40m2加药设备间（二层）
1 | 500105003007 |  | 浆砌块石 1、 材料品种、规格:块石 2、 砂浆强度等级:M10水泥砂浆 | m3 | 27.04
2 | 500101004052 |  | 土方开挖 1、 土类分级:综合考虑 2、 断面形式及尺寸:满足设计图纸要求 3、 运距:开挖土就近堆放 | m3 | 43.264
3 | 500103001054 |  | 一般土方填筑 1、 土质及含水量:开挖土回填 2、 分层厚度及碾压遍数:满足设计图纸及规范要求 3、 填筑体干密度、渗透系数:满足设计图纸及规范要求 | m3 | 16.224
4 | 500101002042 |  | 余方弃置 1、 土类分级:综合考虑 2、 运距:暂定3km,按实结算 | m3 | 24.12
5 | 500109001525 |  | C25砼地梁 1、 部位及类型:地梁 2、 设计龄期、强度等级及配合比:C25 | m3 | 3.348
分类分项工程量清单计价表
合同编号: |  | 001
工程名称： |  | 电白区乡镇水厂供水能力提升工程 | [6 empty] | 第123页, 共185页
序号 | 项目编码 |  | 项目名称 | 计量单位 | 工程数量 |  | 单价(元) | 合计(元) |  | 单价编号 | 主要技术条款编码
6 | 500110001217 |  | 普通模板 1、 类型及结构尺寸:地梁模板 2、 材料品种:胶合板 3、 支撑形式:型钢 | ㎡ | 17.554
7 | 500109001526 |  | C15砼地面层（6cm厚） 1、 部位及类型:地面层 2、 设计龄期、强度等级及配合比:C15 | m3 | 2.235
8 | 500110001218 |  | 普通模板 1、 类型及结构尺寸:散水模板 2、 材料品种:胶合板 3、 支撑形式:型钢 | ㎡ | 37.248
9 | 500109001527 |  | C25砼散水 1、 部位及类型:散水 2、 设计龄期、强度等级及配合比:C25 | m3 | 14.48
10 | 500109001528 |  | C25砼立柱 1、 部位及类型:柱 2、 设计龄期、强度等级及配合比:C25 | m3 | 6.336
11 | 500110001219 |  | 普通模板 1、 类型及结构尺寸:柱模板 2、 材料品种:胶合板 3、 支撑形式:型钢 | ㎡ | 58.88
12 | 500109001529 |  | C25砼梁 1、 部位及类型:矩形梁 2、 设计龄期、强度等级及配合比:C25 | m3 | 9.742
13 | 500110001220 |  | 普通模板 1、 类型及结构尺寸:过梁模板 2、 材料品种:胶合板 3、 支撑形式:型钢 | ㎡ | 62.49
分类分项工程量清单计价表
合同编号: |  | 001
工程名称： |  | 电白区乡镇水厂供水能力提升工程 | [6 empty] | 第124页, 共185页
序号 | 项目编码 |  | 项目名称 | 计量单位 | 工程数量 |  | 单价(元) | 合计(元) |  | 单价编号 | 主要技术条款编码
14 | 500109001530 |  | C25砼屋面板 1、 部位及类型:屋面板 2、 设计龄期、强度等级及配合比:C25 | m3 | 2.084
15 | 500110001221 |  | 普通模板 1、 类型及结构尺寸:屋面板模板 2、 材料品种:胶合板 3、 支撑形式:型钢 | ㎡ | 51.221
16 | 500109001531 |  | C25砼二层楼板 1、 部位及类型:楼板 2、 设计龄期、强度等级及配合比:C25 | m3 | 15.144
17 | 500110001222 |  | 普通模板 1、 类型及结构尺寸:楼板模板 2、 材料品种:胶合板 3、 支撑形式:型钢 | ㎡ | 133.948
18 | 500111001136 |  | 钢筋加工及安装 1、 型号、规格:螺纹钢为主，圆钢为辅 | t | 3.933
19 | 500105006115 |  | 37砖墙 1、 品种、规格及强度等级:水泥砂浆 2、 砂浆强度等级及配合比:M15 | m3 | 45.765
20 | 500105010034 |  | 内墙12mm厚粉刷石膏砂浆 1、 砂浆强度等级及配合比:石膏砂浆 2、 抹面厚度:12mm | ㎡ | 149.219
21 | 500105010035 |  | 内墙2mm厚面层耐水腻子 1、 砂浆强度等级及配合比:刮腻子 2、 抹面厚度:2mm | ㎡ | 149.219
22 | 500105010036 |  | 20mm厚1:3水泥砂浆屋顶找平 1、 砂浆强度等级及配合比:水泥砂浆1:3 2、 抹面厚度:20mm | ㎡ | 83.387
分类分项工程量清单计价表
合同编号: |  | 001
工程名称： |  | 电白区乡镇水厂供水能力提升工程 | [6 empty] | 第125页, 共185页
序号 | 项目编码 |  | 项目名称 | 计量单位 | 工程数量 |  | 单价(元) | 合计(元) |  | 单价编号 | 主要技术条款编码
23 | 500105010037 |  | 2层500#油毡防水 1、 砂浆强度等级及配合比:2层500#油毡防水 | ㎡ | 83.387
24 | 500105010038 |  | 3层沥青膏防水 1、 砂浆强度等级及配合比:3层沥青膏防水 | ㎡
25 | 500105011009 |  | 红色钢瓦 1、 红色钢瓦屋面 | m2 | 53.569
26 | 500114001634 |  | 防盗门（2×2m双开） 1、 防盗门 2*2双开 | 个 | 1
27 | 500114001635 |  | 1.8*1.8不锈钢窗 1、 1.8*1.8不锈钢窗 | 个 | 3
28 | 500114001636 |  | 钢梯 1、 钢楼梯 踏步式 | t | 0.514
29 | 500106017011 |  | 脚手架 1、 钢管脚手架 综合钢管脚手架高度 12.5m以内 | m2 | 1000
7 岭门水厂管道部分
7.1 集水井至检修井管道、水厂进厂管线
1 | 500114001929 |  | DN600钢管（含管道除锈） 1、 材质及规格:钢管DN600 2、 连接方式:焊接连接 3、 管道检验及试验要求:水压试验、冲洗、消毒等 4、 含管道除锈 | m | 954.1
2 | 500114001929 |  | DN600钢管（含管道除锈） 1、 材质及规格:钢管DN600 2、 连接方式:焊接连接 3、 管道检验及试验要求:水压试验、冲洗、消毒等 4、 含管道除锈 | m | 139.5
分类分项工程量清单计价表
合同编号: |  | 001
工程名称： |  | 电白区乡镇水厂供水能力提升工程 | [6 empty] | 第126页, 共185页
序号 | 项目编码 |  | 项目名称 | 计量单位 | 工程数量 |  | 单价(元) | 合计(元) |  | 单价编号 | 主要技术条款编码
7.2 水厂及加药间管道
1 | 500114002058 |  | 管道拆除 1、 管道拆除:管径(mm以内) Φ500 | m | 120
2 | 500114001943 |  | DN400取水钢管（含管道除锈）-配套新净水设施 1、 材质及规格:钢管DN400 2、 连接方式:焊接连接 3、 管道检验及试验要求:水压试验、冲洗、消毒等 4、 含管道除锈 | m | 31
3 | 500114001944 |  | DN400进水钢管（含管道除锈）-配套新净水设施 1、 材质及规格:钢管DN400 2、 连接方式:焊接连接 3、 管道检验及试验要求:水压试验、冲洗、消毒等 4、 含管道除锈 | m | 22
4 | 500114001945 |  | DN600出水钢管（含管道除锈）-配套新净水设施 1、 材质及规格:钢管DN600 2、 连接方式:焊接连接 3、 管道检验及试验要求:水压试验、冲洗、消毒等 4、 含管道除锈 | m | 141
5 | 500114001946 |  | De600PE排泥管-配套新净水设施 1、 材质及规格:Pe管DN600 2、 连接方式:热熔连接 3、 管道检验及试验要求:水压试验、冲洗、消毒等 | m | 90
分类分项工程量清单计价表
合同编号: |  | 001
工程名称： |  | 电白区乡镇水厂供水能力提升工程 | [6 empty] | 第127页, 共185页
序号 | 项目编码 |  | 项目名称 | 计量单位 | 工程数量 |  | 单价(元) | 合计(元) |  | 单价编号 | 主要技术条款编码
6 | 500114001947 |  | DN600法兰 1、 材质、规格:碳钢平焊法兰DN600 | 个 | 74
7 | 500114001948 |  | DN400法兰 1、 材质、规格:碳钢平焊法兰DN400 | 个 | 16
8 | 500114001949 |  | PE管弯头De600×135° 1、 种类:弯头 2、 材质及规格:PE管弯头De600×135° | 个 | 8
9 | 500114001950 |  | PE管弯头De600×90° 1、 种类:弯头 2、 材质及规格:PE管弯头De600×90° | 个 | 15
10 | 500114001951 |  | PE管弯头DN400 1、 种类:弯头 2、 材质及规格:PE管弯头DN400 | 个 | 8
11 | 500114001952 |  | PE管弯头De200 1、 种类:弯头 2、 材质及规格:PE管弯头De200 | 个 | 1
12 | 500114001953 |  | PE管三通DN600/DN200 1、 种类:弯头 2、 材质及规格:PE管三通DN600/DN200 | 个 | 1
13 | 5001140011064 |  | φ480柔性防水套管 1、 材质、规格:φ480柔性防水套管 | 个 | 4
14 | 5001140011065 |  | φ690柔性防水套管 1、 材质、规格:φ690柔性防水套管 | 个 | 2
15 | 500114001954 |  | De20加药管（UPVC管） 1、 材质及规格:UPVC管De20 2、 连接方式:热熔连接 3、 管道检验及试验要求:水压试验、冲洗、消毒等 | m | 40
分类分项工程量清单计价表
合同编号: |  | 001
工程名称： |  | 电白区乡镇水厂供水能力提升工程 | [6 empty] | 第128页, 共185页
序号 | 项目编码 |  | 项目名称 | 计量单位 | 工程数量 |  | 单价(元) | 合计(元) |  | 单价编号 | 主要技术条款编码
16 | 500114001955 |  | De20过滤消毒管（UPVC管） 1、 材质及规格:UPVC管De20 2、 连接方式:热熔连接 3、 管道检验及试验要求:水压试验、冲洗、消毒等 | m | 140
17 | 500114001956 |  | DN125风管钢管（含管道除锈） 1、 材质及规格:钢管DN125 2、 连接方式:焊接连接 3、 管道检验及试验要求:水压试验、冲洗、消毒等 4、 含管道除锈 | m | 140
18 | 500114001957 |  | De25真空管（UPVC管） 1、 材质及规格:钢管DN125 2、 连接方式:热熔连接 3、 管道检验及试验要求:水压试验、冲洗、消毒等 | m | 160
19 | 500114001958 |  | De15压缩空气管（UPVC管） 1、 材质及规格:UPVC管De15 2、 连接方式:热熔连接 3、 管道检验及试验要求:水压试验、冲洗、消毒等 | m | 172
20 | 500114001959 |  | De20 PAC管（UPVC管） 1、 材质及规格:UPVC管De20 2、 连接方式:热熔连接 3、 管道检验及试验要求:水压试验、冲洗、消毒等 | m | 40
分类分项工程量清单计价表
合同编号: |  | 001
工程名称： |  | 电白区乡镇水厂供水能力提升工程 | [6 empty] | 第129页, 共185页
序号 | 项目编码 |  | 项目名称 | 计量单位 | 工程数量 |  | 单价(元) | 合计(元) |  | 单价编号 | 主要技术条款编码
21 | 5001140011063 |  | 雨水管UPVC DN110 1、 材质及规格:UPVC管DN110 2、 连接方式:热熔连接 | m | 18
22 | 500101004063 |  | 土方开挖 1、 土类分级:综合考虑 2、 断面形式及尺寸:满足设计图纸要求 3、 运距:开挖土就近堆放 | m3 | 1230.16
23 | 500101004064 |  | 土方开挖（人工清底） 1、 土类分级:综合考虑 2、 断面形式及尺寸:满足设计图纸要求 3、 运距:开挖土就近堆放 | m3
24 | 500103001062 |  | 一般土方填筑 1、 土质及含水量:开挖土回填 2、 分层厚度及碾压遍数:满足设计图纸及规范要求 3、 填筑体干密度、渗透系数:满足设计图纸及规范要求 | m3 | 1103.87
25 | 500101002050 |  | 余方弃置 1、 土类分级:综合考虑 2、 运距:暂定3km,按实结算 | m3 | 126.3
26 | 500103007038 |  | 中粗砂垫层 1、 颗粒级配:机制砂垫层 2、 分层厚度及碾压遍数:满足设计图纸及规范要求 3、 填筑体相对密度:满足设计图纸及规范要求 | m3 | 54.32
7.3 清水池零星附件
分类分项工程量清单计价表
合同编号: |  | 001
工程名称： |  | 电白区乡镇水厂供水能力提升工程 | [6 empty] | 第130页, 共185页
序号 | 项目编码 |  | 项目名称 | 计量单位 | 工程数量 |  | 单价(元) | 合计(元) |  | 单价编号 | 主要技术条款编码
1 | 500114001960 |  | 检修孔铸铁盖板 1、 检修孔铸铁盖板 | 套 | 2
2 | 500114001930 |  | DN200通风钢管（含管道除锈） 1、 材质及规格:钢管DN200 2、 连接方式:焊接连接 3、 管道检验及试验要求:水压试验、冲洗、消毒等 4、 含管道除锈 | m | 16
3 | 500114001931 |  | DN400通风帽 1、 DN400通风帽 | 个 | 1
4 | 500114001932 |  | 水位传视仪（3.8m） 1、 水位传视仪（3.8m） | 台 | 1
5 | 500114001933 |  | 水管吊架 1、 水管吊架 | 套 | 1
6 | 500114001934 |  | 喇叭口支架 1、 喇叭口支架 | 套 | 1
7 | 500114001935 |  | 喇叭口DN450×500 1、 喇叭口DN450×500 | 个 | 6
8 | 500114001936 |  | 钢制弯头DN500×90° 1、 种类:弯头 2、 材质及规格:钢制弯头DN500×90° | 个 | 2
9 | 500114001937 |  | DN150钢管（含管道除锈） 1、 材质及规格:钢管DN150 2、 连接方式:焊接连接 3、 管道检验及试验要求:水压试验、冲洗、消毒等 4、 含管道除锈 | m | 47
分类分项工程量清单计价表
合同编号: |  | 001
工程名称： |  | 电白区乡镇水厂供水能力提升工程 | [6 empty] | 第131页, 共185页
序号 | 项目编码 |  | 项目名称 | 计量单位 | 工程数量 |  | 单价(元) | 合计(元) |  | 单价编号 | 主要技术条款编码
10 | 500114001938 |  | DN500钢管（含管道除锈） 1、 材质及规格:钢管DN500 2、 连接方式:焊接连接 3、 管道检验及试验要求:水压试验、冲洗、消毒等 4、 含管道除锈 | m | 51
11 | 500114001939 |  | φ570柔性防水套管 1、 材质、规格:φ570柔性防水套管 | 个 | 1
12 | 500114001940 |  | φ200柔性防水套管 1、 材质、规格:φ200柔性防水套管 | 个 | 1
13 | 5001140011019 |  | 钢梯 1、 钢楼梯 踏步式 | t | 0.3
8 岭门取水泵站至水厂管线、集水井至检修井工程
1 | 500101004028 |  | 土方开挖 1、 土类分级:综合考虑 2、 断面形式及尺寸:满足设计图纸要求 3、 运距:开挖土就近堆放 | m3 | 12256.05
2 | 500101004043 |  | 土方开挖（人工清底） 1、 土类分级:综合考虑 2、 断面形式及尺寸:满足设计图纸要求 3、 运距:开挖土就近堆放 | m3
3 | 500103001038 |  | 一般土方填筑 1、 土质及含水量:开挖土回填 2、 分层厚度及碾压遍数:满足设计图纸及规范要求 3、 填筑体干密度、渗透系数:满足设计图纸及规范要求 | m3 | 11563.62
分类分项工程量清单计价表
合同编号: |  | 001
工程名称： |  | 电白区乡镇水厂供水能力提升工程 | [6 empty] | 第132页, 共185页
序号 | 项目编码 |  | 项目名称 | 计量单位 | 工程数量 |  | 单价(元) | 合计(元) |  | 单价编号 | 主要技术条款编码
4 | 500101002030 |  | 余方弃置 1、 土类分级:综合考虑 2、 运距:暂定3km,按实结算 | m3 | 692.42
5 | 500103007025 |  | 中粗砂垫层 1、 颗粒级配:机制砂垫层 2、 分层厚度及碾压遍数:满足设计图纸及规范要求 3、 填筑体相对密度:满足设计图纸及规范要求 | m3 | 443.26
6 | 500109001591 |  | C30砼镇墩 1、 部位及类型:管道镇墩 2、 设计龄期、强度等级及配合比:C30 | m3 | 12
7 | 500110001264 |  | 普通模板 1、 类型及结构尺寸:镇墩模板 2、 材料品种:胶合板 3、 支撑形式:型钢 | ㎡ | 47
8 | 500109010030 |  | 砼路面拆除（40cm厚） 1、 凿除部位及断面尺寸:砼路面 20cm厚、水稳层 20cm厚 2、 废料外运：运距暂定3km,按实结算 | m2 | 677.5
9 | 500109010031 |  | 水稳层拆除（20cm厚） 1、 凿除部位及断面尺寸:水稳层 20cm厚 | m2
10 | 500102001017 |  | 余方弃置5km 1、 类型:路面石渣 2、 运距:5km | m3
11 | 500114001334 |  | 砼路面恢复（20cm厚） 1、 混凝土强度等级:商品普通混凝土 C25 抗折F4.5 2、 厚度:20cm | m2 | 677.5
分类分项工程量清单计价表
合同编号: |  | 001
工程名称： |  | 电白区乡镇水厂供水能力提升工程 | [6 empty] | 第133页, 共185页
序号 | 项目编码 |  | 项目名称 | 计量单位 | 工程数量 |  | 单价(元) | 合计(元) |  | 单价编号 | 主要技术条款编码
12 | 500114001335 |  | 5%水稳层恢复（20cm厚） 1、 水泥含量:5%水泥 2、 石料规格:碎石 3、 厚度:20cm | m2 | 677.5
9 井（岭门取水泵站至水厂管线工程）
9.1 DN600检修阀井（1座）
1 | 500109001437 |  | 普通混凝土 1、 部位及类型:垫层 2、 设计龄期、强度等级及配合比:C15 3、 抗渗、抗冻、抗磨等要求:满足设计及规范要求 | m3 | 0.65
2 | 500109001438 |  | 普通混凝土 1、 部位及类型:底板 厚度20cm 2、 设计龄期、强度等级及配合比:C25 3、 抗渗、抗冻、抗磨等要求:W6 | m3 | 1.13
3 | 500105006101 |  | 砌砖 1、 品种、规格及强度等级:标准砖 2、 砂浆强度等级及配合比:水泥砌筑砂浆 M10 3、 勾缝要求:凸缝 | m3 | 5.7
4 | 500109001439 |  | 普通混凝土 1、 部位及类型:顶板 厚度20cm 2、 设计龄期、强度等级及配合比:C25 | m3 | 0.79
5 | 500111001116 |  | 钢筋加工及安装 1、 型号、规格:螺纹钢为主，圆钢为辅 | t | 0.257
6 | 500110001162 |  | 普通模板 1、 类型及结构尺寸:板模板 2、 材料品种:胶合板 3、 支撑形式:型钢 | ㎡ | 4.63
分类分项工程量清单计价表
合同编号: |  | 001
工程名称： |  | 电白区乡镇水厂供水能力提升工程 | [6 empty] | 第134页, 共185页
序号 | 项目编码 |  | 项目名称 | 计量单位 | 工程数量 |  | 单价(元) | 合计(元) |  | 单价编号 | 主要技术条款编码
7 | 500114001569 |  | 井环盖、井座 1、 材质:球墨铸铁井盖 2、 尺寸、规格:DN800 | 套 | 1
8 | 500114001570 |  | 检修阀 DN600 1、 种类:检修阀 2、 材质及规格:DN600 | 套 | 1
9 | 5001140011051 |  | 法兰 DN600 1、 材质、规格:钢制平焊法兰DN600 | 副 | 1
9.2 DN600排气阀井（1座）
1 | 500109001431 |  | 普通混凝土 1、 部位及类型:垫层 2、 设计龄期、强度等级及配合比:C15 3、 抗渗、抗冻、抗磨等要求:满足设计及规范要求 | m3 | 0.34
2 | 500109001432 |  | 普通混凝土 1、 部位及类型:底板 厚度20cm 2、 设计龄期、强度等级及配合比:C25 3、 抗渗、抗冻、抗磨等要求:W6 | m3 | 0.56
3 | 500105006099 |  | 砌砖 1、 品种、规格及强度等级:标准砖 2、 砂浆强度等级及配合比:水泥砌筑砂浆 M10 3、 勾缝要求:凸缝 | m3 | 3.62
4 | 500109001433 |  | 普通混凝土 1、 部位及类型:顶板 厚度20cm 2、 设计龄期、强度等级及配合比:C25 | m3 | 0.22
5 | 500111001114 |  | 钢筋加工及安装 1、 型号、规格:螺纹钢为主，圆钢为辅 | t | 0.102
分类分项工程量清单计价表
合同编号: |  | 001
工程名称： |  | 电白区乡镇水厂供水能力提升工程 | [6 empty] | 第135页, 共185页
序号 | 项目编码 |  | 项目名称 | 计量单位 | 工程数量 |  | 单价(元) | 合计(元) |  | 单价编号 | 主要技术条款编码
6 | 500110001160 |  | 普通模板 1、 类型及结构尺寸:板模板 2、 材料品种:胶合板 3、 支撑形式:型钢 | ㎡ | 4.63
7 | 500114001565 |  | 井环盖、井座 1、 材质:球墨铸铁井盖 2、 尺寸、规格:DN800 | 套 | 1
8 | 5001140011093 |  | 排气阀 DN150 1、 种类:排气阀 2、 材质及规格:DN150 | 套 | 1
9 | 5001140011094 |  | 法兰 DN150 1、 材质、规格:钢制平焊法兰DN150 | 副 | 1
9.3 DN600排水阀井（1座）
1 | 500109001434 |  | 普通混凝土 1、 部位及类型:垫层 2、 设计龄期、强度等级及配合比:C15 3、 抗渗、抗冻、抗磨等要求:满足设计及规范要求 | m3 | 0.28
2 | 500109001435 |  | 普通混凝土 1、 部位及类型:底板 厚度20cm 2、 设计龄期、强度等级及配合比:C25 3、 抗渗、抗冻、抗磨等要求:W6 | m3 | 0.56
3 | 500105006100 |  | 砌砖 1、 品种、规格及强度等级:标准砖 2、 砂浆强度等级及配合比:水泥砌筑砂浆 M10 3、 勾缝要求:凸缝 | m3 | 5.6
4 | 500114002062 |  | 防水水泥砂浆抹面 1、 20厚1:2水泥砂浆内掺水泥重量5%的防水剂 | m2 | 46.75
分类分项工程量清单计价表
合同编号: |  | 001
工程名称： |  | 电白区乡镇水厂供水能力提升工程 | [6 empty] | 第136页, 共185页
序号 | 项目编码 |  | 项目名称 | 计量单位 | 工程数量 |  | 单价(元) | 合计(元) |  | 单价编号 | 主要技术条款编码
5 | 500109001436 |  | 普通混凝土 1、 部位及类型:顶板 厚度20cm 2、 设计龄期、强度等级及配合比:C25 | m3 | 0.22
6 | 500111001115 |  | 钢筋加工及安装 1、 型号、规格:螺纹钢为主，圆钢为辅 | t | 0.102
7 | 500110001161 |  | 普通模板 1、 类型及结构尺寸:板模板 2、 材料品种:胶合板 3、 支撑形式:型钢 | ㎡ | 4.63
8 | 500114001567 |  | 井环盖、井座 1、 材质:球墨铸铁井盖 2、 尺寸、规格:DN800 | 套 | 1
9 | 5001140011091 |  | 排水阀DN600 1、 种类:排水阀 2、 材质及规格:DN600 | 套 | 1
10 | 5001140011092 |  | 法兰 DN600 1、 材质、规格:钢制平焊法兰DN600 | 副 | 1
七 河角水厂
1 河角水厂—望夫丰乐村委供水管线工程
1 | 500101004030 |  | 土方开挖 1、 土类分级:综合考虑 2、 断面形式及尺寸:满足设计图纸要求 3、 运距:开挖土就近堆放 | m3 | 20867.48
2 | 500101004041 |  | 土方开挖（人工清底） 1、 土类分级:综合考虑 2、 断面形式及尺寸:满足设计图纸要求 3、 运距:开挖土就近堆放 | m3
分类分项工程量清单计价表
合同编号: |  | 001
工程名称： |  | 电白区乡镇水厂供水能力提升工程 | [6 empty] | 第137页, 共185页
序号 | 项目编码 |  | 项目名称 | 计量单位 | 工程数量 |  | 单价(元) | 合计(元) |  | 单价编号 | 主要技术条款编码
3 | 500103001040 |  | 一般土方填筑 1、 土质及含水量:开挖土回填 2、 分层厚度及碾压遍数:满足设计图纸及规范要求 3、 填筑体干密度、渗透系数:满足设计图纸及规范要求 | m3 | 19244.15
4 | 500101002032 |  | 余方弃置 1、 土类分级:综合考虑 2、 运距:暂定3km,按实结算 | m3 | 1623.33
5 | 500103007027 |  | 中粗砂垫层 1、 颗粒级配:机制砂垫层 2、 分层厚度及碾压遍数:满足设计图纸及规范要求 3、 填筑体相对密度:满足设计图纸及规范要求 | m3 | 1320.3
6 | 500109001293 |  | C20砼支墩 1、 部位及类型:管道支墩 2、 设计龄期、强度等级及配合比:C20 | m3 | 18
7 | 500110001102 |  | 普通模板 1、 类型及结构尺寸:支墩模板 2、 材料品种:胶合板 3、 支撑形式:型钢 | ㎡ | 72
8 | 500109001589 |  | C30砼镇墩 1、 部位及类型:管道镇墩 2、 设计龄期、强度等级及配合比:C30 | m3 | 51
9 | 500110001262 |  | 普通模板 1、 类型及结构尺寸:镇墩模板 2、 材料品种:胶合板 3、 支撑形式:型钢 | ㎡ | 168
分类分项工程量清单计价表
合同编号: |  | 001
工程名称： |  | 电白区乡镇水厂供水能力提升工程 | [6 empty] | 第138页, 共185页
序号 | 项目编码 |  | 项目名称 | 计量单位 | 工程数量 |  | 单价(元) | 合计(元) |  | 单价编号 | 主要技术条款编码
10 | 500109010034 |  | 砼路面拆除（35cm厚） 1、 凿除部位及断面尺寸:砼路面 15cm厚、水稳层 20cm厚 2、 废料外运：运距暂定3km,按实结算 | m2 | 252
11 | 500109010035 |  | 水稳层拆除（20cm厚） 1、 凿除部位及断面尺寸:水稳层 20cm厚 | m2
12 | 500102001019 |  | 余方弃置5km 1、 类型:路面石渣 2、 运距:5km | m3
13 | 5001140011108 |  | 砼路面恢复（15cm厚） 1、 混凝土强度等级:商品普通混凝土 C25 抗折F4.5 2、 厚度:15cm | m2 | 252
14 | 500114001390 |  | 5%水稳层恢复（20cm厚） 1、 水泥含量:5%水泥 2、 石料规格:碎石 3、 厚度:20cm | m2 | 252
15 | 500114001733 |  | 树木移栽 1、 种类:樟树 2、 胸径或干径:10cm以内 3、 养护期:保养3个月 4、 运距:5km内 | 株 | 110
16 | 500114001734 |  | 树木恢复 1、 种类:樟树 2、 胸径或干径:10cm以内 3、 养护期:保养3个月 4、 运距:5km内 | 株 | 110
17 | 5001140011020 |  | 玻璃钢管道警示桩1000*150*150mm（埋地30cm） 1、 名称:警示桩 2、 材质:玻璃钢 3、 尺寸、规格:1000*150*150mm | 根 | 20
分类分项工程量清单计价表
合同编号: |  | 001
工程名称： |  | 电白区乡镇水厂供水能力提升工程 | [6 empty] | 第139页, 共185页
序号 | 项目编码 |  | 项目名称 | 计量单位 | 工程数量 |  | 单价(元) | 合计(元) |  | 单价编号 | 主要技术条款编码
2 井（河角水厂—望夫丰乐村委供水管线工程）
2.1 DN200分水阀井（1座）
1 | 500109001416 |  | 普通混凝土 1、 部位及类型:垫层 2、 设计龄期、强度等级及配合比:C15 3、 抗渗、抗冻、抗磨等要求:满足设计及规范要求 | m3 | 0.34
2 | 500109001417 |  | 普通混凝土 1、 部位及类型:底板 厚度20cm 2、 设计龄期、强度等级及配合比:C25 3、 抗渗、抗冻、抗磨等要求:W6 | m3 | 0.56
3 | 500105006094 |  | 砌砖 1、 品种、规格及强度等级:标准砖 2、 砂浆强度等级及配合比:水泥砌筑砂浆 M10 3、 勾缝要求:凸缝 | m3 | 3.17
4 | 500109001418 |  | 普通混凝土 1、 部位及类型:顶板 厚度20cm 2、 设计龄期、强度等级及配合比:C25 | m3 | 0.22
5 | 500111001109 |  | 钢筋加工及安装 1、 型号、规格:螺纹钢为主，圆钢为辅 | t | 0.102
6 | 500110001155 |  | 普通模板 1、 类型及结构尺寸:板模板 2、 材料品种:胶合板 3、 支撑形式:型钢 | ㎡ | 1.78
7 | 500114001548 |  | 井环盖、井座 1、 材质:球墨铸铁井盖 2、 尺寸、规格:DN800 | 套 | 1
分类分项工程量清单计价表
合同编号: |  | 001
工程名称： |  | 电白区乡镇水厂供水能力提升工程 | [6 empty] | 第140页, 共185页
序号 | 项目编码 |  | 项目名称 | 计量单位 | 工程数量 |  | 单价(元) | 合计(元) |  | 单价编号 | 主要技术条款编码
8 | 500114001549 |  | 分水阀 DN250 1、 种类:分水阀 2、 材质及规格:DN250 | 套 | 1
9 | 5001140011054 |  | 法兰DN250 1、 材质、规格:钢制平焊法兰DN250 | 副 | 1
2.2 DN200检修阀井（22座）
1 | 500109001407 |  | 普通混凝土 1、 部位及类型:垫层 2、 设计龄期、强度等级及配合比:C15 3、 抗渗、抗冻、抗磨等要求:满足设计及规范要求 | m3 | 7.48
2 | 500109001408 |  | 普通混凝土 1、 部位及类型:底板 厚度20cm 2、 设计龄期、强度等级及配合比:C25 3、 抗渗、抗冻、抗磨等要求:W6 | m3 | 12.32
3 | 500105006091 |  | 砌砖 1、 品种、规格及强度等级:标准砖 2、 砂浆强度等级及配合比:水泥砌筑砂浆 M10 3、 勾缝要求:凸缝 | m3 | 69.52
4 | 500109001409 |  | 普通混凝土 1、 部位及类型:顶板 厚度20cm 2、 设计龄期、强度等级及配合比:C25 | m3 | 4.84
5 | 500111001106 |  | 钢筋加工及安装 1、 型号、规格:螺纹钢为主，圆钢为辅 | t | 2.244
6 | 500110001152 |  | 普通模板 1、 类型及结构尺寸:板模板 2、 材料品种:胶合板 3、 支撑形式:型钢 | ㎡ | 39.16
分类分项工程量清单计价表
合同编号: |  | 001
工程名称： |  | 电白区乡镇水厂供水能力提升工程 | [6 empty] | 第141页, 共185页
序号 | 项目编码 |  | 项目名称 | 计量单位 | 工程数量 |  | 单价(元) | 合计(元) |  | 单价编号 | 主要技术条款编码
7 | 500114001542 |  | 井环盖、井座 1、 材质:球墨铸铁井盖 2、 尺寸、规格:DN800 | 套 | 22
8 | 500114001543 |  | 检修阀 DN200 1、 种类:检修阀 2、 材质及规格:DN200 | 套 | 22
9 | 5001140011056 |  | 法兰DN200 1、 材质、规格:钢制平焊法兰DN200 | 副 | 22
2.3 DN200排气阀井（7座）
1 | 500109001410 |  | 普通混凝土 1、 部位及类型:垫层 2、 设计龄期、强度等级及配合比:C15 3、 抗渗、抗冻、抗磨等要求:满足设计及规范要求 | m3 | 2.38
2 | 500109001411 |  | 普通混凝土 1、 部位及类型:底板 厚度20cm 2、 设计龄期、强度等级及配合比:C25 3、 抗渗、抗冻、抗磨等要求:W6 | m3 | 3.92
3 | 500105006092 |  | 砌砖 1、 品种、规格及强度等级:标准砖 2、 砂浆强度等级及配合比:水泥砌筑砂浆 M10 3、 勾缝要求:凸缝 | m3 | 22.12
4 | 500109001412 |  | 普通混凝土 1、 部位及类型:顶板 厚度20cm 2、 设计龄期、强度等级及配合比:C25 | m3 | 1.54
5 | 500111001107 |  | 钢筋加工及安装 1、 型号、规格:螺纹钢为主，圆钢为辅 | t | 0.714
分类分项工程量清单计价表
合同编号: |  | 001
工程名称： |  | 电白区乡镇水厂供水能力提升工程 | [6 empty] | 第142页, 共185页
序号 | 项目编码 |  | 项目名称 | 计量单位 | 工程数量 |  | 单价(元) | 合计(元) |  | 单价编号 | 主要技术条款编码
6 | 500110001153 |  | 普通模板 1、 类型及结构尺寸:板模板 2、 材料品种:胶合板 3、 支撑形式:型钢 | ㎡ | 12.46
7 | 500114001544 |  | 井环盖、井座 1、 材质:球墨铸铁井盖 2、 尺寸、规格:DN800 | 套 | 7
8 | 500114001545 |  | 排气阀 DN65 1、 种类:排气阀 2、 材质及规格:DN65 | 套 | 7
9 | 5001140011057 |  | 法兰DN65 1、 材质、规格:钢制平焊法兰DN65 | 副 | 7
2.4 DN200排水阀井（2座）
1 | 500109001413 |  | 普通混凝土 1、 部位及类型:垫层 2、 设计龄期、强度等级及配合比:C15 3、 抗渗、抗冻、抗磨等要求:满足设计及规范要求 | m3 | 0.44
2 | 500109001414 |  | 普通混凝土 1、 部位及类型:底板 厚度20cm 2、 设计龄期、强度等级及配合比:C25 3、 抗渗、抗冻、抗磨等要求:W6 | m3 | 1.12
3 | 500105006093 |  | 砌砖 1、 品种、规格及强度等级:标准砖 2、 砂浆强度等级及配合比:水泥砌筑砂浆 M10 3、 勾缝要求:凸缝 | m3 | 9.4
4 | 500114002060 |  | 防水水泥砂浆抹面 1、 20厚1:2水泥砂浆内掺水泥重量5%的防水剂 | m2 | 78.4
分类分项工程量清单计价表
合同编号: |  | 001
工程名称： |  | 电白区乡镇水厂供水能力提升工程 | [6 empty] | 第143页, 共185页
序号 | 项目编码 |  | 项目名称 | 计量单位 | 工程数量 |  | 单价(元) | 合计(元) |  | 单价编号 | 主要技术条款编码
5 | 500109001415 |  | 普通混凝土 1、 部位及类型:顶板 厚度20cm 2、 设计龄期、强度等级及配合比:C25 | m3 | 0.44
6 | 500111001108 |  | 钢筋加工及安装 1、 型号、规格:螺纹钢为主，圆钢为辅 | t | 0.21
7 | 500110001154 |  | 普通模板 1、 类型及结构尺寸:板模板 2、 材料品种:胶合板 3、 支撑形式:型钢 | ㎡ | 3.56
8 | 500114001546 |  | 井环盖、井座 1、 材质:球墨铸铁井盖 2、 尺寸、规格:DN800 | 套 | 2
9 | 500114001547 |  | 排水阀 DN200 1、 种类:排水阀 2、 材质及规格:DN200 | 套 | 2
10 | 5001140011058 |  | 法兰DN200 1、 材质、规格:钢制平焊法兰DN200 | 副 | 2
3 河角马踏下山村—凤门新屋村供水管线工程
1 | 500101004031 |  | 土方开挖 1、 土类分级:综合考虑 2、 断面形式及尺寸:满足设计图纸要求 3、 运距:开挖土就近堆放 | m3 | 9845.73
2 | 500101004042 |  | 土方开挖（人工清底） 1、 土类分级:综合考虑 2、 断面形式及尺寸:满足设计图纸要求 3、 运距:开挖土就近堆放 | m3
分类分项工程量清单计价表
合同编号: |  | 001
工程名称： |  | 电白区乡镇水厂供水能力提升工程 | [6 empty] | 第144页, 共185页
序号 | 项目编码 |  | 项目名称 | 计量单位 | 工程数量 |  | 单价(元) | 合计(元) |  | 单价编号 | 主要技术条款编码
3 | 500103001041 |  | 一般土方填筑 1、 土质及含水量:开挖土回填 2、 分层厚度及碾压遍数:满足设计图纸及规范要求 3、 填筑体干密度、渗透系数:满足设计图纸及规范要求 | m3 | 8919.21
4 | 500101002033 |  | 余方弃置 1、 土类分级:综合考虑 2、 运距:暂定3km,按实结算 | m3 | 926.53
5 | 500103007028 |  | 中粗砂垫层 1、 颗粒级配:机制砂垫层 2、 分层厚度及碾压遍数:满足设计图纸及规范要求 3、 填筑体相对密度:满足设计图纸及规范要求 | m3 | 628.68
6 | 500109001306 |  | C20砼支墩 1、 部位及类型:管道支墩 2、 设计龄期、强度等级及配合比:C20 | m3 | 4
7 | 500110001107 |  | 普通模板 1、 类型及结构尺寸:支墩模板 2、 材料品种:胶合板 3、 支撑形式:型钢 | ㎡ | 16
8 | 500109001590 |  | C30砼镇墩 1、 部位及类型:管道镇墩 2、 设计龄期、强度等级及配合比:C30 | m3 | 12
9 | 500110001263 |  | 普通模板 1、 类型及结构尺寸:镇墩模板 2、 材料品种:胶合板 3、 支撑形式:型钢 | ㎡ | 36
分类分项工程量清单计价表
合同编号: |  | 001
工程名称： |  | 电白区乡镇水厂供水能力提升工程 | [6 empty] | 第145页, 共185页
序号 | 项目编码 |  | 项目名称 | 计量单位 | 工程数量 |  | 单价(元) | 合计(元) |  | 单价编号 | 主要技术条款编码
10 | 500109010038 |  | 砼路面拆除（35cm厚） 1、 凿除部位及断面尺寸:砼路面 15cm厚、水稳层 20cm厚 2、 废料外运：运距暂定3km,按实结算 | m2 | 787.2
11 | 500109011003 |  | 沥青路面切割 1. 旧路面机械切缝 沥青混凝土路面 5cm厚 | m | 620.12
12 | 500109010039 |  | 水稳层拆除（20cm厚） 1、 凿除部位及断面尺寸:水稳层 20cm厚 | m2
13 | 500114002030 |  | 沥青路拆除（35cm厚） 1、 凿除部位及断面尺寸:沥青路面10cm厚、石油沥青封层5mm、水泥稳定基层20cm 2、 废料外运：运距暂定3km,按实结算 | ㎡ | 502.8
14 | 500102001021 |  | 余方弃置5km 1、 类型:路面石渣 2、 运距:5km | m3
15 | 5001140011109 |  | 砼路面恢复（15cm厚） 1、 混凝土强度等级:商品普通混凝土 C25 抗折F4.5 2、 厚度:15cm | m2 | 787.2
16 | 500114001551 |  | 沥青路面恢复（5cm厚） 1、 沥青品种:AC-10沥青层5cm | m2 | 502.8
17 | 500114001754 |  | 5%水稳层恢复（20cm厚） 1、 水泥含量:5%水泥 2、 石料规格:碎石 3、 厚度:20cm | m2 | 1290
分类分项工程量清单计价表
合同编号: |  | 001
工程名称： |  | 电白区乡镇水厂供水能力提升工程 | [6 empty] | 第146页, 共185页
序号 | 项目编码 |  | 项目名称 | 计量单位 | 工程数量 |  | 单价(元) | 合计(元) |  | 单价编号 | 主要技术条款编码
18 | 500114001755 |  | 石油沥青封层5mm 1、 封层材料:沥青封层 2、 厚度:5mm | m2 | 502.8
19 | 500114001796 |  | 树木移栽 1、 种类:樟树 2、 胸径或干径:10cm以内 3、 养护期:保养3个月 4、 运距:5km内 | 株 | 50
20 | 500114001797 |  | 树木恢复 1、 种类:樟树 2、 胸径或干径:10cm以内 3、 养护期:保养3个月 4、 运距:5km内 | 株 | 50
21 | 5001140011021 |  | 玻璃钢管道警示桩1000*150*150mm（埋地30cm） 1、 名称:警示桩 2、 材质:玻璃钢 3、 尺寸、规格:1000*150*150mm | 根 | 8
22 | 5001140011072 |  | 30a槽钢 支护1个月 1、 槽钢类型：30a 2、 支护月数：1个月 | t | 313.19
4 井（河角马踏下山村—凤门新屋村供水管线工程）
4.1 DN315分水阀井（1座）
1 | 500109001428 |  | 普通混凝土 1、 部位及类型:垫层 2、 设计龄期、强度等级及配合比:C15 3、 抗渗、抗冻、抗磨等要求:满足设计及规范要求 | m3 | 0.41
分类分项工程量清单计价表
合同编号: |  | 001
工程名称： |  | 电白区乡镇水厂供水能力提升工程 | [6 empty] | 第147页, 共185页
序号 | 项目编码 |  | 项目名称 | 计量单位 | 工程数量 |  | 单价(元) | 合计(元) |  | 单价编号 | 主要技术条款编码
2 | 500109001429 |  | 普通混凝土 1、 部位及类型:底板 厚度20cm 2、 设计龄期、强度等级及配合比:C25 3、 抗渗、抗冻、抗磨等要求:W6 | m3 | 0.68
3 | 500105006098 |  | 砌砖 1、 品种、规格及强度等级:标准砖 2、 砂浆强度等级及配合比:水泥砌筑砂浆 M10 3、 勾缝要求:凸缝 | m3 | 3.61
4 | 500109001430 |  | 普通混凝土 1、 部位及类型:顶板 厚度20cm 2、 设计龄期、强度等级及配合比:C25 | m3 | 0.3
5 | 500111001113 |  | 钢筋加工及安装 1、 型号、规格:螺纹钢为主，圆钢为辅 | t | 0.131
6 | 500110001159 |  | 普通模板 1、 类型及结构尺寸:板模板 2、 材料品种:胶合板 3、 支撑形式:型钢 | ㎡ | 1.66
7 | 500114001559 |  | 井环盖、井座 1、 材质:球墨铸铁井盖 2、 尺寸、规格:DN800 | 套 | 1
8 | 500114001560 |  | 分水阀 DN300 1、 种类:分水阀 2、 材质及规格:DN300 | 套 | 1
4.2 DN315检修阀井（10座）
1 | 500109001419 |  | 普通混凝土 1、 部位及类型:垫层 2、 设计龄期、强度等级及配合比:C15 3、 抗渗、抗冻、抗磨等要求:满足设计及规范要求 | m3 | 3.4
分类分项工程量清单计价表
合同编号: |  | 001
工程名称： |  | 电白区乡镇水厂供水能力提升工程 | [6 empty] | 第148页, 共185页
序号 | 项目编码 |  | 项目名称 | 计量单位 | 工程数量 |  | 单价(元) | 合计(元) |  | 单价编号 | 主要技术条款编码
2 | 500109001420 |  | 普通混凝土 1、 部位及类型:底板 厚度20cm 2、 设计龄期、强度等级及配合比:C25 3、 抗渗、抗冻、抗磨等要求:W6 | m3 | 5.6
3 | 500105006095 |  | 砌砖 1、 品种、规格及强度等级:标准砖 2、 砂浆强度等级及配合比:水泥砌筑砂浆 M10 3、 勾缝要求:凸缝 | m3 | 34.3
4 | 500109001421 |  | 普通混凝土 1、 部位及类型:顶板 厚度20cm 2、 设计龄期、强度等级及配合比:C25 | m3 | 2.2
5 | 500111001110 |  | 钢筋加工及安装 1、 型号、规格:螺纹钢为主，圆钢为辅 | t | 1.02
6 | 500110001156 |  | 普通模板 1、 类型及结构尺寸:板模板 2、 材料品种:胶合板 3、 支撑形式:型钢 | ㎡ | 22.6
7 | 500114001553 |  | 井环盖、井座 1、 材质:球墨铸铁井盖 2、 尺寸、规格:DN800 | 套 | 10
8 | 500114001554 |  | 检修阀 DN300 1、 种类:检修阀 2、 材质及规格:DN300 | 套 | 10
9 | 5001140011055 |  | 法兰 DN300 1、 材质、规格:钢制平焊法兰DN300 | 副 | 10
4.3 DN315排气阀井（2座）
分类分项工程量清单计价表
合同编号: |  | 001
工程名称： |  | 电白区乡镇水厂供水能力提升工程 | [6 empty] | 第149页, 共185页
序号 | 项目编码 |  | 项目名称 | 计量单位 | 工程数量 |  | 单价(元) | 合计(元) |  | 单价编号 | 主要技术条款编码
1 | 500109001422 |  | 普通混凝土 1、 部位及类型:垫层 2、 设计龄期、强度等级及配合比:C15 3、 抗渗、抗冻、抗磨等要求:满足设计及规范要求 | m3 | 0.68
2 | 500109001423 |  | 普通混凝土 1、 部位及类型:底板 厚度20cm 2、 设计龄期、强度等级及配合比:C25 3、 抗渗、抗冻、抗磨等要求:W6 | m3 | 0.9
3 | 500105006096 |  | 砌砖 1、 品种、规格及强度等级:标准砖 2、 砂浆强度等级及配合比:水泥砌筑砂浆 M10 3、 勾缝要求:凸缝 | m3 | 6.86
4 | 500109001424 |  | 普通混凝土 1、 部位及类型:顶板 厚度20cm 2、 设计龄期、强度等级及配合比:C25 | m3 | 0.44
5 | 500111001111 |  | 钢筋加工及安装 1、 型号、规格:螺纹钢为主，圆钢为辅 | t | 0.204
6 | 500110001157 |  | 普通模板 1、 类型及结构尺寸:板模板 2、 材料品种:胶合板 3、 支撑形式:型钢 | ㎡ | 4.52
7 | 500114001555 |  | 井环盖、井座 1、 材质:球墨铸铁井盖 2、 尺寸、规格:DN800 | 套 | 2
8 | 5001140011089 |  | 排气阀 DN80 1、 种类:排气阀 2、 材质及规格:DN80 | 套 | 2
分类分项工程量清单计价表
合同编号: |  | 001
工程名称： |  | 电白区乡镇水厂供水能力提升工程 | [6 empty] | 第150页, 共185页
序号 | 项目编码 |  | 项目名称 | 计量单位 | 工程数量 |  | 单价(元) | 合计(元) |  | 单价编号 | 主要技术条款编码
9 | 5001140011090 |  | 法兰 DN80 1、 材质、规格:钢制平焊法兰DN80 | 副 | 2
4.4 DN315排水阀井（2座）
1 | 500109001425 |  | 普通混凝土 1、 部位及类型:垫层 2、 设计龄期、强度等级及配合比:C15 3、 抗渗、抗冻、抗磨等要求:满足设计及规范要求 | m3 | 0.44
2 | 500109001426 |  | 普通混凝土 1、 部位及类型:底板 厚度20cm 2、 设计龄期、强度等级及配合比:C25 3、 抗渗、抗冻、抗磨等要求:W6 | m3 | 1.12
3 | 500105006097 |  | 砌砖 1、 品种、规格及强度等级:标准砖 2、 砂浆强度等级及配合比:水泥砌筑砂浆 M10 3、 勾缝要求:凸缝 | m3 | 9.4
4 | 500114002061 |  | 防水水泥砂浆抹面 1、 20厚1:2水泥砂浆内掺水泥重量5%的防水剂 | m2 | 78.4
5 | 500109001427 |  | 普通混凝土 1、 部位及类型:顶板 厚度20cm 2、 设计龄期、强度等级及配合比:C25 | m3 | 0.44
6 | 500111001112 |  | 钢筋加工及安装 1、 型号、规格:螺纹钢为主，圆钢为辅 | t | 0.21
7 | 500110001158 |  | 普通模板 1、 类型及结构尺寸:板模板 2、 材料品种:胶合板 3、 支撑形式:型钢 | ㎡ | 4.52
分类分项工程量清单计价表
合同编号: |  | 001
工程名称： |  | 电白区乡镇水厂供水能力提升工程 | [6 empty] | 第151页, 共185页
序号 | 项目编码 |  | 项目名称 | 计量单位 | 工程数量 |  | 单价(元) | 合计(元) |  | 单价编号 | 主要技术条款编码
8 | 500114001557 |  | 井环盖、井座 1、 材质:球墨铸铁井盖 2、 尺寸、规格:DN800 | 套 | 2
9 | 5001140011087 |  | 排水阀 DN300 1、 种类:排水阀 2、 材质及规格:DN300 | 套 | 2
10 | 5001140011088 |  | 法兰 DN300 1、 材质、规格:钢制平焊法兰DN300 | 副 | 2
5 河角水厂管道部分
1 | 500114001411 |  | De200PE管（1.6MPa） 1、 材质及规格:PE管De200（1.6MPa） 2、 连接方式:热熔连接 3、 管道检验及试验要求:水压试验、冲洗、消毒等 | m | 9538
2 | 500114001413 |  | DN200钢管（含管道除锈） 1、 材质及规格:钢管DN200 2、 连接方式:焊接连接 3、 管道检验及试验要求:水压试验、冲洗、消毒等 4、 含管道除锈 | m | 168
3 | 500114001703 |  | DN300钢管（含管道除锈） 1、 材质及规格:钢管DN300 2、 连接方式:焊接连接 3、 管道检验及试验要求:水压试验、冲洗、消毒等 4、 含管道除锈 | m | 23
分类分项工程量清单计价表
合同编号: |  | 001
工程名称： |  | 电白区乡镇水厂供水能力提升工程 | [6 empty] | 第152页, 共185页
序号 | 项目编码 |  | 项目名称 | 计量单位 | 工程数量 |  | 单价(元) | 合计(元) |  | 单价编号 | 主要技术条款编码
4 | 500114001561 |  | De315PE管(1MPa） 1、 材质及规格:PE管De315（1MPa） 2、 连接方式:热熔连接 3、 管道检验及试验要求:水压试验、冲洗、消毒等 | m | 3801
5 | 5001140011075 |  | De200PE管拖管 1、 土壤类别:综合考虑 2、 材质及规格:PE管De200 3、 连接方式:热熔连接 4、 管道检验及试验要求:水压试验、冲洗、消毒等 | m | 113
6 | 5001140011076 |  | De315PE管拖管 1、 土壤类别:综合考虑 2、 材质及规格:PE管De315 3、 连接方式:热熔连接 4、 管道检验及试验要求:水压试验、冲洗、消毒等 | m | 65
7 | 500114001798 |  | PE管弯头De315×90° 1、 种类:弯头 2、 材质及规格:PE管弯头De315×90° | 个 | 23
8 | 500114001799 |  | PE管弯头De200×90° 1、 种类:弯头 2、 材质及规格:PE管弯头De200×90° | 个 | 100
9 | 500114001800 |  | 法兰弯头DN300 1、 种类:弯头 2、 材质及规格:法兰弯头DN300 | 个 | 1
10 | 500114001803 |  | 法兰弯头DN200 1、 种类:弯头 2、 材质及规格:法兰弯头DN200 | 个 | 18
分类分项工程量清单计价表
合同编号: |  | 001
工程名称： |  | 电白区乡镇水厂供水能力提升工程 | [6 empty] | 第153页, 共185页
序号 | 项目编码 |  | 项目名称 | 计量单位 | 工程数量 |  | 单价(元) | 合计(元) |  | 单价编号 | 主要技术条款编码
11 | 500114001801 |  | 法兰DN300 1、 材质、规格:碳钢平焊法兰DN300 | 副 | 4
12 | 500114001802 |  | 法兰DN200 1、 材质、规格:碳钢平焊法兰DN200 | 副 | 20
13 | 5001140011022 |  | 管箍DN200 1、 种类:管箍 2、 材质及规格:DN200 | 个 | 20
14 | 5001140011023 |  | 管箍DN300 1、 种类:管箍 2、 材质及规格:DN300 | 个 | 4
八 观珠水厂
1 新建1500m3清水池
1 | 500101004053 |  | 土方开挖 1、 土类分级:综合考虑 2、 断面形式及尺寸:满足设计图纸要求 3、 运距:开挖土就近堆放 | m3 | 1862.398
2 | 500103001055 |  | 一般土方填筑 1、 土质及含水量:开挖土回填 2、 分层厚度及碾压遍数:满足设计图纸及规范要求 3、 填筑体干密度、渗透系数:满足设计图纸及规范要求 | m3 | 1172.391
3 | 500101002043 |  | 余方弃置 1、 土类分级:综合考虑 2、 运距:暂定3km,按实结算 | m3 | 478.977
4 | 500108004002 |  | 钢筋砼灌注桩（D=1.8m） 1、 地层情况:综合考虑 2、 桩长:详见设计图纸 3、 桩径:1.8m 4、 混凝土种类、强度等级：C30 W6 | m | 389
分类分项工程量清单计价表
合同编号: |  | 001
工程名称： |  | 电白区乡镇水厂供水能力提升工程 | [6 empty] | 第154页, 共185页
序号 | 项目编码 |  | 项目名称 | 计量单位 | 工程数量 |  | 单价(元) | 合计(元) |  | 单价编号 | 主要技术条款编码
5 | 500111001137 |  | 钢筋笼 1、 型号、规格:螺纹钢为主，圆钢为辅 | t | 109.35
6 | 500108004003 |  | 钢护筒 1、护筒12mm厚 | t | 45.256
7 | 500108004004 |  | 灌注桩检测管制作安装 1、声测管Q235B管 DN57,3.5mm厚 | t
8 | 500109001592 |  | 冠梁 1、 部位及类型:冠梁 2、 设计龄期、强度等级及配合比:C30 | m3 | 124.92
9 | 500109001593 |  | 混凝土挡板 1、 部位及类型:挡板 2、 设计龄期、强度等级及配合比:C35 | m3 | 30.973
10 | 500110001265 |  | 普通模板 1、 类型及结构尺寸:冠梁及挡板模板 2、 材料品种:胶合板 3、 支撑形式:型钢 | ㎡ | 265.52
11 | 500111001147 |  | 冠梁及挡板钢筋 1、 型号、规格:螺纹钢为主，圆钢为辅 | t | 12.617
12 | 500114002059 |  | 钢板桩支护 1、 钢板桩支护:拉森钢拔桩 3个月 2、 桩长:9m | t | 57.24
13 | 500109001532 |  | C30砼扶臂式挡墙基础 1、 部位及类型:扶壁式挡墙基础 2、 设计龄期、强度等级及配合比:C30 3、 抗渗、抗冻、抗磨等要求:W6 | m3 | 204.192
14 | 500110001223 |  | 普通模板 1、 类型及结构尺寸:基础模板 2、 材料品种:胶合板 3、 支撑形式:型钢 | ㎡ | 142.102
分类分项工程量清单计价表
合同编号: |  | 001
工程名称： |  | 电白区乡镇水厂供水能力提升工程 | [6 empty] | 第155页, 共185页
序号 | 项目编码 |  | 项目名称 | 计量单位 | 工程数量 |  | 单价(元) | 合计(元) |  | 单价编号 | 主要技术条款编码
15 | 500109001533 |  | C30砼扶臂式挡墙墙身 1、 部位及类型:扶壁式挡墙 2、 设计龄期、强度等级及配合比:C30 3、 抗渗、抗冻、抗磨等要求:W6 | m3 | 387.717
16 | 500109001534 |  | C30砼扶臂 1、 部位及类型:扶壁 2、 设计龄期、强度等级及配合比:C30 3、 抗渗、抗冻、抗磨等要求:W6 | m3
17 | 500110001224 |  | 普通模板 1、 类型及结构尺寸:挡墙及扶臂模板 2、 材料品种:胶合板 3、 支撑形式:型钢 | ㎡ | 255.763
18 | 500109001535 |  | C15砼垫层（15cm厚） 1、 部位及类型:垫层 2、 设计龄期、强度等级及配合比:C15 3、 抗渗、抗冻、抗磨等要求:满足设计及规范要求 | m3 | 99.984
19 | 500110001225 |  | 普通模板 1、 类型及结构尺寸:垫层模板 2、 材料品种:胶合板 3、 支撑形式:型钢 | ㎡ | 37.222
20 | 500109001536 |  | C30砼底板 1、 部位及类型:底板 2、 设计龄期、强度等级及配合比:C30 3、 抗渗、抗冻、抗磨等要求:W6 | m3 | 255.388
21 | 500110001226 |  | 普通模板 1、 类型及结构尺寸:底板模板 2、 材料品种:胶合板 3、 支撑形式:型钢 | ㎡ | 71.736
分类分项工程量清单计价表
合同编号: |  | 001
工程名称： |  | 电白区乡镇水厂供水能力提升工程 | [6 empty] | 第156页, 共185页
序号 | 项目编码 |  | 项目名称 | 计量单位 | 工程数量 |  | 单价(元) | 合计(元) |  | 单价编号 | 主要技术条款编码
22 | 500109001537 |  | C30砼池壁（含导水墙） 1、 部位及类型:池壁 2、 设计龄期、强度等级及配合比:C30 3、 抗渗、抗冻、抗磨等要求:W6 | m3 | 288.927
23 | 500110001227 |  | 普通模板 1、 类型及结构尺寸:墙模板 2、 材料品种:胶合板 3、 支撑形式:型钢 | ㎡ | 1086.63
24 | 500109001538 |  | C30砼柱 1、 部位及类型:柱 2、 设计龄期、强度等级及配合比:C30 3、 抗渗、抗冻、抗磨等要求:W6 | m3 | 50.026
25 | 500110001228 |  | 普通模板 1、 类型及结构尺寸:柱模板 2、 材料品种:胶合板 3、 支撑形式:型钢 | ㎡ | 220.09
26 | 500109001539 |  | C30砼顶板（含反冲洗排泥沟） 1、 部位及类型:顶板 2、 设计龄期、强度等级及配合比:C30 3、 抗渗、抗冻、抗磨等要求:W6 | m3 | 203.246
27 | 500110001229 |  | 普通模板 1、 类型及结构尺寸:顶板模板 2、 材料品种:胶合板 3、 支撑形式:型钢 | ㎡ | 408.67
28 | 500109001540 |  | C30砼集水坑 1、 部位及类型:集水坑 2、 设计龄期、强度等级及配合比:C30 3、 抗渗、抗冻、抗磨等要求:W6 | m3 | 6.405
分类分项工程量清单计价表
合同编号: |  | 001
工程名称： |  | 电白区乡镇水厂供水能力提升工程 | [6 empty] | 第157页, 共185页
序号 | 项目编码 |  | 项目名称 | 计量单位 | 工程数量 |  | 单价(元) | 合计(元) |  | 单价编号 | 主要技术条款编码
29 | 500110001230 |  | 普通模板 1、 类型及结构尺寸:集水坑模板 2、 材料品种:胶合板 3、 支撑形式:型钢 | ㎡ | 75.64
30 | 500111001138 |  | 钢筋加工及安装 1、 型号、规格:螺纹钢为主，圆钢为辅 | t | 92.484
31 | 500106017012 |  | 脚手架 1、 钢管脚手架 综合钢管脚手架高度 12.5m以内 | m2 | 1000
2 40m2加药设备间（二层）
1 | 500105003005 |  | 浆砌块石 1、 材料品种、规格:块石 2、 砂浆强度等级:M10水泥砂浆 | m3 | 27.04
2 | 500101004044 |  | 土方开挖 1、 土类分级:综合考虑 2、 断面形式及尺寸:满足设计图纸要求 3、 运距:开挖土就近堆放 | m3 | 43.264
3 | 500103001045 |  | 一般土方填筑 1、 土质及含水量:开挖土回填 2、 分层厚度及碾压遍数:满足设计图纸及规范要求 3、 填筑体干密度、渗透系数:满足设计图纸及规范要求 | m3 | 16.224
4 | 500101002037 |  | 余方弃置 1、 土类分级:综合考虑 2、 运距:暂定3km,按实结算 | m3 | 24.12
5 | 500109001440 |  | C25砼地梁 1、 部位及类型:地梁 2、 设计龄期、强度等级及配合比:C25 | m3 | 3.348
分类分项工程量清单计价表
合同编号: |  | 001
工程名称： |  | 电白区乡镇水厂供水能力提升工程 | [6 empty] | 第158页, 共185页
序号 | 项目编码 |  | 项目名称 | 计量单位 | 工程数量 |  | 单价(元) | 合计(元) |  | 单价编号 | 主要技术条款编码
6 | 500110001163 |  | 普通模板 1、 类型及结构尺寸:地梁模板 2、 材料品种:胶合板 3、 支撑形式:型钢 | ㎡ | 17.554
7 | 500109001441 |  | C15砼地面层（6cm厚） 1、 部位及类型:地面层 2、 设计龄期、强度等级及配合比:C15 | m3 | 2.235
8 | 500110001164 |  | 普通模板 1、 类型及结构尺寸:散水模板 2、 材料品种:胶合板 3、 支撑形式:型钢 | ㎡ | 37.248
9 | 500109001442 |  | C15砼散水 1、 部位及类型:散水 2、 设计龄期、强度等级及配合比:C25 | m3 | 14.48
10 | 500109001443 |  | C25砼立柱 1、 部位及类型:柱 2、 设计龄期、强度等级及配合比:C25 | m3 | 6.336
11 | 500110001165 |  | 普通模板 1、 类型及结构尺寸:柱模板 2、 材料品种:胶合板 3、 支撑形式:型钢 | ㎡ | 58.88
12 | 500109001444 |  | C25砼过梁 1、 部位及类型:过梁 2、 设计龄期、强度等级及配合比:C25 | m3 | 9.742
13 | 500110001166 |  | 普通模板 1、 类型及结构尺寸:过梁模板 2、 材料品种:胶合板 3、 支撑形式:型钢 | ㎡ | 62.49
分类分项工程量清单计价表
合同编号: |  | 001
工程名称： |  | 电白区乡镇水厂供水能力提升工程 | [6 empty] | 第159页, 共185页
序号 | 项目编码 |  | 项目名称 | 计量单位 | 工程数量 |  | 单价(元) | 合计(元) |  | 单价编号 | 主要技术条款编码
14 | 500109001445 |  | C25砼屋面板 1、 部位及类型:屋面板 2、 设计龄期、强度等级及配合比:C25 | m3 | 2.084
15 | 500110001167 |  | 普通模板 1、 类型及结构尺寸:屋面板模板 2、 材料品种:胶合板 3、 支撑形式:型钢 | ㎡ | 51.221
16 | 500109001446 |  | C25砼二层楼板 1、 部位及类型:楼板 2、 设计龄期、强度等级及配合比:C25 | m3 | 15.144
17 | 500110001168 |  | 普通模板 1、 类型及结构尺寸:楼板模板 2、 材料品种:胶合板 3、 支撑形式:型钢 | ㎡ | 133.948
18 | 500111001117 |  | 钢筋加工及安装 1、 型号、规格:螺纹钢为主，圆钢为辅 | t | 3.933
19 | 500105006102 |  | 37砖墙 1、 品种、规格及强度等级:水泥砂浆 2、 砂浆强度等级及配合比:M15 | m3 | 45.765
20 | 500105010020 |  | 内墙12mm厚粉刷石膏砂浆 1、 砂浆强度等级及配合比:石膏砂浆 2、 抹面厚度:12mm | ㎡ | 149.219
21 | 500105010021 |  | 内墙2mm厚面层耐水腻子 1、 砂浆强度等级及配合比:刮腻子 2、 抹面厚度:2mm | ㎡ | 149.219
22 | 500105010022 |  | 20mm厚1:3水泥砂浆屋顶找平 1、 砂浆强度等级及配合比:水泥砂浆1:3 2、 抹面厚度:20mm | ㎡ | 83.387
分类分项工程量清单计价表
合同编号: |  | 001
工程名称： |  | 电白区乡镇水厂供水能力提升工程 | [6 empty] | 第160页, 共185页
序号 | 项目编码 |  | 项目名称 | 计量单位 | 工程数量 |  | 单价(元) | 合计(元) |  | 单价编号 | 主要技术条款编码
23 | 500105010023 |  | 2层500#油毡防水 1、 砂浆强度等级及配合比:2层500#油毡防水 | ㎡ | 83.387
24 | 500105010024 |  | 3层沥青膏防水 1、 砂浆强度等级及配合比:3层沥青膏防水 | ㎡
25 | 500105011004 |  | 红色钢瓦 1、 红色钢瓦屋面 | m2 | 53.569
26 | 500114001571 |  | 防盗门（2×2m双开） 1、 防盗门 2*2双开 | 个 | 1
27 | 500114001572 |  | 1.8*1.8不锈钢窗 1、 1.8*1.8不锈钢窗 | 个 | 3
28 | 500114001573 |  | 钢梯 1、 钢楼梯 踏步式 | t | 0.514
29 | 500106017013 |  | 脚手架 1、 钢管脚手架 综合钢管脚手架高度 12.5m以内 | m2 | 1000
3 厂区附属工程
1 | 500109010050 |  | 砼路面拆除（40cm厚） 1、 凿除部位及断面尺寸:砼路面 20cm厚、水稳层 20cm厚 2、 废料外运：运距暂定3km,按实结算 | m2 | 88.2
2 | 500109010051 |  | 水稳层拆除（20cm厚） 1、 凿除部位及断面尺寸:水稳层 20cm厚 | m2
3 | 500102001028 |  | 余方弃置5km 1、 类型:路面石渣 2、 运距:5km | m3
4 | 500114001723 |  | 砼路面恢复（20cm厚） 1、 混凝土强度等级:商品普通混凝土 C25 抗折F4.5 2、 厚度:20cm | m2 | 88.2
分类分项工程量清单计价表
合同编号: |  | 001
工程名称： |  | 电白区乡镇水厂供水能力提升工程 | [6 empty] | 第161页, 共185页
序号 | 项目编码 |  | 项目名称 | 计量单位 | 工程数量 |  | 单价(元) | 合计(元) |  | 单价编号 | 主要技术条款编码
5 | 500114001739 |  | 5%水稳层恢复（20cm厚） 1、 水泥含量:5%水泥 2、 石料规格:碎石 3、 厚度:20cm | m2 | 88.2
4 观珠水厂管道部分
4.1 水厂及加药间管道
1 | 500114001915 |  | DN500取水钢管（含管道除锈）-配套新净水设施 1、 材质及规格:钢管DN500 2、 连接方式:焊接连接 3、 管道检验及试验要求:水压试验、冲洗、消毒等 4、 含管道除锈 | m | 150
2 | 500114001916 |  | DN500进水钢管（含管道除锈）-配套新净水设施 1、 材质及规格:钢管DN500 2、 连接方式:焊接连接 3、 管道检验及试验要求:水压试验、冲洗、消毒等 4、 含管道除锈 | m | 15
3 | 500114001917 |  | DN500出水钢管（含管道除锈）-配套新净水设施 1、 材质及规格:钢管DN500 2、 连接方式:焊接连接 3、 管道检验及试验要求:水压试验、冲洗、消毒等 4、 含管道除锈 | m | 115
分类分项工程量清单计价表
合同编号: |  | 001
工程名称： |  | 电白区乡镇水厂供水能力提升工程 | [6 empty] | 第162页, 共185页
序号 | 项目编码 |  | 项目名称 | 计量单位 | 工程数量 |  | 单价(元) | 合计(元) |  | 单价编号 | 主要技术条款编码
4 | 500114001918 |  | De450PE排泥管-配套新净水设施 1、 材质及规格:PE管De450（1MPa） 2、 连接方式:热熔连接 3、 管道检验及试验要求:水压试验、冲洗、消毒等 | m | 85
5 | 5001140011066 |  | φ480柔性防水套管 1、 材质、规格:φ480柔性防水套管 | 个 | 2
6 | 5001140011067 |  | φ690柔性防水套管 1、 材质、规格:φ690柔性防水套管 | 个 | 2
7 | 500114001919 |  | DN500法兰 1、 材质、规格:碳钢平焊法兰DN500 | 副 | 12
8 | 500114001920 |  | PE管弯头De200 1、 种类:弯头 2、 材质及规格:PE管弯头De200 | 个 | 2
9 | 500114001921 |  | PE管弯头De450 1、 种类:弯头 2、 材质及规格:PE管弯头De450 | 个 | 3
10 | 500114001922 |  | 法兰弯头DN500 1、 种类:弯头 2、 材质及规格:法兰弯头DN500 | 个 | 14
11 | 500114001923 |  | PE管三通DN450/DN200 1、 种类:弯头 2、 材质及规格:PE管三通De450/De200 | 个 | 1
12 | 500114001924 |  | De20过滤消毒管（UPVC管） 1、 材质及规格:UPVC管De20 2、 连接方式:热熔连接 3、 管道检验及试验要求:水压试验、冲洗、消毒等 | m | 72
分类分项工程量清单计价表
合同编号: |  | 001
工程名称： |  | 电白区乡镇水厂供水能力提升工程 | [6 empty] | 第163页, 共185页
序号 | 项目编码 |  | 项目名称 | 计量单位 | 工程数量 |  | 单价(元) | 合计(元) |  | 单价编号 | 主要技术条款编码
13 | 500114001925 |  | De20加药管（UPVC管） 1、 材质及规格:UPVC管De20 2、 连接方式:热熔连接 3、 管道检验及试验要求:水压试验、冲洗、消毒等 | m | 20
14 | 500114001926 |  | DN150风管钢管（含管道除锈） 1、 材质及规格:钢管DN150 2、 连接方式:焊接连接 3、 管道检验及试验要求:水压试验、冲洗、消毒等 4、 含管道除锈 | m | 80
15 | 500114001927 |  | De25真空管（UPVC管） 1、 材质及规格:UPVC管De25 2、 连接方式:热熔连接 3、 管道检验及试验要求:水压试验、冲洗、消毒等 | m | 80
16 | 500114001928 |  | De15压缩空气管（UPVC管） 1、 材质及规格:UPVC管De15 2、 连接方式:热熔连接 3、 管道检验及试验要求:水压试验、冲洗、消毒等 | m | 80
17 | 500101004061 |  | 土方开挖 1、 土类分级:综合考虑 2、 断面形式及尺寸:满足设计图纸要求 3、 运距:开挖土就近堆放 | m3 | 1533.55
分类分项工程量清单计价表
合同编号: |  | 001
工程名称： |  | 电白区乡镇水厂供水能力提升工程 | [6 empty] | 第164页, 共185页
序号 | 项目编码 |  | 项目名称 | 计量单位 | 工程数量 |  | 单价(元) | 合计(元) |  | 单价编号 | 主要技术条款编码
18 | 500101004062 |  | 土方开挖（人工清底） 1、 土类分级:综合考虑 2、 断面形式及尺寸:满足设计图纸要求 3、 运距:开挖土就近堆放 | m3
19 | 500103001061 |  | 一般土方填筑 1、 土质及含水量:开挖土回填 2、 分层厚度及碾压遍数:满足设计图纸及规范要求 3、 填筑体干密度、渗透系数:满足设计图纸及规范要求 | m3 | 1399.3
20 | 500101002049 |  | 余方弃置 1、 土类分级:综合考虑 2、 运距:暂定3km,按实结算 | m3 | 134.24
21 | 500103007037 |  | 中粗砂垫层 1、 颗粒级配:机制砂垫层 2、 分层厚度及碾压遍数:满足设计图纸及规范要求 3、 填筑体相对密度:满足设计图纸及规范要求 | m3 | 65.75
4.2 清水池零星附件
1 | 500114001961 |  | 检修孔铸铁盖板 1、 检修孔铸铁盖板 | 套 | 2
2 | 500114001903 |  | DN200通风钢管（含管道除锈） 1、 材质及规格:钢管DN200 2、 连接方式:焊接连接 3、 管道检验及试验要求:水压试验、冲洗、消毒等 4、 含管道除锈 | m | 12
3 | 500114001904 |  | DN400通风帽 1、 DN400通风帽 | 个 | 1
分类分项工程量清单计价表
合同编号: |  | 001
工程名称： |  | 电白区乡镇水厂供水能力提升工程 | [6 empty] | 第165页, 共185页
序号 | 项目编码 |  | 项目名称 | 计量单位 | 工程数量 |  | 单价(元) | 合计(元) |  | 单价编号 | 主要技术条款编码
4 | 500114001905 |  | De300PE连通管 1、 材质及规格:PE管De300 2、 连接方式:热熔连接 3、 管道检验及试验要求:水压试验、冲洗、消毒等 | m | 40
5 | 500114001906 |  | 水位传视仪（3.8m） 1、 水位传视仪（3.8m） | 台 | 1
6 | 500114001907 |  | 水管吊架 1、 水管吊架 | 套 | 1
7 | 500114001908 |  | 喇叭口支架 1、 喇叭口支架 | 套 | 1
8 | 500114001909 |  | 喇叭口DN450×500 1、 喇叭口DN450×500 | 个 | 2
9 | 500114001910 |  | 钢制弯头DN500×90° 1、 种类:弯头 2、 材质及规格:钢制弯头DN500×90° | 个 | 2
10 | 500114001911 |  | φ570柔性防水套管 1、 材质、规格:φ570柔性防水套管 | 个 | 1
11 | 500114001912 |  | φ200柔性防水套管 1、 材质、规格:φ200柔性防水套管 | 个 | 1
12 | 500114001913 |  | DN500钢管（含管道除锈） 1、 材质及规格:钢管DN500 2、 连接方式:焊接连接 3、 管道检验及试验要求:水压试验、冲洗、消毒等 4、 含管道除锈 | m | 43
分类分项工程量清单计价表
合同编号: |  | 001
工程名称： |  | 电白区乡镇水厂供水能力提升工程 | [6 empty] | 第166页, 共185页
序号 | 项目编码 |  | 项目名称 | 计量单位 | 工程数量 |  | 单价(元) | 合计(元) |  | 单价编号 | 主要技术条款编码
13 | 500114001914 |  | DN150钢管（含管道除锈） 1、 材质及规格:钢管DN150 2、 连接方式:焊接连接 3、 管道检验及试验要求:水压试验、冲洗、消毒等 4、 含管道除锈 | m | 35
14 | 5001140011026 |  | 钢梯 1、 钢楼梯 踏步式 | t | 0.3
第二篇 水利安装工程
一 林头水厂
1 林头水厂电气
1 | 500201016009 |  | 动力箱（户内） IP30 1、 名称:动力箱（户内） 2、 型号:IP30 | 套 | 1
2 | 500201016010 |  | 动力箱（户外） IP55 1、 名称:动力箱（户外） 2、 型号:IP55 | 套 | 2
3 | 500201021006 |  | 塑壳断路器 In=100A 1、 名称:塑壳断路器 2、 型号:MCCB/3P 3、 规格:壳架电流125A，In=100A | 台 | 2
4 | 500201021007 |  | 塑壳断路器 In=50A 1、 名称:塑壳断路器 2、 型号:MCCB/3P 3、 规格:壳架电流125A，In=50A | 台 | 1
5 | 500201021005 |  | 更换主变压器（630KVA） 1、 名称:变压器 2、 规格:630KVA | 台 | 1
分类分项工程量清单计价表
合同编号: |  | 001
工程名称： |  | 电白区乡镇水厂供水能力提升工程 | [6 empty] | 第167页, 共185页
序号 | 项目编码 |  | 项目名称 | 计量单位 | 工程数量 |  | 单价(元) | 合计(元) |  | 单价编号 | 主要技术条款编码
6 | 500201018022 |  | 电力电缆 YJV22-0.6/1kV 3×25+2×16 1、 名称:电力电缆 2、 型号、规格:YJV22-0.6/1kV 3×25+2×16 | m | 200
7 | 500201018025 |  | 电力电缆 YJV22-0.6/1kV 5×10 1、 名称:电力电缆 2、 型号、规格:YJV22-0.6/1kV 5×10 | m | 100
8 | 500201018027 |  | 户内电缆终端头 截面≤35mm2 1、 名称:电力电缆头 2、 型号、规格:截面≤35mm2 | 个 | 4
9 | 500201018028 |  | 镀锌钢管 DN100 1、 名称:镀锌钢管 2、 规格:DN100 | m | 40
10 | 500201018029 |  | 镀锌钢管 DN32 1、 名称:镀锌钢管 2、 规格:DN32 | m | 80
11 | 500201034064 |  | 三防工厂灯 220V LED 80W IP65 1、 名称:三防工厂灯 2、 规格:220V LED 80W IP65 | 套 | 6
12 | 500201034065 |  | 单联单控开关 250V 10A 1、 名称:单联单控开关 2、 规格:250V 10A | 套 | 1
13 | 500201017001 |  | BV-0.75kV 2.5mm2 1、 名称:绝缘导线 2、 规格:BV-0.75kV 2.5mm2 | m | 150
14 | 500201017002 |  | 三通接线盒 1、 三通接线盒 | 个 | 10
分类分项工程量清单计价表
合同编号: |  | 001
工程名称： |  | 电白区乡镇水厂供水能力提升工程 | [6 empty] | 第168页, 共185页
序号 | 项目编码 |  | 项目名称 | 计量单位 | 工程数量 |  | 单价(元) | 合计(元) |  | 单价编号 | 主要技术条款编码
15 | 500201020024 |  | 接地极 1、 名称:接地极 2、 材质、规格:热镀锌角钢 ∠50*5*2500 | 根 | 18
16 | 500201020005 |  | 接地极 1、 名称:接地极 2、 材质、规格:镀锌扁钢 -40*4 镀锌层厚度不小于70μm | m | 500
17 | 500201020006 |  | 多股铜芯软线 1、 名称:多股铜芯软线 2、 规格:BVR-6mm2 | m | 30
18 | 500201020011 |  | 多股铜芯软线 1、 名称:多股铜芯软线 2、 规格:BVR-16mm2 | m | 30
19 | 500201018069 |  | 电力电缆 YJV22-0.6/1kV 3×25+2×10 1、 名称:电力电缆 2、 型号、规格:YJV22-0.6/1kV 3×25+2×10 | m | 140
二 罗坑水厂
1 罗坑水厂电气
1 | 500201016013 |  | 动力箱（户内） IP30 1、 名称:动力箱（户内） 2、 型号:IP30 | 套 | 1
2 | 500201016014 |  | 动力箱（户外） IP55 1、 名称:动力箱（户外） 2、 型号:IP55 | 套 | 2
3 | 500201021011 |  | 塑壳断路器 In=100A 1、 名称:塑壳断路器 2、 型号:MCCB/3P 3、 规格:壳架电流125A，In=100A | 台 | 2
分类分项工程量清单计价表
合同编号: |  | 001
工程名称： |  | 电白区乡镇水厂供水能力提升工程 | [6 empty] | 第169页, 共185页
序号 | 项目编码 |  | 项目名称 | 计量单位 | 工程数量 |  | 单价(元) | 合计(元) |  | 单价编号 | 主要技术条款编码
4 | 500201021012 |  | 塑壳断路器 In=50A 1、 名称:塑壳断路器 2、 型号:MCCB/3P 3、 规格:壳架电流125A，In=50A | 台 | 1
5 | 500201021013 |  | 更换主变压器（400KVA） 1、 名称:变压器 2、 规格:400KVA | 台 | 1
6 | 500201018035 |  | 电力电缆 YJV22-0.6/1kV 3×25+2×16 1、 名称:电力电缆 2、 型号、规格:YJV22-0.6/1kV 3×25+2×16 | m | 400
7 | 500201018036 |  | 电力电缆 YJV22-0.6/1kV 5×10 1、 名称:电力电缆 2、 型号、规格:YJV22-0.6/1kV 5×10 | m | 200
8 | 500201018037 |  | 户内电缆终端头 截面≤35m㎡ 1、 名称:电力电缆头 2、 型号、规格:截面≤35mm2 | 个 | 4
9 | 500201018038 |  | 镀锌钢管 DN100 1、 名称:镀锌钢管 2、 规格:DN100 | m | 40
10 | 500201018039 |  | 镀锌钢管 DN32 1、 名称:镀锌钢管 2、 规格:DN32 | m | 80
11 | 500201034074 |  | 三防工厂灯 220V LED 80W IP65 1、 名称:三防工厂灯 2、 规格:220V LED 80W IP65 | 套 | 6
12 | 500201034075 |  | 单联单控开关 250V 10A 1、 名称:单联单控开关 2、 规格:250V 10A | 套 | 1
分类分项工程量清单计价表
合同编号: |  | 001
工程名称： |  | 电白区乡镇水厂供水能力提升工程 | [6 empty] | 第170页, 共185页
序号 | 项目编码 |  | 项目名称 | 计量单位 | 工程数量 |  | 单价(元) | 合计(元) |  | 单价编号 | 主要技术条款编码
13 | 500201017005 |  | BV-0.75kV 2.5mm2 1、 名称:绝缘导线 2、 规格:BV-0.75kV 2.5mm2 | m | 150
14 | 500201017006 |  | 三通接线盒 1、 三通接线盒 | 个 | 10
15 | 500201020025 |  | 接地极 1、 名称:接地极 2、 材质、规格:热镀锌角钢 ∠50*5*2500 | 根 | 18
16 | 500201020026 |  | 接地极 1、 名称:接地极 2、 材质、规格:镀锌扁钢 -40*4 镀锌层厚度不小于70μm | m | 500
17 | 500201020027 |  | 多股铜芯软线 1、 名称:多股铜芯软线 2、 规格:BVR-6mm2 | m | 30
18 | 500201020028 |  | 多股铜芯软线 1、 名称:多股铜芯软线 2、 规格:BVR-16mm2 | m | 30
19 | 500201018068 |  | 电力电缆 YJV22-0.6/1kV 3×25+2×10 1、 名称:电力电缆 2、 型号、规格:YJV22-0.6/1kV 3×25+2×10 | m | 100
三 霞洞水厂
1 霞洞水厂设备
1 | 500201002002 |  | 单级双吸离心泵 ,Q=519m3/h H=33m 1、 名称:单级双吸离心水泵 2、 规格:Q=519m3/h H=33m 3、 型号:KQSN250 4、 功率:110kW | 套 | 3
2 | 500201006002 |  | 电机Y315M-6（110kw） 1、 名称:电动机 2、 规格:110kw 3、 型号:Y315M-6 | 套 | 3
分类分项工程量清单计价表
合同编号: |  | 001
工程名称： |  | 电白区乡镇水厂供水能力提升工程 | [6 empty] | 第171页, 共185页
序号 | 项目编码 |  | 项目名称 | 计量单位 | 工程数量 |  | 单价(元) | 合计(元) |  | 单价编号 | 主要技术条款编码
3 | 500201010002 |  | 起重机（3t Lk=4.5m) 1、 名称:电动单梁悬挂起重机 2、 规格:3t Lk=4.5m | 台 | 1
4 | 500201011003 |  | 工字钢 I28b 1、 名称:轨道 2、 规格:工字钢 I28b | m | 33
5 | 500201011004 |  | 轨道车挡 1、 名称:轨道车挡 2、 规格:CD-A | t | 1.2
6 | 500201002006 |  | 无密封自吸自控泵 65WFB25-20 1、 名称:无密封自吸自控泵 2、 型号:65WFB25-20 | 套 | 1
2 霞洞水厂阀门
1 | 500201009007 |  | DN350 电动闸阀Z945T-10 1Mpa 1、 种类:电动闸阀Z945T-10 2、 材质及规格:DN350、1Mpa | 个 | 3
2 | 500201009009 |  | DN350 限位伸缩接头VSSJA-2 1、 种类:限位伸缩接头VSSJA-2 2、 材质及规格:DN350 | 个 | 3
3 | 500201009011 |  | DN300 止回阀 1、 种类:止回阀 2、 材质及规格:DN300 | 个 | 3
4 | 500201009010 |  | DN300 电动闸阀Z945T-10 1Mpa 1、 种类:电动闸阀Z945T-10 2、 材质及规格:DN300、1Mpa | 个 | 3
5 | 500201013002 |  | 压力表 Y-100 1Mpa 1、 种类:压力表 2、 材质及规格:Y-100 1Mpa | 个 | 3
分类分项工程量清单计价表
合同编号: |  | 001
工程名称： |  | 电白区乡镇水厂供水能力提升工程 | [6 empty] | 第172页, 共185页
序号 | 项目编码 |  | 项目名称 | 计量单位 | 工程数量 |  | 单价(元) | 合计(元) |  | 单价编号 | 主要技术条款编码
6 | 500201034025 |  | 电磁流量计 DN300 PN16 1、 种类:电磁流量计 2、 材质及规格:DN300 PN16 | 个 | 3
7 | 500114001690 |  | 偏心渐变管DN200/300 PN1MPa 1、 种类:偏心渐变管 2、 材质及规格:钢制DN200/300 PN1MPa | 个 | 3
8 | 500114001691 |  | 同心渐变管DN300/350 PN1MPa 1、 种类同心渐变管 2、 材质及规格:钢制DN300/350 PN1MPa | 个 | 3
9 | 500201009023 |  | DN300 传力伸缩接头VSSJAF 1、 种类:限位伸缩接头VSSJAF 2、 材质及规格:DN300 | 个 | 3
10 | 500114001692 |  | 喇叭口支架 1、 喇叭口支架 | 套 | 3
11 | 500114001693 |  | 喇叭口DN350×500 1、 喇叭口DN350×500 | 个 | 3
12 | 500114001694 |  | 钢制弯头DN500×90° 1、 种类:弯头 2、 材质及规格:钢制弯头DN500×90° | 个 | 3
13 | 500114001695 |  | 钢制弯头DN350×90° 1、 种类:弯头 2、 材质及规格:钢制弯头DN350×90° | 个 | 5
分类分项工程量清单计价表
合同编号: |  | 001
工程名称： |  | 电白区乡镇水厂供水能力提升工程 | [6 empty] | 第173页, 共185页
序号 | 项目编码 |  | 项目名称 | 计量单位 | 工程数量 |  | 单价(元) | 合计(元) |  | 单价编号 | 主要技术条款编码
14 | 500114001696 |  | DN300钢管（含管道除锈） 1、 材质及规格:钢管DN300 2、 连接方式:焊接连接 3、 管道检验及试验要求:水压试验、冲洗、消毒等 4、 含管道除锈 | m | 9
15 | 500114001697 |  | DN350钢管（含管道除锈） 1、 材质及规格:钢管DN350 2、 连接方式:焊接连接 3、 管道检验及试验要求:水压试验、冲洗、消毒等 4、 含管道除锈 | m | 23.5
16 | 500114001701 |  | DN500钢管（含管道除锈） 1、 材质及规格:钢管DN500 2、 连接方式:焊接连接 3、 管道检验及试验要求:水压试验、冲洗、消毒等 4、 含管道除锈 | m | 15
17 | 500114001702 |  | DN500法兰 1、 材质、规格:碳钢平焊法兰DN500 | 副 | 3
18 | 500114001699 |  | DN350法兰 1、 材质、规格:碳钢平焊法兰DN350 | 副 | 8
19 | 500114001700 |  | DN300法兰 1、 材质、规格:碳钢平焊法兰DN300 | 副 | 3
3 霞洞水厂通风设备
1 | 500201031003 |  | 轴流风机 T-35 1、 轴流风机 T-35 | 台 | 4
4 霞洞水厂电气
分类分项工程量清单计价表
合同编号: |  | 001
工程名称： |  | 电白区乡镇水厂供水能力提升工程 | [6 empty] | 第174页, 共185页
序号 | 项目编码 |  | 项目名称 | 计量单位 | 工程数量 |  | 单价(元) | 合计(元) |  | 单价编号 | 主要技术条款编码
1 | 500201016015 |  | 动力箱（户内） IP30 1、 名称:动力箱（户内） 2、 型号:IP30 | 套 | 1
2 | 500201016005 |  | 成套箱式变电站（室外） 315kVA 1、 名称:成套箱式变电站（室外） 2、 型号:315kVA | 套 | 1
3 | 500201016004 |  | 软启动控制柜（JJR5000-220-380-E） 1、 名称:软启动控制柜 2、 型号:JJR5000-220-380-E | 套 | 3
4 | 500201018007 |  | 电力电缆 YJV22-8.7/15kV 3×70 1、 名称:电力电缆 2、 型号、规格:YJV22-8.7/15kV 3×70 | m | 400
5 | 500201018008 |  | 电力电缆 YJV22-0.6/1kV 3×120+2×70 1、 名称:电力电缆 2、 型号、规格:YJV22-0.6/1kV 3×120+2×70 | m | 300
6 | 500201018041 |  | 电力电缆 YJV22-0.6/1kV 5×4 1、 名称:电力电缆 2、 型号、规格:YJV22-0.6/1kV 5×4 | m | 200
7 | 500201018045 |  | 电力电缆 YJV22-0.6/1kV 5×10 1、 名称:电力电缆 2、 型号、规格:YJV22-0.6/1kV 5×10 | m | 200
分类分项工程量清单计价表
合同编号: |  | 001
工程名称： |  | 电白区乡镇水厂供水能力提升工程 | [6 empty] | 第175页, 共185页
序号 | 项目编码 |  | 项目名称 | 计量单位 | 工程数量 |  | 单价(元) | 合计(元) |  | 单价编号 | 主要技术条款编码
8 | 500201018042 |  | 户内电缆终端头 截面≤35m㎡ 1、 名称:电力电缆头 2、 型号、规格:截面≤35mm2 | 个 | 4
9 | 500201018062 |  | 户内电缆终端头 截面≤120m㎡ 1、 名称:电力电缆头 2、 型号、规格:截面≤120mm2 | 个 | 4
10 | 500201018043 |  | 镀锌钢管 DN100 1、 名称:镀锌钢管 2、 规格:DN100 | m | 80
11 | 500201018044 |  | 镀锌钢管 DN32 1、 名称:镀锌钢管 2、 规格:DN32 | m | 80
12 | 500201034076 |  | 三防工厂灯 220V LED 80W IP65 1、 名称:三防工厂灯 2、 规格:220V LED 80W IP65 | 套 | 11
13 | 500201034077 |  | 单联单控开关 250V 10A 1、 名称:单联单控开关 2、 规格:250V 10A | 套 | 1
14 | 500201017007 |  | BV-0.75kV 2.5mm2 1、 名称:绝缘导线 2、 规格:BV-0.75kV 2.5mm2 | m | 450
15 | 500201017008 |  | 三通接线盒 1、 三通接线盒 | 个 | 50
16 | 500201018011 |  | 站外电力线JKLGYJ-50 1、 名称:电力线 2、 规格:JKLGYJ-50 | m | 3300
17 | 500201018046 |  | 电杆 12m 1、 型号、规格:12m电杆 | 根 | 22
分类分项工程量清单计价表
合同编号: |  | 001
工程名称： |  | 电白区乡镇水厂供水能力提升工程 | [6 empty] | 第176页, 共185页
序号 | 项目编码 |  | 项目名称 | 计量单位 | 工程数量 |  | 单价(元) | 合计(元) |  | 单价编号 | 主要技术条款编码
18 | 500201020029 |  | 接地极 1、 名称:接地极 2、 材质、规格:热镀锌角钢 ∠50*5*2500 | 根 | 30
19 | 500201020030 |  | 接地极 1、 名称:接地极 2、 材质、规格:镀锌扁钢 -40*4 镀锌层厚度不小于70μm | m | 500
20 | 500201020031 |  | 多股铜芯软线 1、 名称:多股铜芯软线 2、 规格:BVR-6mm2 | m | 50
21 | 500201020032 |  | 多股铜芯软线 1、 名称:多股铜芯软线 2、 规格:BVR-16mm2 | m | 50
四 岭门水厂
1 岭门水厂设备
1 | 500201002003 |  | 单级双吸离心泵 ,Q=519m3/h H=33m 1、 名称:单级双吸离心水泵 2、 规格:Q=519m3/h H=33m 3、 型号:KQSN250 4、 功率:110kW | 套 | 4
2 | 500201006003 |  | 电机Y315M-6（110kw） 1、 名称:电动机 2、 规格:110kw 3、 型号:Y315M-6 | 套 | 4
3 | 500201010003 |  | 起重机（3t Lk=4.5m) 1、 名称:电动单梁悬挂起重机 2、 规格:3t Lk=4.5m | 台 | 1
4 | 500201011005 |  | 工字钢 I28b 1、 名称:轨道 2、 规格:工字钢 I28b | m | 42
5 | 500201011006 |  | 轨道车挡 1、 名称:轨道车挡 2、 规格:CD-A | t | 1.2
分类分项工程量清单计价表
合同编号: |  | 001
工程名称： |  | 电白区乡镇水厂供水能力提升工程 | [6 empty] | 第177页, 共185页
序号 | 项目编码 |  | 项目名称 | 计量单位 | 工程数量 |  | 单价(元) | 合计(元) |  | 单价编号 | 主要技术条款编码
6 | 500201034087 |  | 电磁流量计 DN600 PN16 1、 种类:电磁流量计 2、 材质及规格:DN600 PN16 | 个 | 1
7 | 500201013006 |  | 真空压力变送器 现显,4—20mA输出 1、 名称:真空压力变送器 2、 规格:现显,4—20mA输出 | 台 | 4
8 | 500201013007 |  | 压力变送器 现显,4—20mA输出 1、 名称:压力变送器 2、 规格:现显,4—20mA输出 | 台 | 8
9 | 500201002007 |  | 无密封自吸自控泵 65WFB25-20 1、 名称:无密封自吸自控泵 2、 型号:65WFB25-20 | 套 | 2
2 岭门水厂阀门
1 | 500201009013 |  | DN350 电动闸阀Z945T-10 1Mpa 1、 种类:电动闸阀Z945T-10 2、 材质及规格:DN350、1Mpa | 台 | 4
2 | 500201009015 |  | DN350 限位伸缩接头VSSJA-2 1、 种类:限位伸缩接头VSSJA-2 2、 材质及规格:DN350 | 台 | 4
3 | 500201009021 |  | DN300 限位伸缩接头VSSJA-2 1、 种类:限位伸缩接头VSSJA-2 2、 材质及规格:DN300 | 台 | 4
分类分项工程量清单计价表
合同编号: |  | 001
工程名称： |  | 电白区乡镇水厂供水能力提升工程 | [6 empty] | 第178页, 共185页
序号 | 项目编码 |  | 项目名称 | 计量单位 | 工程数量 |  | 单价(元) | 合计(元) |  | 单价编号 | 主要技术条款编码
4 | 500201009019 |  | DN300 止回阀 1、 种类:止回阀 2、 材质及规格:DN300 | 台 | 4
5 | 500201009018 |  | DN300 电动闸阀Z945T-10 1Mpa 1、 种类:电动闸阀Z945T-10 1Mpa 2、 材质及规格:DN300 | 台 | 4
6 | 500201013003 |  | 压力表 Y-100 1Mpa 1、 种类:压力表 2、 材质及规格:Y-100 1Mpa | 台 | 4
7 | 500201034028 |  | 电磁流量计 DN300 PN16 1、 种类:电磁流量计 2、 材质及规格:DN300 PN16 | 个 | 4
8 | 500114001676 |  | 偏心渐变管DN200/300 PN1MPa 1、 种类:偏心渐变管 2、 材质及规格:钢制DN200/300 PN1MPa | 个 | 4
9 | 500114001675 |  | 同心渐变管DN300/350 PN1MPa 1、 种类:同心渐变管 2、 材质及规格:钢制DN300/350 PN1MPa | 个 | 4
10 | 500201009022 |  | DN300 传力伸缩接头VSSJAF 1、 种类:传力伸缩接头VSSJAF 2、 材质及规格:DN300 | 台 | 4
11 | 500114001677 |  | 喇叭口支架 1、 喇叭口支架 | 套 | 4
12 | 500114001678 |  | 喇叭口DN350×500 1、 喇叭口DN350×500 | 个 | 4
分类分项工程量清单计价表
合同编号: |  | 001
工程名称： |  | 电白区乡镇水厂供水能力提升工程 | [6 empty] | 第179页, 共185页
序号 | 项目编码 |  | 项目名称 | 计量单位 | 工程数量 |  | 单价(元) | 合计(元) |  | 单价编号 | 主要技术条款编码
13 | 500114001680 |  | 钢制弯头DN350×90° 1、 种类:弯头 2、 材质及规格:钢制弯头DN350×90° | 个 | 4
14 | 500114001684 |  | DN300钢管（含管道除锈） 1、 材质及规格:钢管DN300 2、 连接方式:焊接连接 3、 管道检验及试验要求:水压试验、冲洗、消毒等 4、 含管道除锈 | m | 24
15 | 500114001681 |  | DN350钢管（含管道除锈） 1、 材质及规格:钢管DN350 2、 连接方式:焊接连接 3、 管道检验及试验要求:水压试验、冲洗、消毒等 4、 含管道除锈 | m | 28
16 | 500114001685 |  | DN600钢管（含管道除锈） 1、 材质及规格:钢管DN600 2、 连接方式:焊接连接 3、 管道检验及试验要求:水压试验、冲洗、消毒等 4、 含管道除锈 | m | 102
17 | 500114001682 |  | DN350法兰 1、 材质、规格:碳钢平焊法兰DN350 | 副 | 12
18 | 500114001683 |  | DN300法兰 1、 材质、规格:碳钢平焊法兰DN300 | 副 | 12
19 | 500114001686 |  | DN250法兰 1、 材质、规格:碳钢平焊法兰DN250 | 副 | 2
20 | 500114001687 |  | DN300柔性防水套管 1、 材质、规格:φ300柔性防水套管 | 个 | 4
分类分项工程量清单计价表
合同编号: |  | 001
工程名称： |  | 电白区乡镇水厂供水能力提升工程 | [6 empty] | 第180页, 共185页
序号 | 项目编码 |  | 项目名称 | 计量单位 | 工程数量 |  | 单价(元) | 合计(元) |  | 单价编号 | 主要技术条款编码
21 | 500114001688 |  | DN350柔性防水套管 1、 材质、规格:φ350柔性防水套管 | 个 | 8
22 | 500114001689 |  | DN600柔性防水套管 1、 材质、规格:φ600柔性防水套管 | 个 | 2
3 岭门水厂通风设备
1 | 500201031005 |  | 轴流风机 T-35 1、 轴流风机 T-35 | 台 | 4
4 岭门水厂电气
1 | 500201016007 |  | 成套箱式变电站 500KVA 室外 1、 名称:成套箱式变电站（室外） 2、 型号:500kVA | 套 | 1
2 | 500201016016 |  | 动力箱（户内） IP30 1、 名称:动力箱（户内） 2、 型号:IP30 | 套 | 2
3 | 500201016019 |  | 动力箱（外内） IP55 1、 名称:动力箱（户外） 2、 型号:IP55 | 套 | 2
4 | 500201016018 |  | 软启动控制柜（JJR5000-220-380-E） 1、 名称:软启动控制柜 2、 型号:JJR5000-220-380-E | 套 | 4
5 | 500201018047 |  | 电力电缆 YJV22-8.7/15kV 3×70 1、 名称:电力电缆 2、 型号、规格:YJV22-8.7/15kV 3×70 | m | 400
6 | 500201018048 |  | 电力电缆 YJV22-0.6/1kV 3×120+2×70 1、 名称:电力电缆 2、 型号、规格:YJV22-0.6/1kV 3×120+2×70 | m | 800
分类分项工程量清单计价表
合同编号: |  | 001
工程名称： |  | 电白区乡镇水厂供水能力提升工程 | [6 empty] | 第181页, 共185页
序号 | 项目编码 |  | 项目名称 | 计量单位 | 工程数量 |  | 单价(元) | 合计(元) |  | 单价编号 | 主要技术条款编码
7 | 500201018056 |  | 电力电缆 YJV22-0.6/1kV 3×25+2×16 1、 名称:电力电缆 2、 型号、规格:YJV22-0.6/1kV 3×25+2×16 | m | 1000
8 | 500201018049 |  | 电力电缆 YJV22-0.6/1kV 5×4 1、 名称:电力电缆 2、 型号、规格:YJV22-0.6/1kV 5×4 | m | 400
9 | 500201018050 |  | 电力电缆 YJV22-0.6/1kV 5×10 1、 名称:电力电缆 2、 型号、规格:YJV22-0.6/1kV 5×10 | m | 200
10 | 500201018063 |  | 户内电缆终端头 截面≤35m㎡ 1、 名称:电力电缆头 2、 型号、规格:截面≤35mm2 | 个 | 6
11 | 500201018064 |  | 户内电缆终端头 截面≤120m㎡ 1、 名称:电力电缆头 2、 型号、规格:截面≤120mm2 | 个 | 4
12 | 500201018052 |  | 镀锌钢管 DN100 1、 名称:镀锌钢管 2、 规格:DN100 | m | 80
13 | 500201018053 |  | 镀锌钢管 DN32 1、 名称:镀锌钢管 2、 规格:DN32 | m | 160
14 | 500201034078 |  | 三防工厂灯 220V LED 80W IP65 1、 名称:三防工厂灯 2、 规格:220V LED 80W IP65 | 个 | 22
分类分项工程量清单计价表
合同编号: |  | 001
工程名称： |  | 电白区乡镇水厂供水能力提升工程 | [6 empty] | 第182页, 共185页
序号 | 项目编码 |  | 项目名称 | 计量单位 | 工程数量 |  | 单价(元) | 合计(元) |  | 单价编号 | 主要技术条款编码
15 | 500201034079 |  | 单联单控开关 250V 10A 1、 名称:单联单控开关 2、 规格:250V 10A | 套 | 2
16 | 500201017009 |  | BV-0.75kV 2.5mm2 1、 名称:绝缘导线 2、 规格:BV-0.75kV 2.5mm2 | m | 900
17 | 500201017010 |  | 三通接线盒 1、 三通接线盒 | 个 | 80
18 | 500201018055 |  | 电杆 12m 1、 型号、规格:12m电杆 | 根 | 22
19 | 500201020037 |  | 接地极 1、 名称:接地极 2、 材质、规格:热镀锌角钢 ∠50*5*2500 | 根 | 42
20 | 500201020038 |  | 接地极 1、 名称:接地极 2、 材质、规格:镀锌扁钢 -40*4 镀锌层厚度不小于70μm | m | 800
21 | 500201020039 |  | 多股铜芯软线 1、 名称:多股铜芯软线 2、 规格:BVR-6mm2 | m | 80
22 | 500201020040 |  | 多股铜芯软线 1、 名称:多股铜芯软线 2、 规格:BVR-16mm2 | m | 80
23 | 500201018067 |  | 电力电缆 YJV22-0.6/1kV 3×25+2×10 1、 名称:电力电缆 2、 型号、规格:YJV22-0.6/1kV 3×25+2×10 | m | 100
五 观珠水厂
1 观珠水厂电气
分类分项工程量清单计价表
合同编号: |  | 001
工程名称： |  | 电白区乡镇水厂供水能力提升工程 | [6 empty] | 第183页, 共185页
序号 | 项目编码 |  | 项目名称 | 计量单位 | 工程数量 |  | 单价(元) | 合计(元) |  | 单价编号 | 主要技术条款编码
1 | 500201016020 |  | 动力箱（户内） IP30 1、 名称:动力箱（户内） 2、 型号:IP30 | 套 | 1
2 | 500201016021 |  | 动力箱（户外） IP55 1、 名称:动力箱（户外） 2、 型号:IP55 | 套 | 1
3 | 500201021014 |  | 塑壳断路器 In=100A 1、 名称:塑壳断路器 2、 型号:MCCB/3P 3、 规格:壳架电流125A，In=100A | 台 | 1
4 | 500201021015 |  | 塑壳断路器 In=50A 1、 名称:塑壳断路器 2、 型号:MCCB/3P 3、 规格:壳架电流125A，In=50A | 台 | 1
5 | 500201018057 |  | 电力电缆 YJV22-0.6/1kV 3×25+2×16 1、 名称:电力电缆 2、 型号、规格:YJV22-0.6/1kV 3×25+2×16 | m | 250
6 | 500201018058 |  | 电力电缆 YJV22-0.6/1kV 5×10 1、 名称:电力电缆 2、 型号、规格:YJV22-0.6/1kV 5×10 | m | 300
7 | 500201018065 |  | 户内电缆终端头 截面≤35m㎡ 1、 名称:电力电缆头 2、 型号、规格:截面≤35mm2 | 个 | 4
8 | 500201018060 |  | 镀锌钢管 DN100 1、 名称:镀锌钢管 2、 规格:DN100 | m | 40
分类分项工程量清单计价表
合同编号: |  | 001
工程名称： |  | 电白区乡镇水厂供水能力提升工程 | [6 empty] | 第184页, 共185页
序号 | 项目编码 |  | 项目名称 | 计量单位 | 工程数量 |  | 单价(元) | 合计(元) |  | 单价编号 | 主要技术条款编码
9 | 500201018061 |  | 镀锌钢管 DN32 1、 名称:镀锌钢管 2、 规格:DN32 | m | 40
10 | 500201034085 |  | 三防工厂灯 220V LED 80W IP65 1、 名称:三防工厂灯 2、 规格:220V LED 80W IP65 | 套 | 6
11 | 500201034086 |  | 单联单控开关 250V 10A 1、 名称:单联单控开关 2、 规格:250V 10A | 套 | 1
12 | 500201017011 |  | BV-0.75kV 2.5mm2 1、 名称:绝缘导线 2、 规格:BV-0.75kV 2.5mm2 | m | 150
13 | 500201017012 |  | 三通接线盒 1、 三通接线盒 | 个 | 10
14 | 500201020033 |  | 接地极 1、 名称:接地极 2、 材质、规格:热镀锌角钢 ∠50*5*2500 | 根 | 15
15 | 500201020034 |  | 接地极 1、 名称:接地极 2、 材质、规格:镀锌扁钢 -40*4 镀锌层厚度不小于70μm | m | 400
16 | 500201020035 |  | 多股铜芯软线 1、 名称:多股铜芯软线 2、 规格:BVR-6mm2 | m | 30
17 | 500201020036 |  | 多股铜芯软线 1、 名称:多股铜芯软线 2、 规格:BVR-16mm2 | m | 30
18 | 500201018066 |  | 电力电缆 YJV22-0.6/1kV 3×25+2×10 1、 名称:电力电缆 2、 型号、规格:YJV22-0.6/1kV 3×25+2×10 | m | 100
分类分项工程量清单计价表
合同编号: |  | 001
工程名称： |  | 电白区乡镇水厂供水能力提升工程 | [6 empty] | 第185页, 共185页
序号 | 项目编码 |  | 项目名称 | 计量单位 | 工程数量 |  | 单价(元) | 合计(元) |  | 单价编号 | 主要技术条款编码
|  |  | 合 计 | 元

## 措施项目清单计价表
措施项目清单计价表
合同编号: |  | 001
工程名称： |  | 电白区乡镇水厂供水能力提升工程 | 第1页, 共1页
序号 | 项目名称 |  |  | 金额(元)
1 | 安全生产措施费 |  |  | 1450065.11
2 | 其他临时工程费 |  |  | 891790.04
3 | 施工企业进退场费
4 | 大型施工设备安拆费
0 | 合 计 |  |  | 2341855.15

## 其他项目清单计价表
其他项目清单计价表
合同编号: |  | 001
工程名称： |  | 电白区乡镇水厂供水能力提升工程 |  | 第1页, 共2页
编号 | 项目名称 |  | 金额(元) |  | 备注
1.1 | 预留金 |  | 1811218.97
1.2 | 零星工作项目费
1.3 | 专业工程暂估价 |  | 55625000
1.3.1 | 管线保护（专业工程暂估价） |  | 100000
1.3.2 | 临时施工道路（专业工程暂估价） |  | 100000
1.3.3 | 2万m3一体化净水设备（专业工程暂估价） |  | 44250000 |  | 林头水厂、罗坑水厂、岭门水厂
1.3.4 | 1.5万m3一体化净水设备（专业工程暂估价） |  | 11175000 |  | 观珠水厂
1.4 | 材料设备暂估价 |  | 2773078.12
1.4.1 | 动力箱（户内）,IP30 1800*600*400（mm）不锈钢材质 |  | 37168.14
1.4.2 | 动力箱（户外）,IP55 1800*800*400（mm）不锈钢材质 |  | 55752.2
1.4.3 | 单级双吸离心泵，Q=519m3/h H=33m |  | 934778.74
1.4.4 | 起重机,3t Lk=4.5m |  | 138053.1
1.4.5 | 无密封自吸自控泵 65WFB25-20 |  | 39823.02
1.4.6 | 软启动控制柜（JJR5000-220-380E） |  | 92920.38
1.4.7 | 电磁流量计 DN300 PN16 |  | 123893.84
1.4.8 | 电磁流量计 DN600 PN16 |  | 30973.45
1.4.9 | 10kV干式电力变压器 容量630kVA |  | 94798.33
1.4.10 | 成套箱式变电站 500KVA（10kV成套箱式变电站 变压器容量≤630kVA） |  | 274333.33
1.4.11 | 10kV干式电力变压器 容量400kVA |  | 74000
1.4.12 | 成套箱式变电站 315kVA |  | 156000
1.4.13 | 电机Y315M-6（110kw） |  | 518000
1.4.14 | 分水阀 DN200 |  | 919.47
1.4.15 | 分水阀 DN250 |  | 5057.34
1.4.16 | 分水阀 DN300 |  | 8860
1.4.17 | 分水阀 DN400 |  | 27213.9
1.4.18 | 分水阀 DN600 |  | 63008.88
1.4.19 | 检修阀 DN200 |  | 23437
1.4.20 | 检修阀 DN250 |  | 9822
1.4.21 | 检修阀 DN300 |  | 24365
1.4.22 | 检修阀 DN400 |  | 29700
其他项目清单计价表
合同编号: |  | 001
工程名称： |  | 电白区乡镇水厂供水能力提升工程 |  | 第2页, 共2页
编号 | 项目名称 |  | 金额(元) |  | 备注
1.4.23 | 检修阀 DN500 |  | 10200
1.5 | 检修阀 DN600
1.6 | 排水阀 DN200
1.7 | 排水阀 DN300
1.8 | 排水阀 DN400
1.9 | 排水阀 DN600
合 计

## 零星工作项目计价表
零星工作项目计价表
合同编号: |  | 001
工程名称： |  | 电白区乡镇水厂供水能力提升工程 |  |  |  | 第1页, 共1页
序 号 | 名 称 |  | 型号规格 | 计量单位 | 单 价(元) |  | 备 注
1.1 | 人工
1.1.1 | 技工 |  |  | 工日
1.1.2 | 普工 |  |  | 工日
1.2 | 材料
1.2.1 | 钢筋 (综合) |  |  | t
1.2.2 | 水泥 42.5R |  |  | t
1.2.3 | 砂 |  |  | m3
1.2.4 | 碎石 |  |  | m3
1.2.5 | 块石 |  |  | m3
1.2.6 | 柴油 0# |  |  | kg
1.2.7 | 汽油 92# |  |  | kg
1.3 | 机械
1.3.1 | 挖掘机 液压 斗容1m3 |  |  | 台班
1.3.2 | 推土机 功率88kW |  |  | 台班
1.3.3 | 自卸汽车 载重量10t |  |  | 台班
1.3.4 | 汽车起重机 起重量40t |  |  | 台班
1.3.5 | 门座式起重机 高架10/30t 起重量10～30t |  |  | 台班
合 计

## 投标人生产电、风、水、砂石基础单价汇总表
投标人生产电、风、水、砂石基础单价汇总表
合同编号: |  | 001
工程名称： |  | 电白区乡镇水厂供水能力提升工程 |  |  |  | 第1页, 共1页
序号 | 名称 |  | 型号规格 | 计量单位 | 单价(元) |  | 备注
1 | 砂 |  |  | m3 | 140 |  | 茂名市2024年7月份信息价(除税价)(适用：水利水电工程)
2 | 机制砂 |  |  | m3 | 140 |  | 茂名市2024年7月份信息价(除税价)(适用：水利水电工程)
3 | 粗砂 |  |  | m3 | 140 |  | 茂名市2024年7月份信息价(除税价)(适用：水利水电工程)
4 | 碎石 |  |  | m3 | 135
5 | 水 |  |  | m3 | 3.83
6 | 电 |  |  | kw.h | 0.62
7 | 风 |  |  | m3 | 0.15
8 | 电 |  | (机械用) | kw.h | 0.62
9 | 水 |  | (机械用) | m3 | 3.83

## 施工用电价格计算表
施工用电单价计算表
工程名称： | 电白区乡镇水厂供水能力提升工程
序号 | 费用与参数名称 |  |  | 参数值/金额
一 | 电网供电
1 | 基本电价(元)
2 | 电网供电比例(%) |  |  | 50
3 | 高压输电线路损耗率(%) |  |  | 3
4 | 变配电设备及配电线路损耗率(%) |  |  | 4
5 | 供电设施维护摊销费(元/KW·h) |  |  | 0.05
电网供电单价(元)
二 | 柴油发电机供电
1 | 发电机供电冷却方式 |  |  | 循环冷却水
2 | 时间利用系数 |  |  | 0.7
3 | 发电机出力系数 |  |  | 0.8
4 | 厂用电率(%) |  |  | 3
5 | 变配电设备及配电线路损耗率(%) |  |  | 4
6 | 供电设施维护摊销费(元/KW·h) |  |  | 0.05
7 | 单位循环冷却水费(元/KW·h) |  |  | 0.05
8 | 柴油发电机组(台)班总费用(元)
9 | 柴油发电机额定容量之和
编码 | 名称及规格 | 额定容量 | 单价(元) | 数量
0
柴油发电机供电单价(元)
三 | 施工用电单价(元) |  |  | 0.62

## 施工用水价格计算表
施工用水单价计算表
工程名称： | 电白区乡镇水厂供水能力提升工程
序号 | 费用与参数名称 |  |  | 参数值/金额
一 | 市政管网供水
1 | 基本水价(元)
2 | 市政管网供水比例(%) |  |  | 50
3 | 市政管网供水损耗率(%) |  |  | 3
市政管网供水单价(元) |  |  |  | 0
二 | 水泵抽水供水
1 | 时间利用系数 |  |  | 0.7
2 | 能量利用系数 |  |  | 0.75
3 | 水泵抽水供水损耗率(%) |  |  | 6
4 | 供水设施维护摊销费(元/m3) |  |  | 0.05
5 | 水泵组(台)班总费用(元) |  |  | 0
6 | 水泵额定容量之和 |  |  | 0
编码 | 名称及规格 | 额定容量 | 单价(元) | 数量
0
水泵抽水供水单价(元)
三 | 施工用水单价(元) |  |  | 3.83

## 施工用风价格计算表
施工用风单价计算表
工程名称： | 电白区乡镇水厂供水能力提升工程
序号 | 费用与参数名称 |  |  | 参数值/金额
1 | 时间利用系数 |  |  | 0.7
2 | 能量利用系数 |  |  | 0.7
3 | 供风损耗率(%) |  |  | 6
4 | 空气压缩机冷却方式 |  |  | 自设水泵供冷却水
5 | 单位循环冷却水费(元/m3) |  |  | 0.007
6 | 供风设施维护摊销费(元/m3) |  |  | 0.004
7 | 空气压缩机组(台)班总费用(元) |  |  | 0
8 | 水泵组(台)班总费用(元) |  |  | 0
9 | 空气压缩机额定容量之和 |  |  | 0
编码 | 名称及规格 | 额定容量 | 单价(元) | 数量
0
施工用风单价(元) |  |  |  | 0.15

## 人工价格汇总表
人工价格汇总表
工程名称： |  | 电白区乡镇水厂供水能力提升工程 |  |  |  | 单位：元
序 号 | 名称及规格 |  | 单 位 | 预算价格 | 备 注
1 | 技工 (机械用) |  | 工日
2 | 技工 |  | 工日
3 | 普工 |  | 工日
4 | 人工费 |  | 元

## 材料价格汇总表
材料预算价格汇总表
工程名称： |  | 电白区乡镇水厂供水能力提升工程 |  |  |  | 单位：元
序 号 | 名称及规格 |  | 单 位 | 预算价格 | 备 注
1 | 型钢 |  | kg | 3.68 | 茂名市2024年7月份信息价(除税价)(适用：水利水电工程)
2 | 型钢 |  | kg | 3.68 | 茂名市2024年7月份信息价(除税价)(适用：水利水电工程)
3 | 型钢 |  | 根 | 20
4 | 钢筋 (综合) |  | t | 3845
5 | 钢筋 |  | t | 3845
6 | 热轧圆盘条 φ10 |  | kg | 3.85 | 茂名市2024年7月份信息价(除税价)(适用：水利水电工程)
7 | 热轧圆盘条 φ10以内 |  | t | 3850 | 茂名市2024年7月份信息价(除税价)(适用：水利水电工程)
8 | 镀锌低碳钢丝 |  | kg | 5.7
9 | 镀锌低碳钢丝 φ1.2～2.5 |  | kg | 6
10 | 镀锌低碳钢丝 φ2.5～4 |  | kg | 5.7
11 | 铁丝 |  | kg | 5.5
12 | 钢丝绳 φ14.1～15 |  | kg | 7.8 | 茂名市2024年7月份信息价(除税价)(适用：水利水电工程)
13 | 扁钢 综合 |  | kg | 3.68
14 | 镀锌扁钢 |  | kg | 5.7
15 | 角钢 综合 |  | kg | 3.73 | 茂名市2024年7月份信息价(除税价)(适用：水利水电工程)
16 | 镀锌扁钢 |  | m | 20
17 | 钢板 |  | kg | 3.98 | 茂名市2024年7月份信息价(除税价)(适用：水利水电工程)
18 | 钢板 4.5～10 |  | kg | 3.48 | 茂名市2024年7月份信息价(除税价)(适用：水利水电工程)
19 | 封铅 含铅65% 含锡35% |  | kg | 26.42
20 | 黑铅粉 |  | kg | 1.14
21 | 钨棒 |  | kg | 350
22 | 吊装夹具 |  | 套 | 180
23 | 橡胶板 |  | kg | 12.8
材料预算价格汇总表
工程名称： |  | 电白区乡镇水厂供水能力提升工程 |  |  |  | 单位：元
序 号 | 名称及规格 |  | 单 位 | 预算价格 | 备 注
24 | 橡胶板 1～3 |  | kg | 12.8 | 茂名市2024年7月份信息价(除税价)(适用：水利水电工程)
25 | 耐油橡胶板 3～6 |  | kg | 7.71
26 | 石棉橡胶板 |  | kg | 14.5
27 | 石棉橡胶板 3～6 |  | kg | 14.5 | 茂名市2024年7月份信息价(除税价)(适用：水利水电工程)
28 | 橡胶条 φ20 |  | 个 | 0.75
29 | 橡胶垫 2mm |  | ㎡ | 9.8
30 | 聚四氟乙烯生料带 26mm×20m×0.1mm |  | m | 0.13
31 | 塑料篾 |  | kg | 3.73
32 | 玻璃钢管道警示桩1000*150*150mm |  | 个 | 50 | 市场询价
33 | 棉纱 |  | kg | 10 | 茂名市2024年7月份信息价(除税价)(适用：水利水电工程)
34 | 棉纱头 |  | kg | 10
35 | 白布 |  | kg | 21
36 | 细白布 宽0.9m |  | m | 4.94
37 | 土工布 |  | ㎡ | 4.6
38 | 油麻丝 |  | kg | 8.6
39 | 稻草 |  | kg | 0.13
40 | 铁钉 |  | kg | 5.5
41 | 木螺钉 M2～4×6～65 |  | 十套 | 0.18
42 | 木螺钉 M4×65 |  | 十套 | 0.68
43 | 自攻螺丝 M5×16 |  | 十套 | 0.35
44 | 六角螺栓 综合 |  | kg | 5.58
45 | 六角螺栓 M10×20～50 |  | 十套 | 1.73
46 | 六角螺栓 M8×75以内 |  | 十套 | 1.17
47 | 镀锌螺栓 M16×80 |  | 10套 | 21
48 | 镀锌螺栓 M20×100 |  | 10套 | 31 | 茂名市2024年7月份信息价(除税价)(适用：水利水电工程)
49 | 镀锌螺栓 M22×120 |  | 10套 | 37
50 | 镀锌螺栓 M24×120 |  | 10套 | 45
51 | 六角螺栓 M20×85～100 |  | 十套 | 12.45
52 | 六角螺栓 M22×90～120 |  | 十套 | 18.67
材料预算价格汇总表
工程名称： |  | 电白区乡镇水厂供水能力提升工程 |  |  |  | 单位：元
序 号 | 名称及规格 |  | 单 位 | 预算价格 | 备 注
53 | 地脚 |  | 十个 | 13.5
54 | 双头螺栓 |  | kg | 5.44
55 | 半圆头镀锌螺栓 M2～5×15～50 |  | 十套 | 0.43
56 | 镀锌螺栓 M8×14～150 |  | 套 | 21 | 茂名市2024年7月份信息价(除税价)(适用：水利水电工程)
57 | 镀锌螺栓 M10～16×70～140 |  | 套 | 2.1
58 | 镀锌螺栓 M20×100 |  | 套 | 3.1
59 | 镀锌螺栓 M10×70 |  | 套 | 1.8
60 | 镀锌螺栓 M10×100 |  | 套 | 2.1 | 茂名市2024年7月份信息价(除税价)(适用：水利水电工程)
61 | 镀锌螺栓 M12×100 |  | 套 | 2.1
62 | 镀锌螺栓 M16×250 |  | 套 | 3
63 | 镀锌六角螺栓 2平1弹垫 M12×200以内 |  | 十套 | 8.56
64 | 膨胀螺栓 综合 |  | kg | 7.56
65 | 膨胀螺栓 M6 |  | 十套 | 2.8
66 | 膨胀螺栓 M6 |  | 套 | 0.2
67 | 膨胀螺栓 M10 |  | 套 | 0.6
68 | 塑料膨胀螺栓 综合 |  | 十套 | 0.27
69 | 塑料胀管 D6～8 |  | 十套 | 0.6
70 | 镀锌锁紧螺母 DN32×3 |  | 十套 | 7.72
71 | 镀锌锁紧螺母 DN100×3 |  | 十套 | 101.96
72 | 镀锌锁紧螺母 DN20×3 |  | 十套 | 3.81
73 | 垫圈 M2～8 |  | 十个 | 0.12
74 | 圆钉 50～75 |  | kg | 5.5 | 茂名市2024年7月份信息价(除税价)(适用：水利水电工程)
75 | 扒钉 |  | kg | 5.5
76 | 扣钉 |  | kg | 9.64
77 | 尼龙砂轮片 φ100 |  | 片 | 6
78 | 尼龙砂轮片 φ100×16×3 |  | 片 | 6 | 茂名市2024年7月份信息价(除税价)(适用：水利水电工程)
79 | 尼龙砂轮片 φ400 |  | 片 | 23
80 | 水砂纸 |  | 张 | 1.2
81 | 铁砂布 0～2# |  | 张 | 0.94
材料预算价格汇总表
工程名称： |  | 电白区乡镇水厂供水能力提升工程 |  |  |  | 单位：元
序 号 | 名称及规格 |  | 单 位 | 预算价格 | 备 注
82 | 铁砂布 |  | 张 | 1
83 | 低碳钢焊条 综合 |  | kg | 6.7
84 | 低碳钢焊条 结422 φ3.2 |  | kg | 6.21
85 | 低合金钢耐热焊条 综合 |  | kg | 12.75
86 | 电焊条 |  | kg | 6.2
87 | 焊锡丝 |  | kg | 52
88 | 不锈钢焊丝 |  | kg | 33
89 | 焊锡 |  | kg | 37
90 | 焊锡膏 |  | kg | 32
91 | 锡基钎料 |  | kg | 52.47
92 | 冲击钻头 φ6～8 |  | 个 | 2.76
93 | 冲击钻头 φ10～20 |  | 个 | 8.12
94 | 钢锯条 |  | 条 | 1
95 | 钢锯片 φ300 |  | 片 | 264.96
96 | 合金钢钻头 φ10 |  | 个 | 4.57
97 | 合金钎头 φ150 |  | 个 | 141.03
98 | 斗齿 |  | 套 | 81
99 | 铅封 |  | kg | 27.5
100 | 镀锌钢丝网 φ2×22×22 |  | m2 | 2.5 | 茂名市2024年7月份信息价(除税价)(适用：水利水电工程)
101 | 钻杆 |  | 根 | 200.6
102 | 不锈钢法兰座(装饰用） φ59 |  | 个 | 8.15
103 | 铁件 |  | kg | 5.5
104 | 垫铁 |  | kg | 5.5
105 | 预埋铁件 |  | kg | 5.8
106 | 铁构件 |  | kg | 5.2
107 | 导向钻刀片 |  | 只 | 250
108 | 钢护筒 |  | t | 4244.74
109 | 水泥 42.5R |  | t | 420
110 | 水泥 42.5R |  | kg | 0.42
111 | 复合普通硅酸盐水泥 P.C 32.5 |  | kg | 0.37
112 | 砂 |  | m3 | 140 | 茂名市2024年7月份信息价(除税价)(适用：水利水电工程)
材料预算价格汇总表
工程名称： |  | 电白区乡镇水厂供水能力提升工程 |  |  |  | 单位：元
序 号 | 名称及规格 |  | 单 位 | 预算价格 | 备 注
113 | 机制砂 |  | m3 | 140 | 茂名市2024年7月份信息价(除税价)(适用：水利水电工程)
114 | 粗砂 |  | m3 | 140 | 茂名市2024年7月份信息价(除税价)(适用：水利水电工程)
115 | 碎石 |  | m3 | 135
116 | 河卵石 杂色 |  | m3 | 82.52 | 韶关7月信息价
117 | 豆石 |  | m3 | 500
118 | 石屑 |  | m3 | 118
119 | 生石灰 |  | t | 517.3
120 | 膨润土 |  | kg | 0.77
121 | 粘土 |  | m3 | 20.39
122 | 羧甲基纤维素 |  | kg | 6
123 | 余土外运 |  | m3
124 | 熟耕土(松方) |  | m3 | 41.94
125 | 石膏粉 |  | kg | 0.8
126 | 碱粉 |  | kg | 2
127 | 块石 |  | m3 | 130 | 茂名市2024年7月份信息价
128 | 标准砖 240×115×53 |  | 千块 | 520
129 | 松杂原木 |  | m3 | 1800
130 | 木枋 综合 |  | m3 | 1850 | 茂名市2024年7月份信息价(除税价)(适用：水利水电工程)
131 | 板枋材 综合 |  | m3 | 1850 | 茂名市2024年7月份信息价(除税价)(适用：水利水电工程)
132 | 木板 |  | m3 | 1850 | 茂名市2024年7月份信息价(除税价)(适用：水利水电工程)
133 | 枕木 |  | m3 | 1800
134 | 垫木 |  | m3 | 1549.95
135 | 板枋材 |  | m3 | 1850 | 茂名市2024年7月份信息价(除税价)
136 | 防水胶合板 模板用 18厚 |  | ㎡ | 35.5 | 茂名市2024年7月份信息价(除税价)
137 | 篙竹 4m内 |  | 条 | 12.41
138 | 平板玻璃 6 |  | m2 | 39
材料预算价格汇总表
工程名称： |  | 电白区乡镇水厂供水能力提升工程 |  |  |  | 单位：元
序 号 | 名称及规格 |  | 单 位 | 预算价格 | 备 注
139 | 不锈钢扶手 φ60 |  | m | 67.4
140 | 油漆 |  | kg | 15
141 | 醇酸清漆 |  | kg | 13.99
142 | 酚醛磁漆 |  | kg | 7.75
143 | 酚醛调和漆 |  | kg | 7.17
144 | 红丹漆 |  | kg | 13.81 | 茂名市2024年7月份信息价(除税价)(适用：水利水电工程)
145 | 调合漆 |  | kg | 15
146 | 环氧富锌底漆 |  | kg | 22.22
147 | 磁漆 |  | kg | 15
148 | 厚漆 |  | kg | 10.26
149 | 内墙乳胶漆 面漆 |  | kg | 10 | 茂名市2024年7月份信息价(除税价)(适用：水利水电工程)
150 | 腻子粉 成品(防水型) |  | kg | 2.2
151 | 防锈漆 |  | kg | 16
152 | 沥青绝缘漆 |  | kg | 6.2
153 | 酚醛红丹防锈漆 |  | kg | 13.81
154 | 石油沥青 60～100# |  | t | 3100 | 茂名市2024年7月份信息价(除税价)(适用：水利水电工程)
155 | 沥青 |  | t | 4200
156 | 500#油毡 |  | ㎡ | 4.8 | 茂名市2024年7月份信息价(除税价)(适用：水利水电工程)
157 | 橡胶石棉盘根 编织 φ11～25(250℃) |  | kg | 22.46
158 | 清油 |  | kg | 13.07
159 | 松节油 |  | kg | 8.84
160 | 桐油 |  | kg | 35
161 | 柴油 |  | kg | 8.31
162 | 煤油 |  | kg | 4.7
163 | 汽油 92# |  | kg | 10.18
164 | 溶剂油 |  | kg | 3.94
165 | 变压器油 |  | kg | 14
166 | 机油 |  | kg | 16
167 | 电力复合脂 |  | kg | 26
材料预算价格汇总表
工程名称： |  | 电白区乡镇水厂供水能力提升工程 |  |  |  | 单位：元
序 号 | 名称及规格 |  | 单 位 | 预算价格 | 备 注
168 | 黄甘油 |  | kg | 6.46
169 | 黄油 |  | kg | 13.8
170 | 环氧树脂 综合 |  | kg | 24.89
171 | 滑石粉 |  | kg | 0.98
172 | 碳酸氢钠 |  | kg | 2.63
173 | 丙酮 |  | kg | 9
174 | 硬脂酸 |  | kg | 9.5
175 | 环氧富锌底漆稀释剂 |  | kg | 31.25
176 | 漂白粉 |  | kg | 4
177 | 氩气 |  | m3 | 20
178 | 氧气 |  | m3 | 5.7
179 | 乙炔气 |  | kg | 13.3
180 | 乙炔气 |  | m3 | 9.5
181 | 硅酮耐候密封胶 |  | kg | 19.7 | 茂名市2024年7月份信息价(除税价)(适用：水利水电工程)
182 | 聚氨酯发泡密封胶 750ml/支 |  | 支 | 29
183 | 乳液 |  | kg | 5.83
184 | 黏胶剂 XD-103 |  | kg | 8.5
185 | 石棉布 |  | kg | 5.7
186 | 聚乙烯闭孔泡沫板 厚2cm |  | ㎡ | 16
187 | PE管材（1MPa) De250 |  | m | 175 | 茂名市2024年7月份信息价(除税价)(适用：水利水电工程)
188 | PE管材（1MPa) De400 |  | m | 450 | 茂名7月信息价
189 | PE管材（1MPa) De630 |  | m | 1021.71
190 | PE管材（1MPa) De315 |  | m | 255 | 茂名7月信息价
191 | PE管材（1MPa) De500 |  | m | 850
192 | PE管材（1MPa) De200 |  | m | 110 | 茂名7月信息价
193 | 钢管 DN150 |  | m | 103.18 | 江门市7月信息价
194 | 钢管 DN125 |  | m | 63.3 | 茂名市2024年7月份信息价(除税价)(适用：水利水电工程)
195 | 钢管 DN200 |  | m | 149.38 | 江门市7月信息价
196 | 钢管 DN250 |  | m | 202.38 | 江门市7月信息价
197 | 钢管 DN300 |  | m | 282.87 | 江门市7月信息价
材料预算价格汇总表
工程名称： |  | 电白区乡镇水厂供水能力提升工程 |  |  |  | 单位：元
序 号 | 名称及规格 |  | 单 位 | 预算价格 | 备 注
198 | 钢管 DN400 |  | m | 387.2 | 江门市7月信息价
199 | 钢管 DN350 |  | m | 335.04 | 江门市7月信息价
200 | 钢管 DN500 |  | m | 504.54 | 江门市7月信息价
201 | 钢管 DN600 |  | m | 587.03 | 江门市7月信息价
202 | 钢管 DN700 |  | m | 764.89 | 江门市7月信息价
203 | 钢管 DN800 |  | m | 942.75 | 江门市7月信息价
204 | 普碳钢板卷管 |  | m | 363.8
205 | 普碳钢板卷管 综合 |  | m | 363.8
206 | 普碳钢板卷管 DN450 |  | m | 506.81
207 | 同心大小头 |  | m | 155.44
208 | 偏心大小头 |  | m | 320.4
209 | 普碳钢板卷管 DN350 |  | m | 394
210 | 镀锌钢管 DN100 |  | m | 47 | 茂名市2024年7月份信息价(除税价)(适用：水利水电工程)
211 | 镀锌钢管 DN32 |  | m | 15 | 茂名市2024年7月份信息价(除税价)(适用：水利水电工程)
212 | 镀锌钢管 DN50 |  | m | 22.7
213 | 不锈钢管 D32 |  | m | 23.3
214 | 塑料管 De20 |  | m | 3.5
215 | 塑料管 De15 |  | m | 2.74
216 | 塑料管 De25 |  | m | 3.2
217 | UPVC雨水管 DN110 |  | m | 25
218 | UPVC雨水管 De110 |  | m | 25
219 | 塑料异形管 φ5 |  | m | 1
220 | 塑料软管 φ5 |  | m | 0.2
221 | UPVC泄水管 DN160 |  | m | 29 | 茂名市2024年7月份信息价(除税价)(适用：水利水电工程)
222 | PE管（1.6MPa） De200 |  | m | 110 | 茂名市2024年7月份信息价(除税价)(适用：水利水电工程)
223 | PE管（1.6MPa) De200 |  | m | 203.53
224 | PE管（1MPa) De400 |  | m | 450
材料预算价格汇总表
工程名称： |  | 电白区乡镇水厂供水能力提升工程 |  |  |  | 单位：元
序 号 | 名称及规格 |  | 单 位 | 预算价格 | 备 注
225 | PE管（1MPa) De250 |  | m | 175 | 茂名市2024年7月份信息价(除税价)(适用：水利水电工程)
226 | PE管（1MPa) De315 |  | m | 257.11
227 | PE管（1MPa) De300 |  | m | 255
228 | PE管（1MPa) De450 |  | m | 719.47
229 | PE管（1MPa) De500 |  | m | 850
230 | PE管（1MPa) De630 |  | m | 1021.71
231 | PE管（1MPa) De600 |  | m | 1021.71
232 | 弯头(异径管) |  | 个 | 250
233 | 钢制弯头 DN500×90° |  | 个 | 680.33
234 | 弯头(异径管) DN450 |  | 个 | 520
235 | 镀锌钢管塑料护口 DN100 |  | 个 | 0.73
236 | 镀锌钢管接头 32×3.25 |  | 个 | 3.12
237 | 镀锌钢管接头 100×4 |  | 个 | 8.5
238 | 钢制弯头 DN300×90° |  | 个 | 319
239 | 钢管弯头 DN400×90° |  | 个 | 429
240 | 钢管弯头 DN600×135° |  | 个 | 850
241 | 钢管弯头 DN600×90° |  | 个 | 850
242 | 钢制三通 DN200 |  | 个 | 265
243 | 钢制三通 DN600 |  | 个 | 850
244 | 法兰弯头 DN200 |  | 副 | 277.49
245 | 法兰弯头 DN300 |  | 副 | 535.02
246 | 法兰弯头 DN600 |  | 副 | 1351.16
247 | 法兰弯头 De600×90° |  | 副 | 1351.16
248 | 法兰弯头 DN400 |  | 副 | 718.2
249 | 法兰弯头 DN500 |  | 副 | 1012.01
250 | PE管弯头 De200×90° |  | 个 | 107.78
251 | PE管弯头 De200 |  | 个 | 107.78
252 | PE管弯头 De200×135° |  | 个 | 107.78
253 | 管箍 DN200 |  | 个 | 25
254 | PE管弯头 De250×90° |  | 个 | 185.25
255 | PE管弯头 De200×90° |  | 个 | 107.78
256 | PE管弯头 De200×135° |  | 个 | 107.78
材料预算价格汇总表
工程名称： |  | 电白区乡镇水厂供水能力提升工程 |  |  |  | 单位：元
序 号 | 名称及规格 |  | 单 位 | 预算价格 | 备 注
257 | 钢质管箍 DN300 |  | 个 | 67
258 | PE管弯头 De400 |  | 个 | 345.45
259 | 钢质管箍 DN400 |  | 个 | 135
260 | PE管弯头 De315×135° |  | 个 | 272.56
261 | PE管弯头 De250×135° |  | 个 | 185.25
262 | PE管弯头 De315×90° |  | 个 | 272.56
263 | 管箍 DN300 |  | 个 | 67
264 | 钢质管箍 DN250 |  | 个 | 31.5
265 | 管箍 DN400 |  | 个 | 135
266 | PE管三通 De600/De200 |  | 个 | 518.18
267 | PE管弯头 De630×135° |  | 个 | 1142.59
268 | 管箍 DN500 |  | 个 | 185
269 | 钢质管箍 DN600 |  | 个 | 193.45
270 | PE管弯头 De600 |  | 个 | 518.18
271 | PE管弯头 De600×90° |  | 个 | 518.18
272 | PE管弯头 De500×135° |  | 个 | 431.82
273 | PE管三通 DN600/DN200 |  | 个 | 518.18
274 | PE管三通 De450/De200 |  | 个 | 388.64
275 | PE管弯头 De450 |  | 个 | 388.64
276 | PE管弯头 De630×90° |  | 个 | 544.09
277 | PE管弯头 De600×135° |  | 个 | 518.18
278 | PE管弯头 De500×90° |  | 个 | 431.82
279 | 镀锌钢管卡子 DN32 |  | 个 | 0.77
280 | 镀锌钢管卡子 DN100 |  | 个 | 5.06
281 | 排气阀 DN65 |  | 个 | 373.3
282 | 排气阀 DN80 |  | 个 | 435
283 | 排气阀 DN150 |  | 个 | 720
284 | 分水阀 DN250 |  | 个
285 | 排气阀 DN80 DN80 |  | 个 | 435
286 | 检修阀 DN250 |  | 个
287 | 分水阀 DN200 |  | 个
288 | 检修阀 DN200 |  | 个
289 | 排水阀 DN200 |  | 个
材料预算价格汇总表
工程名称： |  | 电白区乡镇水厂供水能力提升工程 |  |  |  | 单位：元
序 号 | 名称及规格 |  | 单 位 | 预算价格 | 备 注
290 | 分水阀 DN300 |  | 个
291 | 检修阀 DN300 DN300 |  | 个
292 | 排水阀 DN300 |  | 个
293 | 法兰阀门 DN300 |  | 个 | 2009.52
294 | 分水阀 DN300 |  | 个
295 | 检修阀 DN300 |  | 个
296 | DN300电动闸阀Z945T-10 1Mpa DN300 |  | 个 | 3418
297 | 分水阀 DN400 |  | 个
298 | 检修阀 DN400 |  | 个
299 | 排水阀 DN400 |  | 个
300 | DN350 电动闸阀Z945T-10 DN350 |  | 个 | 4264.17
301 | DN350 限位伸缩接头VSSJA-2 DN350 |  | 个 | 2500
302 | DN300 限位伸缩接头VSSJA-2 DN350 |  | 个 | 2500
303 | DN300 传力伸缩接头VSSJAF DN300 |  | 个 | 1880
304 | 检修阀 DN500 |  | 个
305 | 分水阀 DN600 |  | 个
306 | 检修阀 DN600 |  | 个
307 | 排水阀 DN600 |  | 个
308 | 法兰截止阀 DN50 |  | 个 | 95.5
309 | 碳钢平焊法兰 DN600 |  | 副 | 1089.6
310 | 碳钢平焊法兰 DN250 |  | 副 | 269 | 茂名7月信息价
311 | 碳钢平焊法兰 DN500 |  | 副 | 672.2
312 | 碳钢平焊法兰 DN200 |  | 副 | 175.88 | 茂名7月信息价
313 | 碳钢平焊法兰 DN400 |  | 副 | 492
314 | 碳钢平焊法兰 DN700 |  | 副 | 1354.46
315 | 碳钢平焊法兰 DN500 |  | 副 | 672.2
316 | 碳钢平焊法兰 DN400 |  | 副 | 492
317 | 碳钢平焊法兰 DN350 |  | 副 | 376.9
318 | 碳钢平焊法兰 DN300 |  | 副 | 165.5 | 茂名市2024年7月份信息价(除税价)(适用：水利水电工程)
319 | 碳钢平焊法兰 DN300 |  | 副 | 165.5 | 茂名市2024年7月份信息价(除税价)(适用：水利水电工程)
320 | 平焊法兰 DN50 |  | 片 | 38.6 | 云浮7月信息价
材料预算价格汇总表
工程名称： |  | 电白区乡镇水厂供水能力提升工程 |  |  |  | 单位：元
序 号 | 名称及规格 |  | 单 位 | 预算价格 | 备 注
321 | 钢板平焊法兰 DN400 |  | 副 | 492
322 | 法兰 DN500 DN500 |  | 副 | 672.2
323 | 钢板平焊法兰 DN300 |  | 副 | 331 | 茂名7月信息价
324 | 钢板平焊法兰 DN250 |  | 副 | 269 | 茂名7月信息价
325 | 钢板平焊法兰 DN150 |  | 副 | 124.14 | 茂名7月信息价
326 | 钢板平焊法兰 DN80 |  | 副 | 53.8 | 茂名7月信息价
327 | 钢板平焊法兰 DN600 |  | 副 | 1089.6
328 | 钢板平焊法兰 DN65 |  | 副 | 50
329 | 钢板平焊法兰 DN200 |  | 副 | 1755.88 | 茂名7月信息价
330 | 钢板平焊法兰 DN400 |  | 副 | 492
331 | 不锈钢风帽 |  | 个 | 320
332 | 物位检测仪表 |  | 个 | 562.3
333 | 取源部件 |  | 套 | 25
334 | 三防工厂灯 220V LED 80W IP65 |  | 套 | 168
335 | 单联单控开关 250V 10A |  | 个 | 14.5 | 茂名市2024年7月份信息价(除税价)(适用：水利水电工程)
336 | 电气绝缘胶带 18mm×10m×0.13mm |  | 卷 | 2.2
337 | 裸铜线 10m㎡ |  | m | 8
338 | 绝缘线 |  | m | 1.8
339 | BV-0.75kV 2.5mm2 |  | m | 1.73
340 | 双色多股铜芯聚氯乙烯 绝缘软导线 BVR-4mm2 |  | m | 3.28
341 | 铜芯聚氯乙烯绝缘导线 BV-2.5mm2 |  | m | 1.84
342 | 铜芯聚氯乙烯绝缘导线 BV-16mm2 |  | m | 11.68
343 | YJV22-0.6/1kV 3×25+2×10 |  | m | 96.37 | 深圳7月信息价
344 | 电力电缆 YJV22-0.6/1kV 3×120+2×70 |  | m | 398.25 | 佛山7月信息价
345 | YJV22-0.6/1kV 5×10 |  | m | 48.69 | 佛山7月信息价
346 | YJV22-0.6/1kV 5×4 |  | m | 22.01 | 佛山7月信息价
347 | YJV22-8.7/15kV 3×70 |  | m | 228.69 | 佛山市7月信息价
348 | 电缆 电力电缆（JKLGYJ-50） |  | m | 8.31
349 | YJV22-0.6/1kV 3×25+2×16 |  | m | 88.14 | 茂名市2024年7月份信息价(除税价)(适用：水利水电工程)
350 | 铜芯电缆 BVR-6mm2 |  | m | 4.69
351 | 铜芯电缆 BVR-16mm2 |  | m | 13.29 | 珠海7月信息价
材料预算价格汇总表
工程名称： |  | 电白区乡镇水厂供水能力提升工程 |  |  |  | 单位：元
序 号 | 名称及规格 |  | 单 位 | 预算价格 | 备 注
352 | 镀锌电缆吊挂 3×50 |  | 套 | 5
353 | 镀锌钢管塑料护口 DN15～20 |  | 个 | 0.06
354 | 镀锌钢管塑料护口 DN32 |  | 个 | 0.22
355 | 电缆管 |  | kg | 5.5
356 | 铜接线端子 |  | 个 | 13.8
357 | 铜接线端子 DT-2.5mm2 |  | 个 | 1.06
358 | 接线盒 |  | 个 | 3.21
359 | 镀锌地线夹 32 |  | 套 | 0.79
360 | 镀锌地线夹 100 |  | 套 | 2.84
361 | 胶木线夹 |  | 个 | 0.3
362 | 水泥电杆 12m |  | 根 | 1684.27 | 阳江7月信息价
363 | 混凝土底盘 |  | 块 | 100
364 | 镀锌电缆卡子 2×35 |  | 个 | 1.6
365 | 镀锌电缆卡子 3×50 |  | 个 | 2.2
366 | 西班牙瓦 310×310×15 |  | 千块 | 4960 | 茂名市2024年7月份信息价(除税价)(适用：水利水电工程)
367 | 乔木苗 胸径9～10cm |  | 株
368 | 杀虫剂 |  | kg | 17.09
369 | 无机肥(复合肥) |  | kg | 4.8
370 | 有机肥 |  | t | 432
371 | 槽型钢板桩 |  | t | 3700 | 茂名市2024年7月份信息价(除税价)(适用：水利水电工程)
372 | 拉森钢板桩 |  | t | 4325.28 | 江门市7月信息价
373 | 钢围檩 |  | kg | 7.4
374 | 黄蜡绸布带 |  | 卷 | 9
375 | 木柴 |  | t | 705
376 | 水 |  | m3 | 3.83
377 | 电 |  | kw.h | 0.62
378 | 标志牌 |  | 个 | 0.6
379 | 位号牌 |  | 个 | 2.08
380 | 标准钢模板 |  | kg | 5.5
381 | 脚手架接驳管 φ43×350 |  | 支 | 5.7
382 | 脚手架钢管 φ51×3.5 |  | m | 21
材料预算价格汇总表
工程名称： |  | 电白区乡镇水厂供水能力提升工程 |  |  |  | 单位：元
序 号 | 名称及规格 |  | 单 位 | 预算价格 | 备 注
383 | 卡扣件 |  | kg | 6
384 | 脚手架扣件 |  | kg | 5.7
385 | 尼龙安全网 |  | ㎡ | 6.2
386 | 钢支撑 |  | kg | 5.1
387 | 钢楼梯 踏步式 |  | t | 6300
388 | 井环盖、井座 |  | 套 | 327.6
389 | Φ800球墨铸铁井盖 |  | 套 | 321 | 茂名7月信息价
390 | 铸铁盖板 |  | 套 | 255.42
391 | 面包砖 |  | m2 | 57.6 | 茂名7月信息价
392 | 钢垫板 1～2 |  | kg | 4.37
393 | 回扩器 DN250 |  | 只 | 180
394 | 回扩器 DN350 |  | 只 | 210
395 | 回扩器 DN450 |  | 只 | 250
396 | 回扩器 DN600 |  | 只 | 350
397 | 回扩器 DN700 |  | 只 | 400
398 | 回扩器 DN800 |  | 只 | 650
399 | 回扩器 DN900 |  | 只 | 800
400 | 塑壳断路器 MCCB /3P 壳架电流125A In=100A |  | 台 | 408.4 | 市场价
401 | 塑壳断路器 MCCB /3P 壳架电流125A In=50A |  | 台 | 295.69 | 市场价
402 | 电缆敷设牵引头 |  | 只 | 12
403 | 电缆敷设滚轮 |  | 个 | 48
404 | 电缆敷设转向导轮 |  | 个 | 112
405 | 抹面水泥砂浆 1:2 |  | m3 | 348.48
406 | 水泥砌筑砂浆 M7.5 |  | m3 | 264.07
407 | 水泥砌筑砂浆 M10 |  | m3 | 272.06
408 | 水泥砌筑砂浆 M10 |  | m3 | 272.06
409 | 水泥砌筑砂浆 M15 |  | m3 | 288.13
410 | 水泥砌筑砂浆 M20 |  | m3 | 296.61
411 | 预拌水泥砂浆 1:2 |  | m3 | 475
412 | 预拌水泥砂浆 1:2.5 |  | m3 | 465 | 茂名市2024年7月份信息价(除税价)(适用：水利水电工程)
413 | 预拌砂浆 |  | m3 | 465
414 | 预拌水泥石灰砂浆 M2.5 |  | m3 | 430
材料预算价格汇总表
工程名称： |  | 电白区乡镇水厂供水能力提升工程 |  |  |  | 单位：元
序 号 | 名称及规格 |  | 单 位 | 预算价格 | 备 注
415 | 水泥珍珠岩浆 |  | m3 | 353.41
416 | 化学泥浆 |  | kg | 40
417 | 泵送商品混凝土 C30 W6 (商品) |  | m3 | 372.1 | 茂名市2024年7月份信息价(除税价)(适用：水利水电工程)
418 | 预拌混凝土 |  | m3 | 350
419 | 混凝土 |  | m3 | 389.3
420 | 混凝土C20 |  | m3 | 345.2 | 茂名市2024年7月份信息价(除税价)(适用：水利水电工程)
421 | 泵送商品混凝土 C15 (商品) |  | m3 | 341.2 | 茂名市2024年7月份信息价(除税价)(适用：水利水电工程)
422 | 商品混凝土 C15 (商品) |  | m3 | 333.2 | 茂名市2024年7月份信息价(除税价)(适用：水利水电工程)
423 | 泵送商品混凝土 C30 W6 (商品) |  | m3 | 372.1 | 茂名市2024年7月份信息价(除税价)(适用：水利水电工程)
424 | 泵送商品混凝土 C30 (商品) |  | m3 | 372.1 | 茂名市2024年7月份信息价(除税价)(适用：水利水电工程)
425 | 商品混凝土 C30 W6 (商品) |  | m3 | 372.1 | 茂名市2024年7月份信息价(除税价)(适用：水利水电工程)
426 | 商品混凝土 C30 (商品) |  | m3 | 364.1 | 茂名市2024年7月份信息价(除税价)(适用：水利水电工程)
427 | 商品混凝土 C20 (商品) |  | m3 | 364.1 | 茂名市2024年7月份信息价(除税价)(适用：水利水电工程)
428 | 商品普通混凝土 C30 抗折F4.5 (商品) |  | m3 | 384.1 | 茂名市2024年7月份信息价(除税价)(适用：水利水电工程)
429 | 商品普通混凝土 C25 抗折F4.5 (商品) |  | m3 | 373.8 | 茂名市2024年7月份信息价(除税价)(适用：水利水电工程)
430 | 商品普通混凝土 C25 抗折F4.5 (商品) |  | m3 | 373.8 | 茂名市2024年7月份信息价(除税价)(适用：水利水电工程)
431 | 商品普通混凝土 C25 抗折F4.5 (商品) |  | m3 | 373.8 | 茂名市2024年7月份信息价(除税价)(适用：水利水电工程)
材料预算价格汇总表
工程名称： |  | 电白区乡镇水厂供水能力提升工程 |  |  |  | 单位：元
序 号 | 名称及规格 |  | 单 位 | 预算价格 | 备 注
432 | 商品普通混凝土 C25 抗折F4.5 (商品) |  | m3 | 373.8 | 茂名市2024年7月份信息价(除税价)(适用：水利水电工程)
433 | 商品普通混凝土 C25 抗折F4.5 (商品) |  | m3 | 373.8 | 茂名市2024年7月份信息价(除税价)(适用：水利水电工程)
434 | 商品普通混凝土 C25 W6 (商品) |  | m3 | 361.8 | 茂名市2024年7月份信息价(除税价)(适用：水利水电工程)
435 | 泵送混凝土C25 (商品) |  | m3 | 361.8 | 茂名市2024年7月份信息价(除税价)(适用：水利水电工程)
436 | 混凝土C25 (商品) |  | m3 | 353.8 | 茂名市2024年7月份信息价(除税价)(适用：水利水电工程)
437 | 商品普通混凝土 C25 (商品) |  | m3 | 353.8 | 茂名市2024年7月份信息价(除税价)(适用：水利水电工程)
438 | 泵送混凝土C30 (商品) |  | m3 | 372.1 | 茂名市2024年7月份信息价(除税价)(适用：水利水电工程)
439 | 混凝土C30 (商品) |  | m3 | 364.1 | 茂名市2024年7月份信息价(除税价)(适用：水利水电工程)
440 | 混凝土C30 (商品) |  | m3 | 364.1 | 茂名市2024年7月份信息价(除税价)(适用：水利水电工程)
441 | 混凝土C30 (商品) |  | m3 | 364.1 | 茂名市2024年7月份信息价(除税价)(适用：水利水电工程)
442 | 泵送混凝土C35 (商品) |  | m3 | 391.9 | 茂名市2024年7月份信息价(除税价)(适用：水利水电工程)
443 | 商品混凝土 C15 (商品) |  | m3 | 333.2 | 茂名市2024年7月份信息价(除税价)(适用：水利水电工程)
444 | 混凝土C25 (商品) |  | m3 | 353.8 | 茂名市2024年7月份信息价(除税价)(适用：水利水电工程)
445 | 商品混凝土 C15 (商品) |  | m3 | 333.2 | 茂名市2024年7月份信息价(除税价)(适用：水利水电工程)
446 | 混凝土C25 (商品) |  | m3 | 353.8 | 茂名市2024年7月份信息价(除税价)(适用：水利水电工程)
材料预算价格汇总表
工程名称： |  | 电白区乡镇水厂供水能力提升工程 |  |  |  | 单位：元
序 号 | 名称及规格 |  | 单 位 | 预算价格 | 备 注
447 | 商品混凝土 C15 (商品) |  | m3 | 333.2 | 茂名市2024年7月份信息价(除税价)(适用：水利水电工程)
448 | 混凝土C25 (商品) |  | m3 | 353.8 | 茂名市2024年7月份信息价(除税价)(适用：水利水电工程)
449 | 商品混凝土 C15 (商品) |  | m3 | 333.2 | 茂名市2024年7月份信息价(除税价)(适用：水利水电工程)
450 | 混凝土C25 (商品) |  | m3 | 353.8 | 茂名市2024年7月份信息价(除税价)(适用：水利水电工程)
451 | 商品混凝土 C15 (商品) |  | m3 | 333.2 | 茂名市2024年7月份信息价(除税价)(适用：水利水电工程)
452 | 混凝土C25 (商品) |  | m3 | 353.8 | 茂名市2024年7月份信息价(除税价)(适用：水利水电工程)
453 | 商品混凝土 C15 (商品) |  | m3 | 333.2 | 茂名市2024年7月份信息价(除税价)(适用：水利水电工程)
454 | 混凝土C25 (商品) |  | m3 | 353.8 | 茂名市2024年7月份信息价(除税价)(适用：水利水电工程)
455 | 商品混凝土 C15 (商品) |  | m3 | 333.2 | 茂名市2024年7月份信息价(除税价)(适用：水利水电工程)
456 | 混凝土C25 (商品) |  | m3 | 353.8 | 茂名市2024年7月份信息价(除税价)(适用：水利水电工程)
457 | 商品混凝土 C15 (商品) |  | m3 | 333.2 | 茂名市2024年7月份信息价(除税价)(适用：水利水电工程)
458 | 混凝土C25 (商品) |  | m3 | 353.8 | 茂名市2024年7月份信息价(除税价)(适用：水利水电工程)
459 | 商品混凝土 C15 (商品) |  | m3 | 333.2 | 茂名市2024年7月份信息价(除税价)(适用：水利水电工程)
460 | 混凝土C25 (商品) |  | m3 | 353.8 | 茂名市2024年7月份信息价(除税价)(适用：水利水电工程)
461 | 商品混凝土 C15 (商品) |  | m3 | 333.2 | 茂名市2024年7月份信息价(除税价)(适用：水利水电工程)
材料预算价格汇总表
工程名称： |  | 电白区乡镇水厂供水能力提升工程 |  |  |  | 单位：元
序 号 | 名称及规格 |  | 单 位 | 预算价格 | 备 注
462 | 混凝土C25 (商品) |  | m3 | 353.8 | 茂名市2024年7月份信息价(除税价)(适用：水利水电工程)
463 | 商品混凝土 C15 (商品) |  | m3 | 333.2 | 茂名市2024年7月份信息价(除税价)(适用：水利水电工程)
464 | 混凝土C25 (商品) |  | m3 | 353.8 | 茂名市2024年7月份信息价(除税价)(适用：水利水电工程)
465 | 商品混凝土 C15 (商品) |  | m3 | 333.2 | 茂名市2024年7月份信息价(除税价)(适用：水利水电工程)
466 | 混凝土C25 (商品) |  | m3 | 353.8 | 茂名市2024年7月份信息价(除税价)(适用：水利水电工程)
467 | 沥青混凝土 (商品) |  | m3 | 1162.13 | 茂名市2024年7月份信息价(除税价)(适用：水利水电工程)
468 | 沥青混凝土（AC-16） (商品) |  | m3 | 1125.87 | 茂名市2024年7月份信息价(除税价)(适用：水利水电工程)
469 | 沥青混凝土（AC-10） (商品) |  | m3 | 1162.13 | 茂名市2024年7月份信息价(除税价)(适用：水利水电工程)
470 | 其他材料费 |  | 元 | 1
471 | 混凝土拌制 |  | m3
472 | 混凝土拌制 |  | m3
473 | 混凝土拌制 |  | m3
474 | 混凝土拌制 |  | m3
475 | 混凝土拌制 |  | m3
476 | 混凝土拌制 |  | m3
477 | 混凝土拌制 |  | m3
478 | 混凝土拌制 |  | m3
479 | 混凝土拌制 |  | m3
480 | 混凝土拌制 |  | m3
481 | 混凝土拌制 |  | m3
482 | 混凝土拌制 |  | m3
483 | 混凝土拌制 |  | m3
484 | 混凝土拌制 |  | m3
485 | 混凝土拌制 |  | m3
材料预算价格汇总表
工程名称： |  | 电白区乡镇水厂供水能力提升工程 |  |  |  | 单位：元
序 号 | 名称及规格 |  | 单 位 | 预算价格 | 备 注
486 | 混凝土拌制 |  | m3
487 | 混凝土拌制 |  | m3
488 | 混凝土拌制 |  | m3
489 | 混凝土拌制 |  | m3
490 | 混凝土拌制 |  | m3
491 | 混凝土拌制 |  | m3
492 | 混凝土拌制 |  | m3
493 | 混凝土拌制 |  | m3
494 | 混凝土拌制 |  | m3
495 | 混凝土拌制 |  | m3
496 | 混凝土拌制 |  | m3
497 | 混凝土拌制 |  | m3
498 | 混凝土拌制 |  | m3
499 | 混凝土拌制 |  | m3
500 | 混凝土拌制 |  | m3
501 | 混凝土拌制 |  | m3
502 | 混凝土拌制 |  | m3
503 | 混凝土拌制 |  | m3
504 | 混凝土拌制 |  | m3
505 | 混凝土拌制 |  | m3
506 | 混凝土拌制 |  | m3
507 | 混凝土拌制 |  | m3
508 | 混凝土拌制 |  | m3
509 | 混凝土拌制 |  | m3
510 | 混凝土拌制 |  | m3
511 | 混凝土拌制 |  | m3
512 | 混凝土拌制 |  | m3
513 | 混凝土拌制 |  | m3
514 | 混凝土拌制 |  | m3
515 | 混凝土拌制 |  | m3
516 | 混凝土拌制 |  | m3
517 | 混凝土拌制 |  | m3
518 | 混凝土拌制 |  | m3
材料预算价格汇总表
工程名称： |  | 电白区乡镇水厂供水能力提升工程 |  |  |  | 单位：元
序 号 | 名称及规格 |  | 单 位 | 预算价格 | 备 注
519 | 混凝土拌制 |  | m3
520 | 混凝土拌制 |  | m3
521 | 混凝土拌制 |  | m3
522 | 混凝土拌制 |  | m3
523 | 混凝土拌制 |  | m3
524 | 混凝土拌制 |  | m3
525 | 混凝土拌制 |  | m3
526 | 混凝土拌制 |  | m3
527 | 混凝土拌制 |  | m3
528 | 混凝土拌制 |  | m3
529 | 混凝土拌制 |  | m3
530 | 混凝土拌制 |  | m3
531 | 混凝土拌制 |  | m3
532 | 混凝土拌制 |  | m3
533 | 混凝土拌制 |  | m3
534 | 混凝土拌制 |  | m3
535 | 混凝土拌制 |  | m3
536 | 混凝土拌制 |  | m3
537 | 混凝土拌制 |  | m3
538 | 混凝土拌制 |  | m3
539 | 混凝土拌制 |  | m3
540 | 混凝土拌制 |  | m3
541 | 混凝土拌制 |  | m3
542 | 混凝土拌制 |  | m3
543 | 混凝土拌制 |  | m3
544 | 混凝土拌制 |  | m3
545 | 混凝土拌制 |  | m3
546 | 混凝土拌制 |  | m3
547 | 混凝土拌制 |  | m3
548 | 混凝土拌制 |  | m3
549 | 混凝土拌制 |  | m3
550 | 混凝土拌制 |  | m3
551 | 混凝土拌制 |  | m3
材料预算价格汇总表
工程名称： |  | 电白区乡镇水厂供水能力提升工程 |  |  |  | 单位：元
序 号 | 名称及规格 |  | 单 位 | 预算价格 | 备 注
552 | 混凝土拌制 |  | m3
553 | 混凝土拌制 |  | m3
554 | 混凝土拌制 |  | m3
555 | 混凝土拌制 |  | m3
556 | 混凝土拌制 |  | m3
557 | 混凝土拌制 |  | m3
558 | 混凝土拌制 |  | m3
559 | 混凝土拌制 |  | m3
560 | 混凝土拌制 |  | m3
561 | 混凝土拌制 |  | m3
562 | 混凝土拌制 |  | m3
563 | 混凝土拌制 |  | m3
564 | 混凝土拌制 |  | m3
565 | 混凝土拌制 |  | m3
566 | 混凝土拌制 |  | m3
567 | 混凝土拌制 |  | m3
568 | 混凝土拌制 |  | m3
569 | 混凝土拌制 |  | m3
570 | 混凝土拌制 |  | m3
571 | 混凝土拌制 |  | m3
572 | 混凝土拌制 |  | m3
573 | 混凝土拌制 |  | m3
574 | 混凝土拌制 |  | m3
575 | 混凝土拌制 |  | m3
576 | 混凝土拌制 |  | m3
577 | 混凝土拌制 |  | m3
578 | 混凝土拌制 |  | m3
579 | 混凝土拌制 |  | m3
580 | 混凝土拌制 |  | m3
581 | 混凝土拌制 |  | m3
582 | 混凝土拌制 |  | m3
583 | 混凝土拌制 |  | m3
584 | 混凝土拌制 |  | m3
材料预算价格汇总表
工程名称： |  | 电白区乡镇水厂供水能力提升工程 |  |  |  | 单位：元
序 号 | 名称及规格 |  | 单 位 | 预算价格 | 备 注
585 | 混凝土拌制 |  | m3
586 | 混凝土拌制 |  | m3
587 | 混凝土拌制 |  | m3
588 | 混凝土拌制 |  | m3
589 | 混凝土拌制 |  | m3
590 | 混凝土拌制 |  | m3
591 | 混凝土拌制 |  | m3
592 | 混凝土拌制 |  | m3
593 | 混凝土拌制 |  | m3
594 | 混凝土拌制 |  | m3
595 | 混凝土拌制 |  | m3
596 | 混凝土拌制 |  | m3
597 | 混凝土拌制 |  | m3
598 | 混凝土拌制 |  | m3
599 | 混凝土拌制 |  | m3
600 | 混凝土拌制 |  | m3
601 | 混凝土拌制 |  | m3
602 | 混凝土拌制 |  | m3
603 | 混凝土拌制 |  | m3
604 | 混凝土拌制 |  | m3
605 | 混凝土拌制 |  | m3
606 | 混凝土拌制 |  | m3
607 | 混凝土拌制 |  | m3
608 | 混凝土拌制 |  | m3
609 | 混凝土拌制 |  | m3
610 | 混凝土拌制 |  | m3
611 | 混凝土拌制 |  | m3
612 | 混凝土拌制 |  | m3
613 | 混凝土拌制 |  | m3
614 | 混凝土拌制 |  | m3
615 | 混凝土拌制 |  | m3
616 | 混凝土拌制 |  | m3
617 | 混凝土拌制 |  | m3
材料预算价格汇总表
工程名称： |  | 电白区乡镇水厂供水能力提升工程 |  |  |  | 单位：元
序 号 | 名称及规格 |  | 单 位 | 预算价格 | 备 注
618 | 混凝土拌制 |  | m3
619 | 混凝土拌制 |  | m3
620 | 混凝土拌制 |  | m3
621 | 混凝土拌制 |  | m3
622 | 混凝土拌制 |  | m3
623 | 混凝土拌制 |  | m3
624 | 混凝土拌制 |  | m3
625 | 混凝土拌制 |  | m3
626 | 混凝土拌制 |  | m3
627 | 混凝土拌制 |  | m3
628 | 混凝土拌制 |  | m3
629 | 混凝土拌制 |  | m3
630 | 混凝土拌制 |  | m3
631 | 混凝土拌制 |  | m3
632 | 混凝土拌制 |  | m3
633 | 混凝土拌制 |  | m3
634 | 混凝土拌制 |  | m3
635 | 混凝土拌制 |  | m3
636 | 混凝土拌制 |  | m3
637 | 混凝土拌制 |  | m3
638 | 混凝土拌制 |  | m3
639 | 混凝土拌制 |  | m3
640 | 混凝土拌制 |  | m3
641 | 混凝土拌制 |  | m3
642 | 混凝土拌制 |  | m3
643 | 混凝土拌制 |  | m3
644 | 混凝土拌制 |  | m3
645 | 混凝土拌制 |  | m3
646 | 混凝土拌制 |  | m3
647 | 混凝土拌制 |  | m3
648 | 混凝土拌制 |  | m3
649 | 混凝土拌制 |  | m3
650 | 混凝土拌制 |  | m3
材料预算价格汇总表
工程名称： |  | 电白区乡镇水厂供水能力提升工程 |  |  |  | 单位：元
序 号 | 名称及规格 |  | 单 位 | 预算价格 | 备 注
651 | 混凝土拌制 |  | m3
652 | 混凝土拌制 |  | m3
653 | 混凝土拌制 |  | m3
654 | 混凝土拌制 |  | m3
655 | 混凝土拌制 |  | m3
656 | 混凝土拌制 |  | m3
657 | 混凝土拌制 |  | m3
658 | 混凝土拌制 |  | m3
659 | 混凝土拌制 |  | m3
660 | 混凝土拌制 |  | m3
661 | 混凝土拌制 |  | m3
662 | 混凝土拌制 |  | m3
663 | 混凝土拌制 |  | m3
664 | 混凝土拌制 |  | m3
665 | 混凝土拌制 |  | m3
666 | 混凝土拌制 |  | m3
667 | 混凝土拌制 |  | m3
668 | 混凝土拌制 |  | m3
669 | 混凝土拌制 |  | m3
670 | 混凝土拌制 |  | m3
671 | 混凝土拌制 |  | m3
672 | 混凝土拌制 |  | m3
673 | 混凝土拌制 |  | m3
674 | 混凝土拌制 |  | m3
675 | 混凝土拌制 |  | m3
676 | 混凝土拌制 |  | m3
677 | 混凝土拌制 |  | m3
678 | 混凝土拌制 |  | m3
679 | 混凝土拌制 |  | m3
680 | 混凝土拌制 |  | m3
681 | 混凝土拌制 |  | m3
682 | 混凝土拌制 |  | m3
683 | 混凝土拌制 |  | m3
材料预算价格汇总表
工程名称： |  | 电白区乡镇水厂供水能力提升工程 |  |  |  | 单位：元
序 号 | 名称及规格 |  | 单 位 | 预算价格 | 备 注
684 | 混凝土拌制 |  | m3
685 | 混凝土拌制 |  | m3
686 | 混凝土拌制 |  | m3
687 | 混凝土拌制 |  | m3
688 | 混凝土拌制 |  | m3
689 | 混凝土拌制 |  | m3
690 | 混凝土拌制 |  | m3
691 | 混凝土拌制 |  | m3
692 | 混凝土拌制 |  | m3
693 | 混凝土拌制 |  | m3
694 | 混凝土拌制 |  | m3
695 | 混凝土拌制 |  | m3
696 | 混凝土拌制 |  | m3
697 | 混凝土拌制 |  | m3
698 | 混凝土拌制 |  | m3
699 | 混凝土拌制 |  | m3
700 | 混凝土拌制 |  | m3
701 | 混凝土拌制 |  | m3
702 | 混凝土拌制 |  | m3
703 | 混凝土拌制 |  | m3
704 | 混凝土拌制 |  | m3
705 | 混凝土拌制 |  | m3
706 | 混凝土拌制 |  | m3
707 | 混凝土拌制 |  | m3
708 | 混凝土拌制 |  | m3
709 | 混凝土拌制 |  | m3
710 | 混凝土拌制 |  | m3
711 | 混凝土拌制 |  | m3
712 | 混凝土拌制 |  | m3
713 | 混凝土拌制 |  | m3
714 | 混凝土拌制 |  | m3
715 | 混凝土拌制 |  | m3
716 | 混凝土拌制 |  | m3
材料预算价格汇总表
工程名称： |  | 电白区乡镇水厂供水能力提升工程 |  |  |  | 单位：元
序 号 | 名称及规格 |  | 单 位 | 预算价格 | 备 注
717 | 混凝土拌制 |  | m3
718 | 混凝土拌制 |  | m3
719 | 混凝土拌制 |  | m3
720 | 混凝土拌制 |  | m3
721 | 混凝土拌制 |  | m3
722 | 混凝土拌制 |  | m3
723 | 混凝土拌制 |  | m3
724 | 混凝土拌制 |  | m3
725 | 混凝土拌制 |  | m3
726 | 混凝土拌制 |  | m3
727 | 混凝土拌制 |  | m3
728 | 混凝土拌制 |  | m3
729 | 混凝土拌制 |  | m3
730 | 混凝土拌制 |  | m3
731 | 混凝土运输 |  | m3 | 8.11
732 | 混凝土运输 |  | m3
733 | 混凝土运输 |  | m3
734 | 混凝土运输 |  | m3
735 | 混凝土运输 |  | m3
736 | 混凝土运输 |  | m3
737 | 混凝土运输 |  | m3
738 | 混凝土运输 |  | m3
739 | 混凝土运输 |  | m3
740 | 混凝土运输 |  | m3
741 | 混凝土运输 |  | m3
742 | 混凝土运输 |  | m3
743 | 混凝土运输 |  | m3
744 | 混凝土运输 |  | m3
745 | 混凝土运输 |  | m3
746 | 混凝土运输 |  | m3
747 | 混凝土运输 |  | m3
748 | 混凝土运输 |  | m3
749 | 混凝土运输 |  | m3
材料预算价格汇总表
工程名称： |  | 电白区乡镇水厂供水能力提升工程 |  |  |  | 单位：元
序 号 | 名称及规格 |  | 单 位 | 预算价格 | 备 注
750 | 混凝土运输 |  | m3
751 | 混凝土运输 |  | m3
752 | 混凝土运输 |  | m3
753 | 混凝土运输 |  | m3
754 | 混凝土运输 |  | m3
755 | 混凝土运输 |  | m3
756 | 混凝土运输 |  | m3
757 | 混凝土运输 |  | m3
758 | 混凝土运输 |  | m3
759 | 混凝土运输 |  | m3
760 | 混凝土运输 |  | m3
761 | 混凝土运输 |  | m3
762 | 混凝土运输 |  | m3
763 | 混凝土运输 |  | m3
764 | 混凝土运输 |  | m3
765 | 混凝土运输 |  | m3
766 | 混凝土运输 |  | m3
767 | 混凝土运输 |  | m3
768 | 混凝土运输 |  | m3
769 | 混凝土运输 |  | m3
770 | 混凝土运输 |  | m3
771 | 混凝土运输 |  | m3
772 | 混凝土运输 |  | m3
773 | 混凝土运输 |  | m3
774 | 混凝土运输 |  | m3
775 | 混凝土运输 |  | m3
776 | 混凝土运输 |  | m3
777 | 混凝土运输 |  | m3
778 | 混凝土运输 |  | m3
779 | 混凝土运输 |  | m3
780 | 混凝土运输 |  | m3
781 | 混凝土运输 |  | m3
782 | 混凝土运输 |  | m3
材料预算价格汇总表
工程名称： |  | 电白区乡镇水厂供水能力提升工程 |  |  |  | 单位：元
序 号 | 名称及规格 |  | 单 位 | 预算价格 | 备 注
783 | 混凝土运输 |  | m3
784 | 混凝土运输 |  | m3
785 | 混凝土运输 |  | m3
786 | 混凝土运输 |  | m3
787 | 混凝土运输 |  | m3
788 | 混凝土运输 |  | m3
789 | 混凝土运输 |  | m3
790 | 混凝土运输 |  | m3
791 | 混凝土运输 |  | m3
792 | 混凝土运输 |  | m3
793 | 混凝土运输 |  | m3
794 | 混凝土运输 |  | m3
795 | 混凝土运输 |  | m3
796 | 混凝土运输 |  | m3
797 | 混凝土运输 |  | m3
798 | 混凝土运输 |  | m3
799 | 混凝土运输 |  | m3
800 | 混凝土运输 |  | m3
801 | 混凝土运输 |  | m3
802 | 混凝土运输 |  | m3
803 | 混凝土运输 |  | m3
804 | 混凝土运输 |  | m3 | 8.11
805 | 混凝土运输 |  | m3 | 8.11
806 | 混凝土运输 |  | m3 | 8.11
807 | 混凝土运输 |  | m3 | 8.11
808 | 混凝土运输 |  | m3 | 8.11
809 | 混凝土运输 |  | m3 | 8.11
810 | 混凝土运输 |  | m3 | 8.11
811 | 混凝土运输 |  | m3 | 8.11
812 | 混凝土运输 |  | m3 | 8.11
813 | 混凝土运输 |  | m3 | 8.11
814 | 混凝土运输 |  | m3
815 | 混凝土运输 |  | m3
材料预算价格汇总表
工程名称： |  | 电白区乡镇水厂供水能力提升工程 |  |  |  | 单位：元
序 号 | 名称及规格 |  | 单 位 | 预算价格 | 备 注
816 | 混凝土运输 |  | m3
817 | 混凝土运输 |  | m3
818 | 混凝土运输 |  | m3
819 | 混凝土运输 |  | m3
820 | 混凝土运输 |  | m3
821 | 混凝土运输 |  | m3
822 | 混凝土运输 |  | m3
823 | 混凝土运输 |  | m3
824 | 混凝土运输 |  | m3
825 | 混凝土运输 |  | m3
826 | 混凝土运输 |  | m3
827 | 混凝土运输 |  | m3
828 | 混凝土运输 |  | m3
829 | 混凝土运输 |  | m3
830 | 混凝土运输 |  | m3
831 | 混凝土运输 |  | m3
832 | 混凝土运输 |  | m3
833 | 混凝土运输 |  | m3
834 | 混凝土运输 |  | m3
835 | 混凝土运输 |  | m3
836 | 混凝土运输 |  | m3
837 | 混凝土运输 |  | m3
838 | 混凝土运输 |  | m3
839 | 混凝土运输 |  | m3
840 | 混凝土运输 |  | m3
841 | 混凝土运输 |  | m3
842 | 混凝土运输 |  | m3
843 | 混凝土运输 |  | m3
844 | 混凝土运输 |  | m3
845 | 混凝土运输 |  | m3
846 | 混凝土运输 |  | m3
847 | 混凝土运输 |  | m3 | 8.11
848 | 混凝土运输 |  | m3 | 8.11
材料预算价格汇总表
工程名称： |  | 电白区乡镇水厂供水能力提升工程 |  |  |  | 单位：元
序 号 | 名称及规格 |  | 单 位 | 预算价格 | 备 注
849 | 混凝土运输 |  | m3 | 8.11
850 | 混凝土运输 |  | m3
851 | 混凝土运输 |  | m3
852 | 混凝土运输 |  | m3
853 | 混凝土运输 |  | m3 | 8.11
854 | 混凝土运输 |  | m3 | 8.11
855 | 混凝土运输 |  | m3 | 8.11
856 | 混凝土运输 |  | m3
857 | 混凝土运输 |  | m3 | 8.11
858 | 混凝土运输 |  | m3
859 | 混凝土运输 |  | m3
860 | 混凝土运输 |  | m3
861 | 混凝土运输 |  | m3
862 | 混凝土运输 |  | m3 | 8.11
863 | 混凝土运输 |  | m3 | 8.11
864 | 混凝土运输 |  | m3
865 | 混凝土运输 |  | m3
866 | 混凝土运输 |  | m3 | 8.11
867 | 混凝土运输 |  | m3 | 8.11
868 | 混凝土运输 |  | m3
869 | 混凝土运输 |  | m3
870 | 混凝土运输 |  | m3 | 8.11
871 | 混凝土运输 |  | m3 | 8.11
872 | 混凝土运输 |  | m3 | 8.11
873 | 混凝土运输 |  | m3 | 8.11
874 | 混凝土运输 |  | m3 | 8.11
875 | 混凝土运输 |  | m3 | 8.11
876 | 混凝土运输 |  | m3 | 8.11
877 | 混凝土运输 |  | m3 | 8.11
878 | 混凝土运输 |  | m3
879 | 混凝土运输 |  | m3 | 8.11
880 | 混凝土运输 |  | m3 | 8.11
881 | 混凝土运输 |  | m3 | 8.11
材料预算价格汇总表
工程名称： |  | 电白区乡镇水厂供水能力提升工程 |  |  |  | 单位：元
序 号 | 名称及规格 |  | 单 位 | 预算价格 | 备 注
882 | 混凝土运输 |  | m3 | 8.11
883 | 混凝土运输 |  | m3 | 8.11
884 | 混凝土运输 |  | m3 | 8.11
885 | 混凝土运输 |  | m3 | 8.11
886 | 混凝土运输 |  | m3 | 8.11
887 | 混凝土运输 |  | m3 | 8.11
888 | 混凝土运输 |  | m3 | 8.11
889 | 混凝土运输 |  | m3
890 | 混凝土运输 |  | m3 | 8.11
891 | 混凝土运输 |  | m3 | 8.11
892 | 混凝土运输 |  | m3
893 | 混凝土运输 |  | m3 | 8.11
894 | 混凝土运输 |  | m3 | 8.11
895 | 混凝土运输 |  | m3 | 8.11
896 | 混凝土运输 |  | m3 | 8.11
897 | 混凝土运输 |  | m3 | 8.11
898 | 混凝土运输 |  | m3
899 | 混凝土运输 |  | m3 | 8.11
900 | 混凝土运输 |  | m3 | 8.11
901 | 混凝土运输 |  | m3 | 8.11
902 | 混凝土运输 |  | m3 | 8.11
903 | 混凝土运输 |  | m3
904 | 混凝土运输 |  | m3 | 8.11
905 | 混凝土运输 |  | m3 | 8.11
906 | 混凝土运输 |  | m3 | 8.11
907 | 混凝土运输 |  | m3 | 8.11
908 | 混凝土运输 |  | m3 | 8.11
909 | 混凝土运输 |  | m3 | 8.11
910 | 混凝土运输 |  | m3
911 | 混凝土运输 |  | m3
912 | 混凝土运输 |  | m3
913 | 混凝土运输 |  | m3
914 | 混凝土运输 |  | m3
材料预算价格汇总表
工程名称： |  | 电白区乡镇水厂供水能力提升工程 |  |  |  | 单位：元
序 号 | 名称及规格 |  | 单 位 | 预算价格 | 备 注
915 | 混凝土运输 |  | m3
916 | 混凝土运输 |  | m3
917 | 混凝土运输 |  | m3
918 | 混凝土运输 |  | m3
919 | 混凝土运输 |  | m3
920 | 混凝土运输 |  | m3
921 | 混凝土运输 |  | m3
922 | 混凝土运输 |  | m3
923 | 混凝土运输 |  | m3
924 | 混凝土运输 |  | m3
925 | 混凝土运输 |  | m3
926 | 混凝土运输 |  | m3
927 | 混凝土运输 |  | m3
928 | 混凝土运输 |  | m3
929 | 混凝土运输 |  | m3
930 | 混凝土运输 |  | m3
931 | 混凝土运输 |  | m3
932 | 混凝土运输 |  | m3
933 | 混凝土运输 |  | m3
934 | 混凝土运输 |  | m3
935 | 混凝土运输 |  | m3
936 | 混凝土运输 |  | m3
937 | 混凝土运输 |  | m3
938 | 混凝土运输 |  | m3
939 | 混凝土运输 |  | m3
940 | 混凝土运输 |  | m3
941 | 混凝土运输 |  | m3
942 | 混凝土运输 |  | m3
943 | 混凝土运输 |  | m3
944 | 混凝土运输 |  | m3
945 | 混凝土运输 |  | m3
946 | 混凝土运输 |  | m3
947 | 混凝土运输 |  | m3
材料预算价格汇总表
工程名称： |  | 电白区乡镇水厂供水能力提升工程 |  |  |  | 单位：元
序 号 | 名称及规格 |  | 单 位 | 预算价格 | 备 注
948 | 混凝土运输 |  | m3
949 | 混凝土运输 |  | m3
950 | 混凝土运输 |  | m3
951 | 混凝土运输 |  | m3
952 | 混凝土运输 |  | m3
953 | 混凝土运输 |  | m3
954 | 混凝土运输 |  | m3
955 | 混凝土运输 |  | m3
956 | 混凝土运输 |  | m3
957 | 混凝土运输 |  | m3
958 | 混凝土运输 |  | m3
959 | 混凝土运输 |  | m3
960 | 混凝土运输 |  | m3
961 | 混凝土运输 |  | m3
962 | 混凝土运输 |  | m3
963 | 混凝土运输 |  | m3
964 | 混凝土运输 |  | m3
965 | 混凝土运输 |  | m3
966 | 混凝土运输 |  | m3
967 | 混凝土运输 |  | m3
968 | 混凝土运输 |  | m3
969 | 混凝土运输 |  | m3
970 | 混凝土运输 |  | m3
971 | 混凝土运输 |  | m3
972 | 混凝土运输 |  | m3
973 | 混凝土运输 |  | m3
974 | 混凝土运输 |  | m3
975 | 混凝土运输 |  | m3
976 | 混凝土运输 |  | m3
977 | 混凝土运输 |  | m3
978 | 混凝土运输 |  | m3
979 | 混凝土运输 |  | m3
980 | 混凝土运输 |  | m3
材料预算价格汇总表
工程名称： |  | 电白区乡镇水厂供水能力提升工程 |  |  |  | 单位：元
序 号 | 名称及规格 |  | 单 位 | 预算价格 | 备 注
981 | 混凝土运输 |  | m3
982 | 混凝土运输 |  | m3
983 | 混凝土运输 |  | m3
984 | 混凝土运输 |  | m3
985 | 混凝土运输 |  | m3
986 | 混凝土运输 |  | m3
987 | 混凝土运输 |  | m3 | 8.11
988 | 混凝土运输 |  | m3 | 8.11
989 | 混凝土运输 |  | m3 | 8.11
990 | 混凝土运输 |  | m3
991 | 塑钢窗安装 推拉 |  | m2 | 258.6 | 茂名市2024年7月份信息价(除税价)(适用：水利水电工程)

## 设备价格汇总表
设备预算价格汇总表
工程名称： |  | 电白区乡镇水厂供水能力提升工程 |  |  |  | 单位：元
序 号 | 名称及规格 |  | 单 位 | 预算价格 | 备 注
1 | 压力表 水系统 |  | 项 | 70
2 | 轴流风机 T-35 风机设备 |  | 项 | 1602
3 | 真空压力变送器 现显,4—20mA输出 水系统 |  | 项 | 1350 | 市场询价
4 | 压力变送器 现显,4—20mA输出 水系统 |  | 项 | 1350 | 市场询价