## 表-04 单位工程招标控制价汇总表
单位工程招标控制价汇总表
工程名称：新建茂名市茂南区妇幼保健院附属工程-污水处理安装工程 |  | 标段： |  | 第 1 页 共 1 页
序号 | 汇总内容 |  | 金额:(元) |  | 其中：暂估价(元)
1 | 分部分项合计
1.1 | 电气工程
1.2 | 给排水工程
2 | 措施合计
2.1 | 绿色施工安全防护措施费
2.2 | 其他措施费
3 | 其他项目
3.1 | 暂列金额
3.2 | 暂估价
3.3 | 计日工
3.4 | 总承包服务费
3.5 | 预算包干费
3.6 | 工程优质费
3.7 | 概算幅度差
3.8 | 索赔费用
3.9 | 现场签证费用
3.10 | 其他费用
4 | 税前工程造价
5 | 增值税销项税额
6 | 总造价
7 | 人工费
招标控制价合计=1+2+3+5
注：本表适用于单位工程招标控制价或投标报价的汇总，如无单位工程划分，单项工程也使用本表汇总
表—04

## 表-08 分部分项工程和单价措施项目清单与计价表
分部分项工程和单价措施项目清单与计价表
工程名称：新建茂名市茂南区妇幼保健院附属工程-污水处理安装工程 |  |  |  | 标段： |  |  |  | 第 1 页 共 7 页
序号 | 项目编码 | 项目名称 | 项目特征描述 |  | 计量单位 | 工程量 | 金额（元）
[7 empty] | 综合单价 |  | 综合合价 | 其中
暂估价
电气工程
电气设备
1 | 030404017008 | 配电箱 | 1.名称:K1总电箱 2.规格:半周长1.0m内 3.安装方式:距地1.7m明装 4.所含元件:详见配电系统图 |  | 台 | 1
2 | 030404004001 | 低压开关柜(屏) | 1.名称:电控柜 2.规格:半周长1.5m内 3.安装方式:距地0.3m明装 4.所含元件:详见配电系统图 |  | 台 | 1
3 | 030414002002 | 送配电装置系统 | 1.名称:送配电装置系统调试 2.电压等级(kV):1 KV以下 |  | 系统 | 1
4 | 030404033002 | 风扇 | 1.名称:1号排风机 2.规格:10寸,1460m3/h,N=0.08KW,220V 3.安装形式:梁底或者板底安装 |  | 台 | 1
5 | 030404033003 | 风扇 | 1.名称:2号排风机 2.规格:12寸,1780m3/h N=0.1KW,220V 3.安装形式:梁底或者板底安装 |  | 台 | 1
6 | 030701003001 | 空调器 | 1.名称:分体式室内空调器 2.规格:2P 3.安装形式:挂装 |  | 台 | 1
7 | 030601004001 | 流量仪表 | 1.名称:电磁流量计 2.规格:管道式 |  | 台 | 1
8 | 040602044001 | 除臭设备 | 1.名称:挂墙式光波除臭机 2.规格:高X宽X厚:550X220X235mm净化等级:95% 功率:80W |  | 套 | 2
9 | 040602017001 | 搅拌机 | 1.名称:推流搅拌器 2.规格:QJB2.2/8-320/3-740,铸铁,2.2KW,380V |  | 台 | 3
本页小计
注：为计取规费等的使用，可在表中增设其中：“定额人工费”。
表—08
分部分项工程和单价措施项目清单与计价表
工程名称：新建茂名市茂南区妇幼保健院附属工程-污水处理安装工程 |  |  |  | 标段： |  |  |  | 第 2 页 共 7 页
序号 | 项目编码 | 项目名称 | 项目特征描述 |  | 计量单位 | 工程量 | 金额（元）
[7 empty] | 综合单价 |  | 综合合价 | 其中
暂估价
10 | 030605001002 | 过程分析仪表 | 1.名称:COD在线监测仪 2.规格:型号:LH-DC18,COD量程范围:0~600mg/L equiv.KHP,COD精度:正负5%F.S,COD分辨率0.1mg/L,浊度量程范围:0~300NTU,浊度精度:正负5%F.S,浊度分辨率:0.1NTU,防护等级:IP68,材质:316不锈钢,尺寸:φ34x232mm |  | 套 | 1
11 | 030605001003 | 过程分析仪表 | 1.名称:PH在线监测仪 2.规格:型号:LH-P900,酸碱度测量范围；0.00pH~14.00pH,酸碱度分辨率:0.01 pH,酸碱度测量精度:正负p0.1 pH,温度测量范围:-10.0~110.0℃,温度分辨率:0.1℃,温度测量精度:正负0.5℃,温度类型:热敏电阻TH10K |  | 套 | 1
12 | 030605001004 | 过程分析仪表 | 1.名称:余氯在线监测仪 2.规格:型号:LH-F900,余氯测量范围:00.00mg/L~20.00mg/L,余氯分辨率:0.01mg/L,余氯测量精度:正负0.1mg/L,温度测量范围:-10.0~110.0℃,温度分辨率:0.1℃,温度测量精度:正负0.5℃,温度类型:热敏电阻TH10K |  | 套 | 1
13 | 030605001001 | 过程分析仪表 | 1.名称:SS在线监测仪 2.规格型号:LH-DX01,浓度检测:<1mg/L,内置温度传感器,测试范围:0-3000mg/L, 耐腐蚀外壳、IP68 |  | 套 | 1
14 | 030108003001 | 轴流通风机 | 1.名称:变频空压机 2.规格型号:BMVF7.5,尺寸:880*510*800MM,排风量:1-1.25M3/MIN,7.5KW,380V,排气接口:G3/4 |  | 台 | 2
本页小计
注：为计取规费等的使用，可在表中增设其中：“定额人工费”。
表—08
分部分项工程和单价措施项目清单与计价表
工程名称：新建茂名市茂南区妇幼保健院附属工程-污水处理安装工程 |  |  |  | 标段： |  |  |  | 第 3 页 共 7 页
序号 | 项目编码 | 项目名称 | 项目特征描述 |  | 计量单位 | 工程量 | 金额（元）
[7 empty] | 综合单价 |  | 综合合价 | 其中
暂估价
15 | 030109001001 | 离心式泵 | 1.名称:潜水泵 2.规格型号:Q=35M3/H,H=20M,N=3KW |  | 台 | 5
16 | 030109001002 | 离心式泵 | 1.名称:污泥泵 2.规格型号:Q=35M3/H,H=20M,N=3KW |  | 台 | 4
17 | 030221001001 | 循环水处理及加药设备 | 1.名称:PAC加药装置 2.规格型号:WS-12-02-S |  | 套 | 1
18 | 030221001002 | 循环水处理及加药设备 | 1.名称:PAM加药装置 2.规格型号:WS-12-02-S |  | 套 | 1
19 | 030221001003 | 循环水处理及加药设备 | 1.名称:次氯酸钠投加器 2.规格型号:CX-CL-600 |  | 套 | 1
20 | 040602026001 | 污泥脱水机 | 1.名称:污泥叠螺机 2.规格型号:1.5KW |  | 台 | 1
电气设备合计
灯具插座
21 | 030412001001 | 普通灯具 | 1.名称:LED吸顶灯 2.规格:220V 24W 3.安装形式:吸顶安装 |  | 套 | 2
22 | 030412001002 | 普通灯具 | 1.名称:防雾灯 2.规格:220V 24W 3.安装形式:吸顶安装 |  | 套 | 1
23 | 030412005001 | 荧光灯 | 1.名称:平板灯盘 2.规格:LED1200X150,30W 3.安装形式:梁底或者板底安装 |  | 套 | 4
24 | 030404033001 | 风扇 | 1.名称:排气扇12寸 2.规格:嵌入式1200M3/H,12寸0.05KW,220V 3.安装形式:梁底或者板底安装 |  | 台 | 3
25 | 030404034001 | 照明开关 | 1.名称:明装单极开关 2.规格:10A 250V 3.安装方式:距地约1.3米明装 |  | 个 | 1
26 | 030404034002 | 照明开关 | 1.名称:明装双极开关 2.规格:10A 250V 3.安装方式:距地约1.3米明装 |  | 个 | 4
本页小计
注：为计取规费等的使用，可在表中增设其中：“定额人工费”。
表—08
分部分项工程和单价措施项目清单与计价表
工程名称：新建茂名市茂南区妇幼保健院附属工程-污水处理安装工程 |  |  |  | 标段： |  |  |  | 第 4 页 共 7 页
序号 | 项目编码 | 项目名称 | 项目特征描述 |  | 计量单位 | 工程量 | 金额（元）
[7 empty] | 综合单价 |  | 综合合价 | 其中
暂估价
27 | 030404035001 | 插座 | 1.名称:单相二、三孔普通插座 2.规格:10A 250V 3.安装方式:距地约0.6米明装 |  | 个 | 18
28 | 030404035002 | 插座 | 1.名称:单相三孔空调插座 2.规格:10A 250V 3.安装方式:服务大厅、会议室距地0.6m靠墙其它距板底0.6m靠墙安装 |  | 个 | 1
灯具插座合计
线缆配管
29 | 030411003001 | 桥架 | 1.名称:镀锌线槽 2.材质:CT 3.规格:200*150 |  | m | 28.17
30 | 030411001001 | 配管 | 1.名称:PVC难燃电线管 2.材质:PC 3.规格:60 |  | m | 246.24
31 | 030411001002 | 配管 | 1.名称:PVC难燃电线管 2.材质:PC 3.规格:20 |  | m | 183.93
32 | 030408001001 | 电力电缆 | 1.名称:电缆电缆 2.规格型号:WDZA-YJV-4*35+1*16 |  | m | 15.05
33 | 030408001002 | 电力电缆 | 1.名称:电缆电缆 2.规格型号:WDZA-YJV-5*6 |  | m | 473.16
34 | 030411004003 | 配线 | 1.名称:线槽内穿线 2.配线形式:照明线路 3.型号:WDZA-ZCBVV2.5 |  | m | 67.42
35 | 030411004004 | 配线 | 1.名称:线槽内穿线 2.配线形式:动力线路 3.型号:WDZA-ZCBVV4 |  | m | 38.55
36 | 030411004005 | 配线 | 1.名称:管内穿线 2.配线形式:照明线路 3.型号:WDZA-ZCBVV2.5 |  | m | 431.43
37 | 030411004006 | 配线 | 1.名称:管内穿线 2.配线形式:动力线路 3.型号:WDZA-ZCBVV4 |  | m | 120.14
线缆配管合计
本页小计
注：为计取规费等的使用，可在表中增设其中：“定额人工费”。
表—08
分部分项工程和单价措施项目清单与计价表
工程名称：新建茂名市茂南区妇幼保健院附属工程-污水处理安装工程 |  |  |  | 标段： |  |  |  | 第 5 页 共 7 页
序号 | 项目编码 | 项目名称 | 项目特征描述 |  | 计量单位 | 工程量 | 金额（元）
[7 empty] | 综合单价 |  | 综合合价 | 其中
暂估价
电气工程合计
给排水工程
废气处理系统
38 | 031001006009 | 塑料管 | 1.安装部位:室内 2.介质:废气处理系统 3.材质、规格:UPVC塑料排水管 DN300 4.连接形式:粘接 |  | m | 5.29
39 | 031001006013 | 塑料管 | 1.安装部位:室内 2.介质:废气处理系统 3.材质、规格:UPVC塑料排水管 DN200 4.连接形式:粘接 |  | m | 7.16
40 | 031001006012 | 塑料管 | 1.安装部位:室内 2.介质:废气处理系统 3.材质、规格:UPVC塑料排水管 DN160 4.连接形式:粘接 |  | m | 12.82
41 | 031001006014 | 塑料管 | 1.安装部位:室内 2.介质:废气处理系统 3.材质、规格:UPVC塑料排水管 DN110 4.连接形式:粘接 |  | m | 14.9
42 | 031004014004 | 给、排水附(配)件 | 1.名称:304#不锈钢烟管帽 2.规格:DN200 |  | 个 | 1
废气处理系统合计
污水系统
43 | 031001006015 | 塑料管 | 1.安装部位:室内 2.介质:排水 3.材质、规格:UPVC塑料排水管 DN200 4.连接形式:粘接 |  | m | 22.76
44 | 031001006004 | 塑料管 | 1.安装部位:室内 2.介质:排水 3.材质、规格:UPVC塑料排水管 DN160 4.连接形式:粘接 |  | m | 46.12
本页小计
注：为计取规费等的使用，可在表中增设其中：“定额人工费”。
表—08
分部分项工程和单价措施项目清单与计价表
工程名称：新建茂名市茂南区妇幼保健院附属工程-污水处理安装工程 |  |  |  | 标段： |  |  |  | 第 6 页 共 7 页
序号 | 项目编码 | 项目名称 | 项目特征描述 |  | 计量单位 | 工程量 | 金额（元）
[7 empty] | 综合单价 |  | 综合合价 | 其中
暂估价
45 | 031001006006 | 塑料管 | 1.安装部位:室内 2.介质:排水 3.材质、规格:UPVC塑料排水管 DN100 4.连接形式:粘接 |  | m | 59.61
46 | 031001006005 | 塑料管 | 1.安装部位:室内 2.介质:排水 3.材质、规格:UPVC塑料排水管 DN75 4.连接形式:粘接 |  | m | 32.3
47 | 031001006016 | 塑料管 | 1.安装部位:室内 2.介质:排水 3.材质、规格:UPVC塑料排水管 DN50 4.连接形式:粘接 |  | m | 15.2
48 | 031001006017 | 塑料管 | 1.安装部位:室内 2.介质:排水 3.材质、规格:UPVC塑料排水管 DN25 4.连接形式:粘接 |  | m | 18.11
49 | 031001006008 | 塑料管 | 1.安装部位:室内 2.介质:雨水 3.材质、规格:UPVC塑料排水管 DN100 4.连接形式:粘接 |  | m | 12.26
50 | 031004014003 | 给、排水附(配)件 | 1.材质:塑料地漏 2.型号、规格:DN100 |  | 个 | 4
51 | 031003002001 | 螺纹法兰阀门 | 1.类型:法兰阀门 2.规格、压力等级:DN100 |  | 个 | 7
52 | 031006015001 | 水箱 | 1.名称:沉淀池成品碳钢箱 2.规格、型号:5000X3000X3000MM,自身重量5.88吨,容重45吨 |  | 台 | 1
53 | 031006015002 | 水箱 | 1.名称:沉沙池成品碳钢箱 2.规格、型号:2000X2000X2000MM,自身重量1.15吨,容重8吨 |  | 台 | 1
54 | 031006015003 | 水箱 | 1.名称:好氧池1成品碳钢箱 2.规格、型号:7000X3000X3000MM,自身重量6.95吨,容重63吨 |  | 台 | 1
本页小计
注：为计取规费等的使用，可在表中增设其中：“定额人工费”。
表—08
分部分项工程和单价措施项目清单与计价表
工程名称：新建茂名市茂南区妇幼保健院附属工程-污水处理安装工程 |  |  |  | 标段： |  |  |  | 第 7 页 共 7 页
序号 | 项目编码 | 项目名称 | 项目特征描述 |  | 计量单位 | 工程量 | 金额（元）
[7 empty] | 综合单价 |  | 综合合价 | 其中
暂估价
55 | 031006015004 | 水箱 | 1.名称:好氧池2成品碳钢箱 2.规格、型号:3000X3000X3000MM,自身重量3.54吨,容重27吨 |  | 台 | 1
56 | 031006015005 | 水箱 | 1.名称:缺氧池成品碳钢箱 2.规格、型号:2500X3000X3000MM,自身重量3.54吨,容重22.5吨 |  | 台 | 1
57 | 031006015006 | 水箱 | 1.名称:污泥池成品碳钢箱 2.规格、型号:2500X3000X3000MM,自身重量3.54吨,容重22.5吨 |  | 台 | 1
58 | 031006015007 | 水箱 | 1.名称:消毒池成品碳钢箱 2.规格、型号:2500X3000X3000MM,自身重量3.54吨,容重22.5吨 |  | 台 | 1
59 | 031006015008 | 水箱 | 1.名称:厌氧池成品碳钢箱 2.规格、型号:3500X3000X3000MM,自身重量3.66吨,容重31.5吨 |  | 台 | 1
污水系统合计
给排水工程合计
分部分项合计
措施项目
60 | 031301017001 | 脚手架搭拆费 | 1.脚手架搭拆费 |  | 项 | 1
单价措施合计
本页小计
合 计
注：为计取规费等的使用，可在表中增设其中：“定额人工费”。
表—08

## 表-11 总价措施项目清单与计价表
总价措施项目清单与计价表
工程名称：新建茂名市茂南区妇幼保健院附属工程-污水处理安装工程 |  |  |  |  | 标段： |  |  | 第 1 页 共 2 页
序号 | 项目编码 | 项目名称 | 计算基础 | 费率 (%) |  | 金额 (元) | 调整费率 (%) |  | 调整后金额 (元) | 备注
1 | LSSGCSF00001 | 绿色施工安全防护措施费 | 分部分项人工费+分部分项机具费 | 35.77 | [5 empty] | 以分部分项的人工费与施工机具费之和为计算基础，费率35.77%
2 | 031301010001 | 安装与生产同时进行增加费用 | 分部分项人工费 | 0 | [5 empty] | 按人工费的10%计算
3 | 031301011001 | 在有害身体健康环境中施工增加费 | 分部分项人工费 | 0 | [5 empty] | 按人工费的10%计算
4 | TSSGBWZJF001 | 在地下（暗）室、设备及大口径管道内等特殊施工部位进行施工增加费 |  | 30 | [5 empty] | 按该部分人工费的30%计算
5 | 粤031302008001 | 赶工措施费 | 分部分项人工费+分部分项机具费 | 0 | [5 empty] | 赶工措施费=（1-δ）*分部分项（人工费+施工机具费）*0.344 （0.8≤δ＜1 式中：δ=合同工期/定额工期）
6 | 031302002001 | 夜间施工增加费 |  | 20 | [5 empty] | 按其夜间施工项目人工费的20%计算
7 | JTGRSGZJF001 | 交通干扰工程施工增加费 |  | 10 | [5 empty] | 按在市政道路上施工项目人工费的10%计算
8 | 粤031302009001 | 文明工地增加费 | 分部分项人工费+分部分项机具费 | 0 | [5 empty] | 以分部分项的人工费与施工机具费之和为计算基础；市级文明工地1.00%；省级文明工地2.00%
9 | DXGXJCJXF001 | 地下管线交叉降效费 | [7 empty] | 按实际发生或经批准的施工方案计算
编制人（造价人员）： |  |  |  |  | 复核人（造价工程师）：
表-11
总价措施项目清单与计价表
工程名称：新建茂名市茂南区妇幼保健院附属工程-污水处理安装工程 |  |  |  |  | 标段： |  |  | 第 2 页 共 2 页
序号 | 项目编码 | 项目名称 | 计算基础 | 费率 (%) |  | 金额 (元) | 调整费率 (%) |  | 调整后金额 (元) | 备注
10 | QTFY00000001 | 其他费用 | [7 empty] | 按实际发生或经批准的施工组织设计方案计算
合 计
编制人（造价人员）： |  |  |  |  | 复核人（造价工程师）：
表-11

## 表-12 其他项目清单与计价汇总表
其他项目清单与计价汇总表
工程名称：新建茂名市茂南区妇幼保健院附属工程-污水处理安装工程 |  |  | 标段： |  | 第 1 页 共 1 页
序号 | 项目名称 | 金额（元） |  | 结算金额（元） |  | 备注
1 | 暂列金额 | 109882.11 |  |  |  | 明细详见表-12-1
2 | 暂估价 | 1002268.00
2.1 | 材料暂估价 | — |  |  |  | 明细详见表-12-2
2.2 | 专业工程暂估价 | 300000.00 |  |  |  | 明细详见表-12-3
3 | 计日工 |  |  |  |  | 明细详见表-12-4
4 | 总承包服务费 |  |  |  |  | 明细详见表-12-5
5 | 预算包干费
6 | 工程优质费
7 | 概算幅度差
8 | 现场签证费用
9 | 索赔费用
10 | 其他费用
合 计 | [5 empty] | —
注：材料（工程设备）暂估单价进入清单项目综合单价，此处不汇总。
表—12

## 表-12-1 暂列金额表
暂列金额明细表
工程名称：新建茂名市茂南区妇幼保健院附属工程-污水处理安装工程 |  |  | 标段： |  | 第 1 页 共 1 页
序号 | 名称 | 计量单位 |  | 暂定金额（元） |  | 备注
1 | 暂列金额 | 元 |  | 109882.11
合 计 |  |  |  | 109882.11 |  | —
注：此表由招标人填写，如不能详列，也可只列暂列金额总额，投标人应将上述暂列金额计入投标总价中。
表—12—1

## 表-12-2 材料(工程设备)暂估价及调整表
材料（工程设备）暂估单价及调整表
工程名称：新建茂名市茂南区妇幼保健院附属工程-污水处理安装工程 | [6 empty] | 标段： |  |  | 第 1 页 共 1 页
序号 | 材料(工程设备) 名称、规格、型号 | 计量单位 | 数量 |  | 暂估（元） |  |  | 确认(元) |  |  | 差额±(元) |  | 备注
|  |  | 暂估 | 确认 | 单价 | 合价 |  | 单价 | 合价 |  | 单价 | 合价
1 | PAM加药装置 ws-12-02-s | 台 |  |  | 38000
2 | PAC加药装置 ws-12-02-s | 台 |  |  | 38000
3 | PH在线监测仪 | 台 |  |  | 20500
4 | 余氯在线监测仪 | 台 |  |  | 29500
5 | SS在线监测仪 | 台 |  |  | 35500
6 | COD在线监测仪 | 台 |  |  | 39800
7 | 次氯酸钠投加器 CX-CL-600 | 台 |  |  | 59600
8 | 推流搅拌器 QJB2.2/8-320/3-740,铸铁,2.2KW,380V | 台 |  |  | 47500
9 | 电控柜 PLC智能化一体控制柜 | 台 |  |  | 32868
10 | 污泥叠螺机 | 台 |  |  | 79000
11 | 变频空压机 型号:BMVF7.5,尺寸:880*510*800MM,排风量:1-1.25M3/MIN,7.5KW,380V,排气接口:G3/4 | 台 |  |  | 93500
合 计
注：1.此表由招标人填写“暂估单价”，并在备注栏说明暂估价的材料、工程设备拟用在那些清单项目上，投标人应将上述材料、工程设备暂估单价计入工程量清单综合单价报价中
表—12—2

## 表-12-3 专业工程暂估价及结算价表
专业工程暂估价及结算价表
工程名称：新建茂名市茂南区妇幼保健院附属工程-污水处理安装工程 |  |  |  | 标段： |  | 第 1 页 共 1 页
序号 | 工程名称 | 工程内容 | 暂估金额 （元） |  | 结算金额 (元) |  | 差额 ±(元) | 备注
1 | 污水处理配套设施 | 1.现场临时设施围蔽 2.安全保护措施 3.机械吊装安装使用费 4.与土建专业配合施工内容 5.现场土方回填、恢复原貌 | 300000
合 计 |  |  | 300000.00 |  |  |  |  | —
注：此表由招标人填写，投标人应将上述专业工程暂估价计入投标总价中。
表—12—3

## 表-13 规费、税金项目清单与计价表
规费、税金项目清单与计价表
工程名称：新建茂名市茂南区妇幼保健院附属工程-污水处理安装工程 |  |  | 标段： |  | 第 1 页 共 1 页
序号 | 项目名称 | 计算基础 | 计算基数 | 计算费率 (%) |  | 金额(元)
1 | 增值税销项税额 | 分部分项合计+措施合计+其他项目 |  | 9
合 计
编制人（造价人员）： |  |  | 复核人（造价工程师）：
表—13

## 表-21 承包人提供主要材料和工程设备一览表
承包人提供主要材料和工程设备一览表
(适用于造价信息差额调整法)
工程名称：新建茂名市茂南区妇幼保健院附属工程-污水处理安装工程 | [5 empty] | 标段： |  | 第 1 页 共 3 页
序号 | 名称、规格、型号 | 单位 | 数量 | 风险系数 (%) | 基准单价 （元） |  | 投标单价 （元） |  | 发承包人 确认单价 (元) | 备注
1 | 塑料地漏 DN100 | 个 | 4.04
2 | 盖板 200*150 | m
3 | UPVC塑料排水管 DN160 | m | 55.993
4 | UPVC塑料排水管 DN75 | m | 31.654
5 | UPVC塑料排水管 DN200 | m | 28.424
6 | UPVC塑料排水管 DN50 | m | 15.3824
7 | UPVC塑料排水管 DN25 | m | 18.3273
8 | UPVC塑料排水管 DN110 | m | 82.9709
9 | 室内塑料雨水管件(粘接) DN110 | 个 | 5.1002
10 | 室内塑料排水管件 DN100 | 个 | 86.1336
11 | 室内塑料排水管件 DN200 | 个 | 15.2892
12 | 室内塑料排水管件 DN50 | 个 | 10.488
13 | 室内塑料排水管件 DN25 | 个 | 12.4959
14 | 室内塑料排水管件 DN75 | 个 | 28.5855
15 | 室内塑料排水管件 DN160 | 个 | 35.0693
16 | 法兰阀门 DN100 | 个 | 7
17 | 钢板平焊法兰 DN100 | 副 | 7
18 | 管道式电磁流量计 | 台 | 1
19 | COD在线监测仪 | 台 | 1
20 | PH在线监测仪 | 台 | 1
21 | 余氯在线监测仪 | 台 | 1
22 | SS在线监测仪 | 台 | 1
23 | 取源部件 | 套 | 2
24 | LED吸顶灯 22W | 套
25 | LED单管荧光灯 220V 40W | 套 | 4.04
26 | 防雾灯 24W | 套
27 | 明装单极开关 10A 250V | 个
28 | 明装双极开关 10A 250V | 个
29 | 单相二、三孔普通插座 10A 250V | 个 | 18.36
注：1.此表由招标人填写除“投标单价”栏的内容，投标人在投标时自主确定投标单价。 2.基准单价应优先采用工程造价管理机构发布的单价，未发布的，通过市场调查确定其基准单价。
表-21
承包人提供主要材料和工程设备一览表
(适用于造价信息差额调整法)
工程名称：新建茂名市茂南区妇幼保健院附属工程-污水处理安装工程 | [5 empty] | 标段： |  | 第 2 页 共 3 页
序号 | 名称、规格、型号 | 单位 | 数量 | 风险系数 (%) | 基准单价 （元） |  | 投标单价 （元） |  | 发承包人 确认单价 (元) | 备注
30 | 单相三孔空调插座 10A 250V | 个 | 1.02
31 | 绝缘电线 WDZA-ZCBVV2.5 | m | 545.364
32 | 绝缘电线 WDZA-ZCBVV4 | m | 170.2287
33 | 铜芯电缆 WDZA-YJV-4*35+1*16 | m | 15.2005
34 | 铜芯电缆 WDZA-YJV-5*6 | m | 477.8916
35 | 镀锌线槽 200*150 | m | 29.5785
36 | PVC难燃电线管 PC60 | m | 270.864
37 | PVC难燃电线管 PC20 | m | 202.323
38 | 接线盒 86*86 | 个
39 | 304#不锈钢烟管帽 DN200 | 套 | 1
40 | 消毒池成品碳钢箱 2500X3000X3000MM,自身重量3.54吨,容重22.5吨 | 台 | 1
41 | 厌氧池成品碳钢箱 3500X3000X3000MM,自身重量3.66吨,容重31.5吨 | 台 | 1
42 | 沉淀池成品碳钢箱 5000X3000X3000MM,自身重量5.88吨,容重45吨 | 台 | 1
43 | 沉沙池成品碳钢箱 2000X2000X2000MM,自身重量1.15吨,容重8吨 | 台 | 1
44 | 好氧池1成品碳钢箱 7000X3000X3000MM,自身重量6.95吨,容重63吨 | 台 | 1
45 | 好氧池2成品碳钢箱 3000X3000X3000MM,自身重量3.54吨,容重27吨 | 台 | 1
46 | 缺氧池成品碳钢箱 2500X3000X3000MM,自身重量3.54吨,容重22.5吨 | 台 | 1
47 | 污泥池成品碳钢箱 2500X3000X3000MM,自身重量3.54吨,容重22.5吨 | 台 | 1
48 | PAC加药装置 ws-12-02-s | 台 | 1
注：1.此表由招标人填写除“投标单价”栏的内容，投标人在投标时自主确定投标单价。 2.基准单价应优先采用工程造价管理机构发布的单价，未发布的，通过市场调查确定其基准单价。
表-21
承包人提供主要材料和工程设备一览表
(适用于造价信息差额调整法)
工程名称：新建茂名市茂南区妇幼保健院附属工程-污水处理安装工程 | [5 empty] | 标段： |  | 第 3 页 共 3 页
序号 | 名称、规格、型号 | 单位 | 数量 | 风险系数 (%) | 基准单价 （元） |  | 投标单价 （元） |  | 发承包人 确认单价 (元) | 备注
49 | PAM加药装置 ws-12-02-s | 台 | 1
50 | 分体式室内空调器 2P空调 | 台 | 1
51 | 变频空压机 型号:BMVF7.5,尺寸:880*510*800MM,排风量:1-1.25M3/MIN,7.5KW,380V,排气接口:G3/4 | 台 | 2
52 | 1号排风机 10寸,1460m3/h,N=0.08KW,220V | 台 | 1
53 | 排气扇 10寸 | 台 | 3
54 | 2号排风机 12寸,1780m3/h N=0.1KW,220V | 台 | 1
55 | 潜水泵 Q=35M3/H,H=20M,N=3KW | 台 | 5
56 | 污泥泵 Q=35M3/H,H=20M,N=3KW | 台 | 4
57 | 推流搅拌器 QJB2.2/8-320/3-740,铸铁,2.2KW,380V | 台 | 3
58 | 挂墙式光波除臭机 高X宽X厚:550X220X235mm净化等级:95% 功率:80W | 台 | 2
59 | 污泥叠螺机 | 台 | 1
60 | 电控柜 | 台 | 1
61 | AL1动力(照明)配电箱 半周长1.0m内 | 台 | 1
62 | 次氯酸钠投加器 CX-CL-600 | 台 | 1
注：1.此表由招标人填写除“投标单价”栏的内容，投标人在投标时自主确定投标单价。 2.基准单价应优先采用工程造价管理机构发布的单价，未发布的，通过市场调查确定其基准单价。
表-21