## 表-04 单位工程招标控制价汇总表
单位工程招标控制价汇总表
工程名称：新建茂名市茂南区妇幼保健院附属工程-洁净区给排水工程 |  | 标段： |  | 第 1 页 共 1 页
序号 | 汇总内容 |  | 金额:(元) |  | 其中：暂估价(元)
1 | 分部分项合计
1.1 | 给水系统
1.2 | 排水系统
1.3 | 热水系统
2 | 措施合计
2.1 | 绿色施工安全防护措施费
2.2 | 其他措施费
3 | 其他项目
3.1 | 暂列金额
3.2 | 暂估价
3.3 | 计日工
3.4 | 总承包服务费
3.5 | 预算包干费
3.6 | 工程优质费
3.7 | 概算幅度差
3.8 | 索赔费用
3.9 | 现场签证费用
3.10 | 其他费用
4 | 税前工程造价
5 | 增值税销项税额
6 | 总造价
7 | 人工费
招标控制价合计=1+2+3+5
注：本表适用于单位工程招标控制价或投标报价的汇总，如无单位工程划分，单项工程也使用本表汇总
表—04

## 表-08 分部分项工程和单价措施项目清单与计价表
分部分项工程和单价措施项目清单与计价表
工程名称：新建茂名市茂南区妇幼保健院附属工程-洁净区给排水工程 |  |  |  | 标段： |  |  |  | 第 1 页 共 8 页
序号 | 项目编码 | 项目名称 | 项目特征描述 |  | 计量单位 | 工程量 | 金额（元）
[7 empty] | 综合单价 |  | 综合合价 | 其中
暂估价
给水系统
1 | 031001006006 | 塑料管 | 1.安装部位:室内 2.介质:给水 3.材质、规格:PPR冷水管(PN=1.0MPa) DN15 4.连接形式:热熔连接 5.压力试验及吹、洗设计要求:管道消毒、冲洗 公称直径(mm以内) 15 |  | m | 144.79
2 | 031001006007 | 塑料管 | 1.安装部位:室内 2.介质:给水 3.材质、规格:PPR冷水管(PN=1.0MPa) DN20 4.连接形式:热熔连接 5.压力试验及吹、洗设计要求:管道消毒、冲洗 公称直径(mm以内) 20 |  | m | 259.54
3 | 031001006008 | 塑料管 | 1.安装部位:室内 2.介质:给水 3.材质、规格:PPR冷水管(PN=1.0MPa) DN25 4.连接形式:热熔连接 5.压力试验及吹、洗设计要求:管道消毒、冲洗 公称直径(mm以内) 25 |  | m | 117.22
4 | 031001006009 | 塑料管 | 1.安装部位:室内 2.介质:给水 3.材质、规格:PPR冷水管(PN=1.0MPa) DN32 4.连接形式:热熔连接 5.压力试验及吹、洗设计要求:管道消毒、冲洗 公称直径(mm以内) 32 |  | m | 106.79
5 | 031001006010 | 塑料管 | 1.安装部位:室内 2.介质:给水 3.材质、规格:PPR冷水管(PN=1.0MPa) DN40 4.连接形式:热熔连接 5.压力试验及吹、洗设计要求:管道消毒、冲洗 公称直径(mm以内) 40 |  | m | 16.68
本页小计
注：为计取规费等的使用，可在表中增设其中：“定额人工费”。
表—08
分部分项工程和单价措施项目清单与计价表
工程名称：新建茂名市茂南区妇幼保健院附属工程-洁净区给排水工程 |  |  |  | 标段： |  |  |  | 第 2 页 共 8 页
序号 | 项目编码 | 项目名称 | 项目特征描述 |  | 计量单位 | 工程量 | 金额（元）
[7 empty] | 综合单价 |  | 综合合价 | 其中
暂估价
6 | 031001006011 | 塑料管 | 1.安装部位:室内 2.介质:给水 3.材质、规格:PPR冷水管(PN=1.0MPa) DN50 4.连接形式:热熔连接 5.压力试验及吹、洗设计要求:管道消毒、冲洗 公称直径(mm以内) 50 |  | m | 44.53
7 | 031001006012 | 塑料管 | 1.安装部位:室内 2.介质:给水 3.材质、规格:PPR冷水管(PN=1.0MPa) DN65 4.连接形式:热熔连接 5.压力试验及吹、洗设计要求:管道消毒、冲洗 公称直径(mm以内) 65 |  | m | 10.47
8 | 031001006013 | 塑料管 | 1.安装部位:室内 2.介质:纯水 3.材质、规格:PPR冷水管(PN=1.0MPa) DN50 4.连接形式:热熔连接 5.压力试验及吹、洗设计要求:管道消毒、冲洗 公称直径(mm以内) 50 |  | m | 50.38
9 | 031003001001 | 螺纹阀门 | 1.类型:螺纹截止阀 2.规格、压力等级:DN15 |  | 个 | 17
10 | 031003001002 | 螺纹阀门 | 1.类型:螺纹截止阀 2.规格、压力等级:DN20 |  | 个 | 47
11 | 031003001003 | 螺纹阀门 | 1.类型:螺纹截止阀 2.规格、压力等级:DN25 |  | 个 | 13
12 | 031003001014 | 螺纹阀门 | 1.类型:螺纹截止阀 2.规格、压力等级:DN32 |  | 个 | 11
13 | 031003001015 | 螺纹阀门 | 1.类型:螺纹截止阀 2.规格、压力等级:DN40 |  | 个 | 2
14 | 031003001016 | 螺纹阀门 | 1.类型:螺纹截止阀 2.规格、压力等级:DN50 |  | 个 | 11
15 | 031003001007 | 螺纹阀门 | 1.类型:螺纹截止阀 2.规格、压力等级:DN65 |  | 个 | 1
16 | 031006008001 | 水处理器 | 1.类型:成套纯水设备 2.型号、规格:DN50 |  | 台 | 1
本页小计
注：为计取规费等的使用，可在表中增设其中：“定额人工费”。
表—08
分部分项工程和单价措施项目清单与计价表
工程名称：新建茂名市茂南区妇幼保健院附属工程-洁净区给排水工程 |  |  |  | 标段： |  |  |  | 第 3 页 共 8 页
序号 | 项目编码 | 项目名称 | 项目特征描述 |  | 计量单位 | 工程量 | 金额（元）
[7 empty] | 综合单价 |  | 综合合价 | 其中
暂估价
给水系统合计
排水系统
17 | 031001006003 | 塑料管 | 1.安装部位:室内 2.介质:排水 3.材质、规格:UPVC塑料排水管 DN50 4.连接形式:粘接 |  | m | 56.31
18 | 031001006004 | 塑料管 | 1.安装部位:室内 2.介质:排水 3.材质、规格:UPVC塑料排水管 DN75 4.连接形式:粘接 |  | m | 127.48
19 | 031001006005 | 塑料管 | 1.安装部位:室内 2.介质:排水 3.材质、规格:UPVC塑料排水管 DN100 4.连接形式:粘接 |  | m | 256.44
20 | 031001003001 | 不锈钢管 | 1.安装部位:室内 2.介质:高温排水 3.材质、规格:镀锌不锈钢管 DN100 4.连接形式:卡压 |  | m | 20.22
21 | 031004003001 | 洗脸盆 | 1、材质:陶瓷 2、规格、类型:成品陶瓷洗手长台盆、角钢框架、20mm大理石台面,带感应水龙头 3、附件名称、数量:1个水龙头 DN15，1个角型阀(带铜活) DN15，1条金属软管 DN15，1个螺纹管件 DN15 |  | 组 | 2
22 | 031004003002 | 洗脸盆 | 1、材质:陶瓷 2、规格、类型:成品陶瓷洗手台盆、角钢框架、20mm大理石台面,带感应水龙头 3、附件名称、数量:1个水龙头 DN15，1个角型阀(带铜活) DN15，1条金属软管 DN15，1个螺纹管件 DN15 |  | 组 | 28
本页小计
注：为计取规费等的使用，可在表中增设其中：“定额人工费”。
表—08
分部分项工程和单价措施项目清单与计价表
工程名称：新建茂名市茂南区妇幼保健院附属工程-洁净区给排水工程 |  |  |  | 标段： |  |  |  | 第 4 页 共 8 页
序号 | 项目编码 | 项目名称 | 项目特征描述 |  | 计量单位 | 工程量 | 金额（元）
[7 empty] | 综合单价 |  | 综合合价 | 其中
暂估价
23 | 031004006001 | 大便器 | 1、材质:陶瓷 2、规格、类型:坐式大便器 3、附件名称、数量:1个角型阀(带铜活) DN15，1条金属软管 DN15，1个螺纹管件 DN15 |  | 组 | 8
24 | 031004006002 | 大便器 | 1、材质:陶瓷 2、规格、类型:蹲式大便器 3、附件名称、数量:1个瓷制大便器用存水弯，1个自动延时冲洗阀 DN32 |  | 组 | 13
25 | 031004007001 | 小便器 | 1、材质:陶瓷 2、规格、类型:挂斗式小便器 3、附件名称、数量:1套排水栓 DN50，1个螺纹管件 DN15，1个角式长柄截止阀 DN15，1个小便器冲水连接管 DN15 |  | 组 | 1
26 | 031004008003 | 其他成品卫生器具 | 1、材质:不锈钢 2、规格、类型:成品冲洗池 3、附件名称、数量:1个存水弯 DN50，1套排水栓 DN50，1个螺纹管件 DN15，1个水龙头 DN15 |  | 组 | 3
27 | 031004008001 | 其他成品卫生器具 | 1、材质:不锈钢 2、规格、类型:成品拖布池 3、附件名称、数量:1个存水弯 DN50，1套排水栓 DN50，1个螺纹管件 DN15，1个水龙头 DN15 |  | 组 | 11
28 | 031004008005 | 其他成品卫生器具 | 1、材质:不锈钢 2、规格、类型:成品污洗池（不锈钢两斗污洗池、带感应水龙头加不锈钢边台） 3、附件名称、数量:1个存水弯 DN50，1套排水栓 DN50，1个螺纹管件 DN15，1个感应水龙头 DN15 |  | 组 | 1
本页小计
注：为计取规费等的使用，可在表中增设其中：“定额人工费”。
表—08
分部分项工程和单价措施项目清单与计价表
工程名称：新建茂名市茂南区妇幼保健院附属工程-洁净区给排水工程 |  |  |  | 标段： |  |  |  | 第 5 页 共 8 页
序号 | 项目编码 | 项目名称 | 项目特征描述 |  | 计量单位 | 工程量 | 金额（元）
[7 empty] | 综合单价 |  | 综合合价 | 其中
暂估价
29 | 031004008008 | 其他成品卫生器具 | 1、材质:不锈钢 2、规格、类型:成品污洗池（不锈钢一斗污洗池、带感应水龙头加不锈钢边台） 3、附件名称、数量:1个存水弯 DN50，1套排水栓 DN50，1个螺纹管件 DN15，1个水龙头 DN15 |  | 组 | 11
30 | 031004008007 | 其他成品卫生器具 | 1、材质:不锈钢 2、规格、类型:成品两位一套不锈钢刷手池、带感应水龙头 3、附件名称、数量:1个存水弯 DN50，1套排水栓 DN50，1个螺纹管件 DN15，1个水龙头 DN15 |  | 组 | 10
31 | 031004008004 | 其他成品卫生器具 | 1、材质:不锈钢 2、规格、类型:成品洗婴池带边台 3、附件名称、数量:1个存水弯 DN50，1套排水栓 DN50，1个螺纹管件 DN15，1个水龙头 DN15 |  | 组 | 3
32 | 031004008006 | 其他成品卫生器具 | 1、材质:不锈钢 2、规格、类型:两位一套不锈钢刷手池、带感应水龙头 3、附件名称、数量:1个存水弯 DN50，1套排水栓 DN50，1个螺纹管件 DN15，1个水龙头 DN15 |  | 组 | 10
33 | 031004014001 | 给、排水附(配)件 | 1.材质:不锈钢方型地漏 2.型号、规格:DN100 |  | 个 | 47
34 | 031004010001 | 淋浴器 | 1.材质、规格:成品淋浴器 |  | 套 | 7
35 | 031004014002 | 给、排水附(配)件 | 1.材质:水龙头 2.型号、规格:DN15 |  | 个 | 59
36 | 031004014003 | 给、排水附(配)件 | 1.材质:PVC塑料清扫口 2.型号、规格:DN100 |  | 个 | 7
本页小计
注：为计取规费等的使用，可在表中增设其中：“定额人工费”。
表—08
分部分项工程和单价措施项目清单与计价表
工程名称：新建茂名市茂南区妇幼保健院附属工程-洁净区给排水工程 |  |  |  | 标段： |  |  |  | 第 6 页 共 8 页
序号 | 项目编码 | 项目名称 | 项目特征描述 |  | 计量单位 | 工程量 | 金额（元）
[7 empty] | 综合单价 |  | 综合合价 | 其中
暂估价
37 | 031004003003 | 洗脸盆 | 1.材质:陶瓷 2.规格、类型:成品陶瓷洗手盆、带感应水龙头 3.附件名称、数量:1个水龙头 DN15，1个角型阀(带铜活) DN15，1条金属软管 DN15，1个螺纹管件 DN15 |  | 组 | 14
排水系统合计
热水系统
38 | 031001006015 | 塑料管 | 1.安装部位:室内 2.介质:给水 3.材质、规格:PPR热水管(PN=1.0MPa) DN15 4.连接形式:热熔连接 5.压力试验及吹、洗设计要求:管道消毒、冲洗 公称直径(mm以内) 15 |  | m | 181.87
39 | 031001006016 | 塑料管 | 1.安装部位:室内 2.介质:给水 3.材质、规格:PPR热水管(PN=1.0MPa) DN20 4.连接形式:热熔连接 5.压力试验及吹、洗设计要求:管道消毒、冲洗 公称直径(mm以内) 20 |  | m | 214.67
40 | 031001006017 | 塑料管 | 1.安装部位:室内 2.介质:给水 3.材质、规格:PPR热水管(PN=1.0MPa) DN25 4.连接形式:热熔连接 5.压力试验及吹、洗设计要求:管道消毒、冲洗 公称直径(mm以内) 25 |  | m | 33.13
41 | 031001006018 | 塑料管 | 1.安装部位:室内 2.介质:给水 3.材质、规格:PPR热水管(PN=1.0MPa) DN32 4.连接形式:热熔连接 5.压力试验及吹、洗设计要求:管道消毒、冲洗 公称直径(mm以内) 32 |  | m | 19.42
本页小计
注：为计取规费等的使用，可在表中增设其中：“定额人工费”。
表—08
分部分项工程和单价措施项目清单与计价表
工程名称：新建茂名市茂南区妇幼保健院附属工程-洁净区给排水工程 |  |  |  | 标段： |  |  |  | 第 7 页 共 8 页
序号 | 项目编码 | 项目名称 | 项目特征描述 |  | 计量单位 | 工程量 | 金额（元）
[7 empty] | 综合单价 |  | 综合合价 | 其中
暂估价
42 | 031001006019 | 塑料管 | 1.安装部位:室内 2.介质:给水 3.材质、规格:PPR热水管(PN=1.0MPa) DN40 4.连接形式:热熔连接 5.压力试验及吹、洗设计要求:管道消毒、冲洗 公称直径(mm以内) 40 |  | m | 0.89
43 | 031001006020 | 塑料管 | 1.安装部位:室内 2.介质:给水 3.材质、规格:PPR热水管(PN=1.0MPa) DN50 4.连接形式:热熔连接 5.压力试验及吹、洗设计要求:管道消毒、冲洗 公称直径(mm以内) 50 |  | m | 31.28
44 | 031001006021 | 塑料管 | 1.安装部位:室内 2.介质:给水 3.材质、规格:PPR热水管(PN=1.0MPa) DN65 4.连接形式:热熔连接 5.压力试验及吹、洗设计要求:管道消毒、冲洗 公称直径(mm以内) 65 |  | m | 1
45 | 031003001008 | 螺纹阀门 | 1.类型:螺纹截止阀 2.规格、压力等级:DN15 |  | 个 | 17
46 | 031003001009 | 螺纹阀门 | 1.类型:螺纹截止阀 2.规格、压力等级:DN20 |  | 个 | 23
47 | 031003001010 | 螺纹阀门 | 1.类型:螺纹截止阀 2.规格、压力等级:DN25 |  | 个 | 1
48 | 031003001011 | 螺纹阀门 | 1.类型:螺纹截止阀 2.规格、压力等级:DN32 |  | 个 | 3
49 | 031003001012 | 螺纹阀门 | 1.类型:螺纹截止阀 2.规格、压力等级:DN40 |  | 个 | 1
50 | 031003001013 | 螺纹阀门 | 1.类型:螺纹截止阀 2.规格、压力等级:DN50 |  | 个 | 2
热水系统合计
分部分项合计
措施项目
本页小计
注：为计取规费等的使用，可在表中增设其中：“定额人工费”。
表—08
分部分项工程和单价措施项目清单与计价表
工程名称：新建茂名市茂南区妇幼保健院附属工程-洁净区给排水工程 |  |  |  | 标段： |  |  |  | 第 8 页 共 8 页
序号 | 项目编码 | 项目名称 | 项目特征描述 |  | 计量单位 | 工程量 | 金额（元）
[7 empty] | 综合单价 |  | 综合合价 | 其中
暂估价
51 | 031302007001 | 高层施工增加 |  |  | 项 | 1
52 | 031301017001 | 脚手架搭拆费 | 1.脚手架搭拆费 |  | 项 | 1
单价措施合计
本页小计
合 计
注：为计取规费等的使用，可在表中增设其中：“定额人工费”。
表—08

## 表-11 总价措施项目清单与计价表
总价措施项目清单与计价表
工程名称：新建茂名市茂南区妇幼保健院附属工程-洁净区给排水工程 |  |  |  |  | 标段： |  |  | 第 1 页 共 2 页
序号 | 项目编码 | 项目名称 | 计算基础 | 费率 (%) |  | 金额 (元) | 调整费率 (%) |  | 调整后金额 (元) | 备注
1 | LSSGCSF00001 | 绿色施工安全防护措施费 | 分部分项人工费+分部分项机具费 | 35.77 | [5 empty] | 以分部分项的人工费与施工机具费之和为计算基础，费率35.77%
2 | 031301010001 | 安装与生产同时进行增加费用 | 分部分项人工费 | 0 | [5 empty] | 按人工费的10%计算
3 | 031301011001 | 在有害身体健康环境中施工增加费 | 分部分项人工费 | 0 | [5 empty] | 按人工费的10%计算
4 | TSSGBWZJF001 | 在地下（暗）室、设备及大口径管道内等特殊施工部位进行施工增加费 |  | 30 | [5 empty] | 按该部分人工费的30%计算
5 | 粤031302008001 | 赶工措施费 | 分部分项人工费+分部分项机具费 | 0 | [5 empty] | 赶工措施费=（1-δ）*分部分项（人工费+施工机具费）*0.344 （0.8≤δ＜1 式中：δ=合同工期/定额工期）
6 | 031302002001 | 夜间施工增加费 |  | 20 | [5 empty] | 按其夜间施工项目人工费的20%计算
7 | JTGRSGZJF001 | 交通干扰工程施工增加费 |  | 10 | [5 empty] | 按在市政道路上施工项目人工费的10%计算
8 | 粤031302009001 | 文明工地增加费 | 分部分项人工费+分部分项机具费 | 0 | [5 empty] | 以分部分项的人工费与施工机具费之和为计算基础；市级文明工地1.00%；省级文明工地2.00%
9 | DXGXJCJXF001 | 地下管线交叉降效费 | [7 empty] | 按实际发生或经批准的施工方案计算
编制人（造价人员）： |  |  |  |  | 复核人（造价工程师）：
表-11
总价措施项目清单与计价表
工程名称：新建茂名市茂南区妇幼保健院附属工程-洁净区给排水工程 |  |  |  |  | 标段： |  |  | 第 2 页 共 2 页
序号 | 项目编码 | 项目名称 | 计算基础 | 费率 (%) |  | 金额 (元) | 调整费率 (%) |  | 调整后金额 (元) | 备注
10 | QTFY00000001 | 其他费用 | [7 empty] | 按实际发生或经批准的施工组织设计方案计算
合 计
编制人（造价人员）： |  |  |  |  | 复核人（造价工程师）：
表-11

## 表-12 其他项目清单与计价汇总表
其他项目清单与计价汇总表
工程名称：新建茂名市茂南区妇幼保健院附属工程-洁净区给排水工程 |  |  | 标段： |  | 第 1 页 共 1 页
序号 | 项目名称 | 金额（元） |  | 结算金额（元） |  | 备注
1 | 暂列金额 | 38495.83 |  |  |  | 明细详见表-12-1
2 | 暂估价 | 0.00
2.1 | 材料暂估价 | — |  |  |  | 明细详见表-12-2
2.2 | 专业工程暂估价 | 0.00 |  |  |  | 明细详见表-12-3
3 | 计日工 |  |  |  |  | 明细详见表-12-4
4 | 总承包服务费 |  |  |  |  | 明细详见表-12-5
5 | 预算包干费
6 | 工程优质费
7 | 概算幅度差
8 | 现场签证费用
9 | 索赔费用
10 | 其他费用
合 计 | [5 empty] | —
注：材料（工程设备）暂估单价进入清单项目综合单价，此处不汇总。
表—12

## 表-12-1 暂列金额表
暂列金额明细表
工程名称：新建茂名市茂南区妇幼保健院附属工程-洁净区给排水工程 |  |  | 标段： |  | 第 1 页 共 1 页
序号 | 名称 | 计量单位 |  | 暂定金额（元） |  | 备注
1 | 暂列金额 | 元 |  | 38495.83
合 计 |  |  |  | 38495.83 |  | —
注：此表由招标人填写，如不能详列，也可只列暂列金额总额，投标人应将上述暂列金额计入投标总价中。
表—12—1

## 表-12-2 材料(工程设备)暂估价及调整表
材料（工程设备）暂估单价及调整表
工程名称：新建茂名市茂南区妇幼保健院附属工程-洁净区给排水工程 | [6 empty] | 标段： |  |  | 第 1 页 共 1 页
序号 | 材料(工程设备) 名称、规格、型号 | 计量单位 | 数量 |  | 暂估（元） |  |  | 确认(元) |  |  | 差额±(元) |  | 备注
|  |  | 暂估 | 确认 | 单价 | 合价 |  | 单价 | 合价 |  | 单价 | 合价
合 计
注：1.此表由招标人填写“暂估单价”，并在备注栏说明暂估价的材料、工程设备拟用在那些清单项目上，投标人应将上述材料、工程设备暂估单价计入工程量清单综合单价报价中
表—12—2

## 表-12-3 专业工程暂估价及结算价表
专业工程暂估价及结算价表
工程名称：新建茂名市茂南区妇幼保健院附属工程-洁净区给排水工程 |  |  |  | 标段： |  | 第 1 页 共 1 页
序号 | 工程名称 | 工程内容 | 暂估金额 （元） |  | 结算金额 (元) |  | 差额 ±(元) | 备注
1
合 计 |  |  | 0.00 |  |  |  |  | —
注：此表由招标人填写，投标人应将上述专业工程暂估价计入投标总价中。
表—12—3

## 表-13 规费、税金项目清单与计价表
规费、税金项目清单与计价表
工程名称：新建茂名市茂南区妇幼保健院附属工程-洁净区给排水工程 |  |  | 标段： |  | 第 1 页 共 1 页
序号 | 项目名称 | 计算基础 | 计算基数 | 计算费率 (%) |  | 金额(元)
1 | 增值税销项税额 | 分部分项合计+措施合计+其他项目 |  | 9
合 计
编制人（造价人员）： |  |  | 复核人（造价工程师）：
表—13

## 表-21 承包人提供主要材料和工程设备一览表
承包人提供主要材料和工程设备一览表
(适用于造价信息差额调整法)
工程名称：新建茂名市茂南区妇幼保健院附属工程-洁净区给排水工程 | [5 empty] | 标段： |  | 第 1 页 共 3 页
序号 | 名称、规格、型号 | 单位 | 数量 | 风险系数 (%) | 基准单价 （元） |  | 投标单价 （元） |  | 发承包人 确认单价 (元) | 备注
1 | 水龙头 DN15 | 个 | 76.76
2 | 感应式手龙头 DN15 | 个 | 22.22
3 | 感应式手龙头 DN15 | 个 | 10.1
4 | 水龙头 DN15 | 个 | 30.3
5 | 感应式手龙头 DN15 | 个 | 14.14
6 | 不锈钢方型地漏 DN100 | 个 | 47.47
7 | 瓷制大便器用存水弯 DN100 | 个 | 13.13
8 | 存水弯 DN50 | 个 | 49.49
9 | 地面扫除口 DN100 | 个 | 7.07
10 | 自动延时冲洗阀 DN32 | 个 | 13.13
11 | 角型阀(带铜活) DN15 | 个 | 96.96
12 | 不锈钢管 DN100 | m | 19.9571
13 | 金属软管 DN15 | 条 | 96.96
14 | PPR冷水管 DN15 | m | 331.8865
15 | PPR冷水管 DN20 | m | 481.7973
16 | PPR冷水管 DN25 | m | 152.7556
17 | PPR冷水管 DN32 | m | 128.2293
18 | PPR冷水管 DN40 | m | 17.8511
19 | PPR冷水管 DN50 | m | 128.2091
20 | PPR冷水管 DN65 | m | 11.6535
21 | UPVC塑料排水管 DN100 | m | 243.618
22 | UPVC塑料排水管 DN75 | m | 124.9304
23 | UPVC塑料排水管 DN50 | m | 55.1838
24 | 螺纹管件 DN15 | 个 | 161.6
25 | 给水室内不锈钢管卡压管件 DN100 | 个 | 8.3913
26 | 室内塑料排水管件 DN100 | 个 | 296.4446
27 | 室内塑料排水管件 DN75 | 个 | 112.8198
28 | 室内塑料排水管件 DN50 | 个 | 49.8344
29 | 室内塑料给水管接头零件( | 个 | 496.5232
注：1.此表由招标人填写除“投标单价”栏的内容，投标人在投标时自主确定投标单价。 2.基准单价应优先采用工程造价管理机构发布的单价，未发布的，通过市场调查确定其基准单价。
表-21
承包人提供主要材料和工程设备一览表
(适用于造价信息差额调整法)
工程名称：新建茂名市茂南区妇幼保健院附属工程-洁净区给排水工程 | [5 empty] | 标段： |  | 第 2 页 共 3 页
序号 | 名称、规格、型号 | 单位 | 数量 | 风险系数 (%) | 基准单价 （元） |  | 投标单价 （元） |  | 发承包人 确认单价 (元) | 备注
热熔接) DN15
30 | 室内塑料给水管接头零件(热熔接) DN20 | 个 | 580.9073
31 | 室内塑料给水管接头零件(热熔接) DN25 | 个 | 162.5283
32 | 室内塑料给水管接头零件(热熔接) DN32 | 个 | 111.9482
33 | 室内塑料给水管接头零件(热熔接) DN40 | 个 | 13.037
34 | 室内塑料给水管接头零件(热熔接) DN50 | 个 | 83.1592
35 | 室内塑料给水管接头零件(热熔接) DN65 | 个 | 6.9164
36 | 排水栓 DN50 | 个 | 51.45
37 | 成套纯水设备 DN50 | 台 | 1
38 | 螺纹截止阀 DN50 | 个 | 13.13
39 | 螺纹截止阀 DN65 | 个 | 1.01
40 | 螺纹截止阀 DN15 | 个 | 34.34
41 | 螺纹截止阀 DN20 | 个 | 70.7
42 | 螺纹截止阀 DN25 | 个 | 14.14
43 | 螺纹截止阀 DN32 | 个 | 14.14
44 | 螺纹截止阀 DN40 | 个 | 3.03
45 | 角式长柄截止阀 DN15 | 个 | 1.01
46 | 双管成品淋浴器 | 套 | 7
47 | 洗脸盆 | 套 | 14.14
48 | 洗手盆 陶瓷 | 套 | 30.3
49 | 洗脸盆排水附件 | 套 | 14.14
50 | 成品拖布池 不锈钢 | 套 | 11.11
51 | 成品污洗池 成品两位一套不锈钢刷手池 | 套 | 10.1
52 | 成品冲洗池 不锈钢 | 套 | 3.03
53 | 成品污洗池 不锈钢两斗污洗池、带感应水龙头加不锈钢边台 | 套 | 1.01
注：1.此表由招标人填写除“投标单价”栏的内容，投标人在投标时自主确定投标单价。 2.基准单价应优先采用工程造价管理机构发布的单价，未发布的，通过市场调查确定其基准单价。
表-21
承包人提供主要材料和工程设备一览表
(适用于造价信息差额调整法)
工程名称：新建茂名市茂南区妇幼保健院附属工程-洁净区给排水工程 | [5 empty] | 标段： |  | 第 3 页 共 3 页
序号 | 名称、规格、型号 | 单位 | 数量 | 风险系数 (%) | 基准单价 （元） |  | 投标单价 （元） |  | 发承包人 确认单价 (元) | 备注
54 | 成品洗婴池带边台 不锈钢 | 套 | 3.03
55 | 两位一套不锈钢刷手池 不锈钢 | 套 | 10.1
56 | 成品污洗池 不锈钢一斗污洗池、带感应水龙头加不锈钢边台 | 套 | 11.11
57 | 瓷蹲式大便器 | 个 | 13.13
58 | 坐式大便器 | 个 | 8.08
59 | 挂式小便器 | 个 | 1.01
60 | 小便器冲水连接管 DN15 | 根 | 1.01
61 | 排水栓 DN50 | 套 | 1.01
注：1.此表由招标人填写除“投标单价”栏的内容，投标人在投标时自主确定投标单价。 2.基准单价应优先采用工程造价管理机构发布的单价，未发布的，通过市场调查确定其基准单价。
表-21