## 表-04 单位工程招标控制价汇总表
单位工程招标控制价汇总表
工程名称：新建茂名市茂南区妇幼保健院附属工程-洁净区通风空调工程 |  | 标段： |  | 第 1 页 共 1 页
序号 | 汇总内容 |  | 金额:(元) |  | 其中：暂估价(元)
1 | 分部分项合计
1.1 | 送风系统
1.2 | 排风系统
1.3 | 新风系统
1.4 | 供水系统
2 | 措施合计
2.1 | 绿色施工安全防护措施费
2.2 | 其他措施费
3 | 其他项目
3.1 | 暂列金额
3.2 | 暂估价
3.3 | 计日工
3.4 | 总承包服务费
3.5 | 预算包干费
3.6 | 工程优质费
3.7 | 概算幅度差
3.8 | 索赔费用
3.9 | 现场签证费用
3.10 | 其他费用
4 | 税前工程造价
5 | 增值税销项税额
6 | 总造价
7 | 人工费
招标控制价合计=1+2+3+5
注：本表适用于单位工程招标控制价或投标报价的汇总，如无单位工程划分，单项工程也使用本表汇总
表—04

## 表-08 分部分项工程和单价措施项目清单与计价表
分部分项工程和单价措施项目清单与计价表
工程名称：新建茂名市茂南区妇幼保健院附属工程-洁净区通风空调工程 |  |  |  | 标段： |  |  |  | 第 1 页 共 21 页
序号 | 项目编码 | 项目名称 | 项目特征描述 |  | 计量单位 | 工程量 | 金额（元）
[7 empty] | 综合单价 |  | 综合合价 | 其中
暂估价
送风系统
1 | 030703001049 | 碳钢阀门 | 1.名称:电动密闭阀 2.规格:320*250 |  | 个 | 2
2 | 030703001045 | 碳钢阀门 | 1.名称:手动对开多叶调节阀 2.规格:200*200 |  | 个 | 20
3 | 030703001046 | 碳钢阀门 | 1.名称:手动对开多叶调节阀 2.规格:320*250 |  | 个 | 35
4 | 030703001047 | 碳钢阀门 | 1.名称:手动对开多叶调节阀 2.规格:400*320 |  | 个 | 1
5 | 030703001050 | 碳钢阀门 | 1.名称:电动定风量调节阀 2.规格:250*250 |  | 个 | 1
6 | 030703001051 | 碳钢阀门 | 1.名称:电动定风量调节阀 2.规格:320*250 |  | 个 | 2
7 | 030703001052 | 碳钢阀门 | 1.名称:电动定风量调节阀 2.规格:400*320 |  | 个 | 2
8 | 030703007031 | 碳钢风口、散流器、百叶窗 | 1.名称:方形散流器 2.规格:400*400 |  | 个 | 43
9 | 030703007032 | 碳钢风口、散流器、百叶窗 | 1.名称:方形散流器 2.规格:600*600 |  | 个 | 74
10 | 030703007028 | 碳钢风口、散流器、百叶窗 | 1.名称：高效下排送风装置 2.规格：600*350 |  | 个 | 24
11 | 030703007035 | 碳钢风口、散流器、百叶窗 | 1.名称：高效送风装置 2.规格：400*400 |  | 个 | 57
12 | 030701010004 | 过滤器 | 1.名称:高效过滤器 2.规格:风量500m3/h |  | 台 | 57
13 | 030703007034 | 碳钢风口、散流器、百叶窗 | 1.名称：高效送风装置 2.规格：600*600 |  | 个 | 77
14 | 030701010003 | 过滤器 | 1.名称:高效过滤器 2.规格:风量1000m3/h |  | 台 | 77
15 | 030703007033 | 碳钢风口、散流器、百叶窗 | 1.名称：高效送风装置 2.规格：1200*600 |  | 个 | 15
16 | 030701010005 | 过滤器 | 1.名称:高效过滤器 2.规格:风量1500m3/h |  | 台 | 15
17 | 030703007036 | 碳钢风口、散流器、百叶窗 | 1.名称：中效送风装置 2.规格：400*400 |  | 个 | 48
18 | 030703007037 | 碳钢风口、散流器、百叶窗 | 1.名称：中效送风装置 2.规格：600*350 |  | 个 | 60
19 | 030703007038 | 碳钢风口、散流器、百叶窗 | 1.名称：中效送风装置 2.规格：800*350 |  | 个 | 23
本页小计
注：为计取规费等的使用，可在表中增设其中：“定额人工费”。
表—08
分部分项工程和单价措施项目清单与计价表
工程名称：新建茂名市茂南区妇幼保健院附属工程-洁净区通风空调工程 |  |  |  | 标段： |  |  |  | 第 2 页 共 21 页
序号 | 项目编码 | 项目名称 | 项目特征描述 |  | 计量单位 | 工程量 | 金额（元）
[7 empty] | 综合单价 |  | 综合合价 | 其中
暂估价
20 | 030703007039 | 碳钢风口、散流器、百叶窗 | 1.名称：风机盘管回风口 2.规格：1000*300 |  | 个 | 115
21 | 031208003006 | 通风管道绝热 | 1.绝热材料品种:橡塑发泡保温材料,难燃B1级 2.绝热厚度:30mm |  | m3 | 27.43
22 | 030704002005 | 风管漏光试验、漏风试验 | 1.风管漏光试验 |  | m2 | 1956.89
23 | 030704002006 | 风管漏光试验、漏风试验 | 1.风管漏风试验 |  | m2 | 1956.89
24 | 030701004006 | 风机盘管 | 1.名称:卧式暗装风机盘管 2.型号:FP-51 3.规格:风量:510m3/h,制冷量:3.2kw,制热量:5.2kw 4.安装形式:吊顶式 5.支架形式、材质:设备支架制作安装 |  | 台 | 67
25 | 030701004007 | 风机盘管 | 1.名称:卧式暗装风机盘管 2.型号:FP-68 3.规格:风量:680m3/h,制冷量:4.15kw,制热量:6.5kw 4.安装形式:吊顶式 5.支架形式、材质:设备支架制作安装 |  | 台 | 8
26 | 030701004008 | 风机盘管 | 1.名称:卧式暗装风机盘管 2.型号:FP-85 3.规格:风量:850m3/h,制冷量:5.0kw,制热量:7.9kw 4.安装形式:吊顶式 5.支架形式、材质:设备支架制作安装 |  | 台 | 11
27 | 030701004009 | 风机盘管 | 1.名称:卧式暗装风机盘管 2.型号:FP-102 3.规格:风量:1020m3/h,制冷量:5.95kw,制热量:9.8kw 4.安装形式:吊顶式 5.支架形式、材质:设备支架制作安装 |  | 台 | 26
本页小计
注：为计取规费等的使用，可在表中增设其中：“定额人工费”。
表—08
分部分项工程和单价措施项目清单与计价表
工程名称：新建茂名市茂南区妇幼保健院附属工程-洁净区通风空调工程 |  |  |  | 标段： |  |  |  | 第 3 页 共 21 页
序号 | 项目编码 | 项目名称 | 项目特征描述 |  | 计量单位 | 工程量 | 金额（元）
[7 empty] | 综合单价 |  | 综合合价 | 其中
暂估价
28 | 030701004010 | 风机盘管 | 1.名称:卧式暗装风机盘管 2.型号:FP-136 3.规格:风量:1360m3/h,制冷量:7kw,制热量:11kw 4.安装形式:吊顶式 5.支架形式、材质:设备支架制作安装 |  | 台 | 10
29 | 030702001008 | 碳钢通风管道 | 1.名称:排风风管 2.材质:镀锌钢板 3.形状:矩形 4.规格:长边长(mm) ≤320 5.板材厚度:0.5mm 6.接口形式:法兰连接 |  | m2 | 296.79
30 | 030702001009 | 碳钢通风管道 | 1.名称:排风风管 2.材质:镀锌钢板 3.形状:矩形 4.规格:长边长(mm) ≤450 5.板材厚度:0.5mm 6.接口形式:法兰连接 |  | m2 | 408.66
31 | 030702001010 | 碳钢通风管道 | 1.名称:排风风管 2.材质:镀锌钢板 3.形状:矩形 4.规格:长边长(mm) ≤1000 5.板材厚度:0.6mm 6.接口形式:法兰连接 |  | m2 | 697.44
32 | 030702001011 | 碳钢通风管道 | 1.名称:排风风管 2.材质:镀锌钢板 3.形状:矩形 4.规格:长边长(mm) ≤1000 5.板材厚度:0.75mm 6.接口形式:法兰连接 |  | m2 | 545.56
33 | 030702001012 | 碳钢通风管道 | 1.名称:排风风管 2.材质:镀锌钢板 3.形状:矩形 4.规格:长边长(mm) ≤1250 5.板材厚度:0.75mm 6.接口形式:法兰连接 |  | m2 | 0.64
本页小计
注：为计取规费等的使用，可在表中增设其中：“定额人工费”。
表—08
分部分项工程和单价措施项目清单与计价表
工程名称：新建茂名市茂南区妇幼保健院附属工程-洁净区通风空调工程 |  |  |  | 标段： |  |  |  | 第 4 页 共 21 页
序号 | 项目编码 | 项目名称 | 项目特征描述 |  | 计量单位 | 工程量 | 金额（元）
[7 empty] | 综合单价 |  | 综合合价 | 其中
暂估价
34 | 030702001013 | 碳钢通风管道 | 1.名称:排风风管 2.材质:镀锌钢板 3.形状:矩形 4.规格:长边长(mm) ≤1250 5.板材厚度:1mm 6.接口形式:法兰连接 |  | m2 | 7.8
35 | 030703019001 | 柔性接口 | 1.名称:柔性接口 |  | m2 | 96.56
送风系统合计
排风系统
36 | 030703001039 | 碳钢阀门 | 1.名称:止回风阀 2.规格:200*200 |  | 个 | 29
37 | 030703001040 | 碳钢阀门 | 1.名称:止回风阀 2.规格:250*200 |  | 个 | 3
38 | 030703001042 | 碳钢阀门 | 1.名称:止回风阀 2.规格:250*250 |  | 个 | 2
39 | 030703001041 | 碳钢阀门 | 1.名称:止回风阀 2.规格:320*250 |  | 个 | 3
40 | 030703001043 | 碳钢阀门 | 1.名称:止回风阀 2.规格:400*320 |  | 个 | 4
41 | 030703001034 | 碳钢阀门 | 1.名称:防火调节阀 2.规格:320*250 70°常开防火阀 |  | 个 | 40
42 | 030703001035 | 碳钢阀门 | 1.名称:防火调节阀 2.规格:400*320 70°常开防火阀 |  | 个 | 3
43 | 030703001044 | 碳钢阀门 | 1.名称:防火调节阀 2.规格:250*250 70°常开防火阀 |  | 个 | 1
44 | 030703001023 | 碳钢阀门 | 1.名称:手动对开多叶调节阀 2.规格:120*120 |  | 个 | 8
45 | 030703001024 | 碳钢阀门 | 1.名称:手动对开多叶调节阀 2.规格:200*200 |  | 个 | 85
46 | 030703001025 | 碳钢阀门 | 1.名称:手动对开多叶调节阀 2.规格:250*200 |  | 个 | 6
47 | 030703001026 | 碳钢阀门 | 1.名称:手动对开多叶调节阀 2.规格:250*250 |  | 个 | 1
48 | 030703001027 | 碳钢阀门 | 1.名称:手动对开多叶调节阀 2.规格:320*250 |  | 个 | 4
本页小计
注：为计取规费等的使用，可在表中增设其中：“定额人工费”。
表—08
分部分项工程和单价措施项目清单与计价表
工程名称：新建茂名市茂南区妇幼保健院附属工程-洁净区通风空调工程 |  |  |  | 标段： |  |  |  | 第 5 页 共 21 页
序号 | 项目编码 | 项目名称 | 项目特征描述 |  | 计量单位 | 工程量 | 金额（元）
[7 empty] | 综合单价 |  | 综合合价 | 其中
暂估价
49 | 030703001031 | 碳钢阀门 | 1.名称:电动密闭阀 2.规格:320*250 |  | 个 | 11
50 | 030703007023 | 碳钢风口、散流器、百叶窗 | 1.名称:单层百叶风口 2.规格:200x200 |  | 个 | 31
51 | 030703007024 | 碳钢风口、散流器、百叶窗 | 1.名称:单层百叶风口 2.规格:400x400 |  | 个 | 10
52 | 030703007026 | 碳钢风口、散流器、百叶窗 | 1.名称:单层百叶风口 2.规格:1000*300 |  | 个 | 1
53 | 030703007027 | 碳钢风口、散流器、百叶窗 | 1.名称:防雨百叶风口 2.规格:400*400 |  | 个 | 4
54 | 030703007018 | 碳钢风口、散流器、百叶窗 | 1.名称:防雨百叶风口 2.规格:800*400 |  | 个 | 2
55 | 030703007030 | 碳钢风口、散流器、百叶窗 | 1.名称:防雨百叶风口 2.规格:800*450 |  | 个 | 7
56 | 030703007020 | 碳钢风口、散流器、百叶窗 | 1.名称:防雨百叶风口 2.规格:1200*400 |  | 个 | 12
57 | 030703007014 | 碳钢风口、散流器、百叶窗 | 1.名称:单层百叶风口 2.规格:200x200 |  | 个 | 10
58 | 030703007015 | 碳钢风口、散流器、百叶窗 | 1.名称:单层百叶风口 2.规格:400x400 |  | 个 | 31
59 | 031208003007 | 通风管道绝热 | 1.绝热材料品种:橡塑发泡保温材料,难燃B1级 2.绝热厚度:30mm |  | m3 | 64.99
60 | 030704002007 | 风管漏光试验、漏风试验 | 1.风管漏光试验 |  | m2 | 756.22
61 | 030704002008 | 风管漏光试验、漏风试验 | 1.风管漏风试验 |  | m2 | 756.22
62 | 030404033004 | 风扇 | 1.名称:天花板型换气扇 2.型号:PQ-140 |  | 台 | 26
63 | 030108001011 | 离心式通风机 | 1.名称:低噪声离心排风风机 2.规格:风量:3500m3/h,功率:2.2kw,机外余压:500Pa 3.支架形式、材质:设备支架制作安装 |  | 台 | 1
64 | 030108001012 | 离心式通风机 | 1.名称:低噪声离心排风风机 2.规格:风量:2500m3/h,功率:2kw,机外余压:500Pa 3.支架形式、材质:设备支架制作安装 |  | 台 | 2
本页小计
注：为计取规费等的使用，可在表中增设其中：“定额人工费”。
表—08
分部分项工程和单价措施项目清单与计价表
工程名称：新建茂名市茂南区妇幼保健院附属工程-洁净区通风空调工程 |  |  |  | 标段： |  |  |  | 第 6 页 共 21 页
序号 | 项目编码 | 项目名称 | 项目特征描述 |  | 计量单位 | 工程量 | 金额（元）
[7 empty] | 综合单价 |  | 综合合价 | 其中
暂估价
65 | 030108001013 | 离心式通风机 | 1.名称:低噪声离心排风风机 2.规格:风量:2200m3/h,功率:2kw,机外余压:500Pa 3.支架形式、材质:设备支架制作安装 |  | 台 | 2
66 | 030108001014 | 离心式通风机 | 1.名称:低噪声离心排风风机 2.规格:风量:1500m3/h,功率:037kw,机外余压:250Pa 3.支架形式、材质:设备支架制作安装 |  | 台 | 1
67 | 030108001015 | 离心式通风机 | 1.名称:低噪声离心排风风机 2.规格:风量:1000m3/h,功率:0.12kw,机外余压:150Pa 3.支架形式、材质:设备支架制作安装 |  | 台 | 8
68 | 030108001016 | 离心式通风机 | 1.名称:低噪声离心排风风机 2.规格:风量:600m3/h,功率:0.12kw,机外余压:150Pa 3.支架形式、材质:设备支架制作安装 |  | 台 | 3
69 | 030108001017 | 离心式通风机 | 1.名称:低噪声离心排风风机 2.规格:风量:500m3/h,功率:0.12kw,机外余压:150Pa 3.支架形式、材质:设备支架制作安装 |  | 台 | 8
70 | 030108001018 | 离心式通风机 | 1.名称:低噪声离心排风风机 2.规格:风量:400m3/h,功率:0.12kw,机外余压:150Pa 3.支架形式、材质:设备支架制作安装 |  | 台 | 8
71 | 030108001019 | 离心式通风机 | 1.名称:低噪声离心排风风机 2.规格:风量:300m3/h,功率:0.27kw,机外余压:250Pa 3.支架形式、材质:设备支架制作安装 |  | 台 | 2
72 | 030108001020 | 离心式通风机 | 1.名称:低噪声离心排风风机 2.规格:风量:250m3/h,功率:0.27kw,机外余压:250Pa 3.支架形式、材质:设备支架制作安装 |  | 台 | 20
本页小计
注：为计取规费等的使用，可在表中增设其中：“定额人工费”。
表—08
分部分项工程和单价措施项目清单与计价表
工程名称：新建茂名市茂南区妇幼保健院附属工程-洁净区通风空调工程 |  |  |  | 标段： |  |  |  | 第 7 页 共 21 页
序号 | 项目编码 | 项目名称 | 项目特征描述 |  | 计量单位 | 工程量 | 金额（元）
[7 empty] | 综合单价 |  | 综合合价 | 其中
暂估价
73 | 030702001016 | 碳钢通风管道 | 1.名称:风管 2.材质:镀锌钢板 3.形状:圆形 4.规格:直径200mm以内 5.板材厚度:0.5mm 6.接口形式:法兰连接 |  | m2 | 7.53
74 | 030702001005 | 碳钢通风管道 | 1.名称:排风风管 2.材质:镀锌钢板 3.形状:矩形 4.规格:长边长(mm) ≤320 5.板材厚度:0.5mm 6.接口形式:法兰连接 |  | m2 | 686.49
75 | 030702001007 | 碳钢通风管道 | 1.名称:排风风管 2.材质:镀锌钢板 3.形状:矩形 4.规格:长边长(mm)≤450 5.板材厚度:0.5mm 6.接口形式:法兰连接 |  | m2 | 69.58
76 | 030703019002 | 柔性接口 | 1.名称:柔性接口 |  | m2 | 2.78
排风系统合计
新风系统
77 | 030701003026 | 空调器 | 1.名称:多联式室外机 2.型号:SY-450 3.规格:制冷量:45kw,制热量:50kw，净重:480kg |  | 台 | 1
78 | 030701003027 | 吊顶式空气处理机组 | 1.名称:吊顶式空气处理机组 2.型号:PAU-102 3.规格:风量:2000m3/h,制冷量:35kw,制热量:10kw，净重:61kg 4.安装形式:吊顶式 5.支架形式、材质:设备支架制作安装 |  | 台 | 1
79 | 030701003028 | 吊顶式空气处理机组 | 1.名称:吊顶式空气处理机组 2.型号:PAU-202 3.规格:风量:3000m3/h,制冷量:53kw,制热量:15kw，净重:61kg 4.安装形式:吊顶式 5.支架形式、材质:设备支架制作安装 |  | 台 | 1
本页小计
注：为计取规费等的使用，可在表中增设其中：“定额人工费”。
表—08
分部分项工程和单价措施项目清单与计价表
工程名称：新建茂名市茂南区妇幼保健院附属工程-洁净区通风空调工程 |  |  |  | 标段： |  |  |  | 第 8 页 共 21 页
序号 | 项目编码 | 项目名称 | 项目特征描述 |  | 计量单位 | 工程量 | 金额（元）
[7 empty] | 综合单价 |  | 综合合价 | 其中
暂估价
80 | 030701003029 | 吊顶式空气处理机组 | 1.名称:吊顶式空气处理机组 2.型号:AHU-201 3.规格:风量:5000m3/h,制冷量:108kw,制热量:32kw，净重:710kg 4.安装形式:吊顶式 5.支架形式、材质:设备支架制作安装 |  | 台 | 1
81 | 030701003030 | 吊顶式空气处理机组 | 1.名称:吊顶式空气处理机组 2.型号:AHU-202 3.规格:风量:5000m3/h,制冷量:97kw,制热量:30kw，净重:710kg 4.安装形式:吊顶式 5.支架形式、材质:设备支架制作安装 |  | 台 | 1
82 | 030701003031 | 吊顶式空气处理机组 | 1.名称:吊顶式空气处理机组 2.型号:AHU-401 3.规格:风量:2500m3/h,制冷量:24kw,制热量:5kw，净重:610kg 4.安装形式:吊顶式 5.支架形式、材质:设备支架制作安装 |  | 台 | 1
83 | 030701003032 | 吊顶式空气处理机组 | 1.名称:吊顶式空气处理机组 2.型号:PAU-401 3.规格:风量:3000m3/h,制冷量:53kw,制热量:15kw，净重:610kg 4.安装形式:吊顶式 5.支架形式、材质:设备支架制作安装 |  | 台 | 1
84 | 030701003033 | 吊顶式空气处理机组 | 1.名称:吊顶式空气处理机组 2.型号:AHU-501 3.规格:风量:3500m3/h,制冷量:31kw,制热量:7kw，净重:610kg 4.安装形式:吊顶式 5.支架形式、材质:设备支架制作安装 |  | 台 | 1
本页小计
注：为计取规费等的使用，可在表中增设其中：“定额人工费”。
表—08
分部分项工程和单价措施项目清单与计价表
工程名称：新建茂名市茂南区妇幼保健院附属工程-洁净区通风空调工程 |  |  |  | 标段： |  |  |  | 第 9 页 共 21 页
序号 | 项目编码 | 项目名称 | 项目特征描述 |  | 计量单位 | 工程量 | 金额（元）
[7 empty] | 综合单价 |  | 综合合价 | 其中
暂估价
85 | 030701003034 | 吊顶式空气处理机组 | 1.名称:吊顶式空气处理机组 2.型号:PAU-501 3.规格:风量:5000m3/h,制冷量:87kw,制热量:25kw，净重:710kg 4.安装形式:吊顶式 5.支架形式、材质:设备支架制作安装 |  | 台 | 1
86 | 030701003035 | 吊顶式空气处理机组 | 1.名称:吊顶式空气处理机组 2.型号:PAU-502 3.规格:风量:2000m3/h,制冷量:35kw,制热量:10kw，净重:610kg 4.安装形式:吊顶式 5.支架形式、材质:设备支架制作安装 |  | 台 | 1
87 | 030701003036 | 落地式空气处理机组 | 1.名称:落地式空气处理机组 2.型号:AHU-601 3.规格:风量:10000m3/h,制冷量:41kw,制热量:6kw，净重:910kg 4.安装形式:落地式 5.支架形式、材质:设备支架制作安装 |  | 台 | 1
88 | 030701003037 | 落地式空气处理机组 | 1.名称:落地式空气处理机组 2.型号:AHU-602 3.规格:风量:5000m3/h,制冷量:16kw,制热量:10kw，净重:710kg 4.安装形式:落地式 5.支架形式、材质:设备支架制作安装 |  | 台 | 1
89 | 030701003038 | 落地式空气处理机组 | 1.名称:落地式空气处理机组 2.型号:AHU-603 3.规格:风量:2500m3/h,制冷量:8kw,制热量:5kw，净重:610kg 4.安装形式:落地式 5.支架形式、材质:设备支架制作安装 |  | 台 | 1
本页小计
注：为计取规费等的使用，可在表中增设其中：“定额人工费”。
表—08
分部分项工程和单价措施项目清单与计价表
工程名称：新建茂名市茂南区妇幼保健院附属工程-洁净区通风空调工程 |  |  |  | 标段： |  |  |  | 第 10 页 共 21 页
序号 | 项目编码 | 项目名称 | 项目特征描述 |  | 计量单位 | 工程量 | 金额（元）
[7 empty] | 综合单价 |  | 综合合价 | 其中
暂估价
90 | 030701003039 | 落地式空气处理机组 | 1.名称:落地式空气处理机组 2.型号:AHU-604 3.规格:风量:4000m3/h,制冷量:90kw,制热量:25kw，净重:610kg 4.安装形式:落地式 5.支架形式、材质:设备支架制作安装 |  | 台 | 1
91 | 030701003040 | 落地式空气处理机组 | 1.名称:落地式空气处理机组 2.型号:AHU-605 3.规格:风量:9000m3/h,制冷量:32kw,制热量:12kw，净重:960kg 4.安装形式:落地式 5.支架形式、材质:设备支架制作安装 |  | 台 | 1
92 | 030701003041 | 落地式空气处理机组 | 1.名称:落地式空气处理机组 2.型号:AHU-606 3.规格:风量:5500m3/h,制冷量:19kw,制热量:7kw，净重:710kg 4.安装形式:落地式 5.支架形式、材质:设备支架制作安装 |  | 台 | 1
93 | 030701003042 | 落地式空气处理机组 | 1.名称:落地式空气处理机组 2.型号:PAU-601 3.规格:风量:7000m3/h,制冷量:123kw,制热量:16kw，净重:710kg 4.安装形式:落地式 5.支架形式、材质:设备支架制作安装 |  | 台 | 1
94 | 030701003043 | 吊顶式空气处理机组 | 1.名称:吊顶式空气处理机组 2.型号:PAU-602 3.规格:风量:2000m3/h,制冷量:35kw,制热量:10kw，净重:610kg 4.安装形式:吊顶式 5.支架形式、材质:设备支架制作安装 |  | 台 | 1
本页小计
注：为计取规费等的使用，可在表中增设其中：“定额人工费”。
表—08
分部分项工程和单价措施项目清单与计价表
工程名称：新建茂名市茂南区妇幼保健院附属工程-洁净区通风空调工程 |  |  |  | 标段： |  |  |  | 第 11 页 共 21 页
序号 | 项目编码 | 项目名称 | 项目特征描述 |  | 计量单位 | 工程量 | 金额（元）
[7 empty] | 综合单价 |  | 综合合价 | 其中
暂估价
95 | 030701003044 | 吊顶式空气处理机组 | 1.名称:吊顶式空气处理机组 2.型号:AHU-701 3.规格:风量:4500m3/h,制冷量:47kw,制热量:15kw，净重:710kg 4.安装形式:吊顶式 5.支架形式、材质:设备支架制作安装 |  | 台 | 1
96 | 030701003045 | 落地式空气处理机组 | 1.名称:落地式空气处理机组 2.型号:AHU-702 3.规格:风量:18000m3/h,制冷量:176kw,制热量:42kw，净重:1200kg 4.安装形式:落地式 5.支架形式、材质:设备支架制作安装 |  | 台 | 1
97 | 030701003046 | 吊顶式空气处理机组 | 1.名称:吊顶式空气处理机组 2.型号:AHU-702 3.规格:风量:2000m3/h,制冷量:35kw,制热量:10kw，净重:160kg 4.安装形式:吊顶式 5.支架形式、材质:设备支架制作安装 |  | 台 | 1
98 | 031006013001 | 消毒器、消毒锅 | 1.名称:板式空气消毒机 2.规格:XDQ-1000、风量1000、外形尺寸680*680*440、电源V/N/Hz220/1/50 3.支架形式、材质:设备支架制作安装 |  | 台 | 15
99 | 031006013002 | 消毒器、消毒锅 | 1.名称:板式空气消毒机 2.规格:XDQ-600、风量600、外形尺寸680*680*440、电源V/N/Hz220/1/50 3.支架形式、材质:设备支架制作安装 |  | 台 | 11
本页小计
注：为计取规费等的使用，可在表中增设其中：“定额人工费”。
表—08
分部分项工程和单价措施项目清单与计价表
工程名称：新建茂名市茂南区妇幼保健院附属工程-洁净区通风空调工程 |  |  |  | 标段： |  |  |  | 第 12 页 共 21 页
序号 | 项目编码 | 项目名称 | 项目特征描述 |  | 计量单位 | 工程量 | 金额（元）
[7 empty] | 综合单价 |  | 综合合价 | 其中
暂估价
100 | 031006006001 | 地源(水源、气源)热泵机组 | 1.名称:全热回收型风冷模块机组 2.规格:RHS-01~042，名义制冷量:120kw，热回收量:158kw，制冷剂：R410A 3.冷冻水进/出水温度：7/12℃，采暖水进/出水温度：45/40℃ 4.四管制全热回收，采用全封闭涡旋式压缩机 |  | 组 | 4
101 | 031006006002 | 地源(水源、气源)热泵机组 | 1.名称:低温型模块化风冷式冷(热)水机组 2.规格:RB-01~05制冷量:130kw，制热量:140kw，制冷剂：R410A 3.冷冻水进/出水温度：7/12℃，采暖水进/出水温度：45/40℃ 4.两管制冷热水机组，采用全封闭涡旋式压缩机 |  | 组 | 5
102 | 030211003001 | 循环水泵 | 1.名称:冷热循环水泵 2.规格:LSB-01~03，功率:22kw,扬程：35m,含相应阀门及压力表等 3.支架形式、材质:设备支架制作安装 |  | 台 | 3
103 | 030211003002 | 循环水泵 | 1.名称:冷热循环水泵 2.规格:RSB-01~02，功率:22kw,扬程：35m，含相应阀门及压力表等 3.支架形式、材质:设备支架制作安装 |  | 台 | 2
104 | 031006002001 | 稳压给水设备 | 1.名称:定压补水装置 |  | 套 | 2
105 | 031006008001 | 水处理器 | 1.名称:水处理器 2.规格:DN200 |  | 台 | 1
106 | 031006008002 | 水处理器 | 1.名称:水处理器 2.规格:DN250 |  | 台 | 1
本页小计
注：为计取规费等的使用，可在表中增设其中：“定额人工费”。
表—08
分部分项工程和单价措施项目清单与计价表
工程名称：新建茂名市茂南区妇幼保健院附属工程-洁净区通风空调工程 |  |  |  | 标段： |  |  |  | 第 13 页 共 21 页
序号 | 项目编码 | 项目名称 | 项目特征描述 |  | 计量单位 | 工程量 | 金额（元）
[7 empty] | 综合单价 |  | 综合合价 | 其中
暂估价
107 | 030701003023 | 空调器 | 1.名称:多联式室内机 2.规格:SN-56，制冷量:5.6kw,制热量:6.3kw 3.支架形式、材质:设备支架制作安装 |  | 台 | 6
108 | 030701003024 | 空调器 | 1.名称:多联式室内机 2.规格:SN-40，制冷量:4.0kw,制热量:4.5kw 3.支架形式、材质:设备支架制作安装 |  | 台 | 1
109 | 030702001001 | 碳钢通风管道 | 1.名称:风管 2.材质:镀锌钢板 3.形状:矩形 4.规格:长边长(mm) ≤320 5.板材厚度:0.5mm 6.接口形式:法兰连接 |  | m2 | 429.29
110 | 030702001014 | 碳钢通风管道 | 1.名称:排风风管 2.材质:镀锌钢板 3.形状:矩形 4.规格:长边长(mm) ≤450 5.板材厚度:0.5mm 6.接口形式:法兰连接 |  | m2 | 213.52
111 | 030702001002 | 碳钢通风管道 | 1.名称:风管 2.材质:镀锌钢板 3.形状:矩形 4.规格:长边长(mm) ≤450 5.板材厚度:0.6mm 6.接口形式:法兰连接 |  | m2 | 2.41
112 | 030702001015 | 碳钢通风管道 | 1.名称:风管 2.材质:镀锌钢板 3.形状:矩形 4.规格:长边长(mm) ≤1000 5.板材厚度:0.6mm 6.接口形式:法兰连接 |  | m2 | 272.74
113 | 030702001003 | 碳钢通风管道 | 1.名称:风管 2.材质:镀锌钢板 3.形状:矩形 4.规格:长边长(mm) ≤1000 5.板材厚度:0.75mm 6.接口形式:法兰连接 |  | m2 | 8.01
本页小计
注：为计取规费等的使用，可在表中增设其中：“定额人工费”。
表—08
分部分项工程和单价措施项目清单与计价表
工程名称：新建茂名市茂南区妇幼保健院附属工程-洁净区通风空调工程 |  |  |  | 标段： |  |  |  | 第 14 页 共 21 页
序号 | 项目编码 | 项目名称 | 项目特征描述 |  | 计量单位 | 工程量 | 金额（元）
[7 empty] | 综合单价 |  | 综合合价 | 其中
暂估价
114 | 030702001004 | 碳钢通风管道 | 1.名称:风管 2.材质:镀锌钢板 3.形状:圆形 4.规格:直径200mm以内 5.板材厚度:0.5mm 6.接口形式:法兰连接 |  | m2 | 6.71
115 | 030703019003 | 柔性接口 | 1.名称:柔性接口 |  | m2 | 12.04
116 | 031208003001 | 通风管道绝热 | 1.绝热材料品种:橡塑发泡保温材料,难燃B1级 2.绝热厚度:30mm 3.参数:容重≥48kg/m3 |  | m2 | 1207.54
117 | 031208003008 | 通风管道绝热 | 1.绝热材料品种:橡塑发泡保温材料,难燃B1级 2.绝热厚度:30mm |  | m3 | 32.9
118 | 030704002001 | 风管漏光试验、漏风试验 | 1.风管漏光试验 |  | m2 | 925.97
119 | 030704002002 | 风管漏光试验、漏风试验 | 1.风管漏风试验 |  | m2 | 925.97
120 | 030703007001 | 碳钢风口、散流器、百叶窗 | 1.名称:方形散流器 2.规格:200x200 |  | 个 | 83
121 | 030703007002 | 碳钢风口、散流器、百叶窗 | 1.名称:方形散流器 2.规格:400x400 |  | 个 | 27
122 | 030703007007 | 碳钢风口、散流器、百叶窗 | 1.名称:防雨百叶风口 2.规格:400*400 |  | 个 | 1
123 | 030703007008 | 碳钢风口、散流器、百叶窗 | 1.名称:防雨百叶风口 2.规格:800*400 |  | 个 | 9
124 | 030703007009 | 碳钢风口、散流器、百叶窗 | 1.名称:防雨百叶风口 2.规格:800*800 |  | 个 | 1
125 | 030703007011 | 碳钢风口、散流器、百叶窗 | 1.名称:防雨百叶风口 2.规格:1000*800 |  | 个 | 2
126 | 030703007017 | 碳钢风口、散流器、百叶窗 | 1.名称:防雨百叶风口 2.规格:1200*800 |  | 个 | 1
127 | 030703001001 | 碳钢阀门 | 1.名称:手动对开多叶调节阀 2.规格:120*120 |  | 个 | 67
128 | 030703001002 | 碳钢阀门 | 1.名称:手动对开多叶调节阀 2.规格:200*200 |  | 个 | 45
129 | 030703001004 | 碳钢阀门 | 1.名称:手动对开多叶调节阀 2.规格:250*200 |  | 个 | 19
本页小计
注：为计取规费等的使用，可在表中增设其中：“定额人工费”。
表—08
分部分项工程和单价措施项目清单与计价表
工程名称：新建茂名市茂南区妇幼保健院附属工程-洁净区通风空调工程 |  |  |  | 标段： |  |  |  | 第 15 页 共 21 页
序号 | 项目编码 | 项目名称 | 项目特征描述 |  | 计量单位 | 工程量 | 金额（元）
[7 empty] | 综合单价 |  | 综合合价 | 其中
暂估价
130 | 030703001019 | 碳钢阀门 | 1.名称:手动对开多叶调节阀 2.规格:320*200 |  | 个 | 12
131 | 030703001005 | 碳钢阀门 | 1.名称:手动对开多叶调节阀 2.规格:320*250 |  | 个 | 18
132 | 030703001021 | 碳钢阀门 | 1.名称:手动对开多叶调节阀 2.规格:400*250 |  | 个 | 6
133 | 030703001020 | 碳钢阀门 | 1.名称:手动对开多叶调节阀 2.规格:400*320 |  | 个 | 15
134 | 030703001003 | 碳钢阀门 | 1.名称:手动对开多叶调节阀 2.规格:500*250 |  | 个 | 1
135 | 030703001022 | 碳钢阀门 | 1.名称:手动对开多叶调节阀 2.规格:600*430 |  | 个 | 2
136 | 030703001006 | 碳钢阀门 | 1.名称:电动密闭阀 2.规格:500*400 |  | 个 | 1
137 | 030703001017 | 碳钢阀门 | 1.名称:电动密闭阀 2.规格:400*320 |  | 个 | 1
138 | 030703001018 | 碳钢阀门 | 1.名称:电动密闭阀 2.规格:630*500 |  | 个 | 1
139 | 030703001038 | 碳钢阀门 | 1.名称:电动密闭阀 2.规格:1000*800 |  | 个 | 1
140 | 030703020001 | 消声器 | 1.名称:双层微穿孔消声器 2.规格:内径规格：320*250*2000（L） |  | 个 | 1
141 | 030703020002 | 消声器 | 1.名称:双层微穿孔消声器 2.规格:内径规格：630*500*2000（L） |  | 个 | 2
142 | 030703020003 | 消声器 | 1.名称:双层微穿孔消声器 2.规格:内径规格：500*320*2000（L） |  | 个 | 2
143 | 030703020004 | 消声器 | 1.名称:双层微穿孔消声器 2.规格:内径规格：400*320*2000（L） |  | 个 | 5
144 | 030703020005 | 消声器 | 1.名称:双层微穿孔消声器 2.规格:内径规格：400*250*2000（L） |  | 个 | 3
145 | 030703020007 | 消声器 | 1.名称:双层微穿孔消声器 2.规格:内径规格：630*400*2000（L） |  | 个 | 4
本页小计
注：为计取规费等的使用，可在表中增设其中：“定额人工费”。
表—08
分部分项工程和单价措施项目清单与计价表
工程名称：新建茂名市茂南区妇幼保健院附属工程-洁净区通风空调工程 |  |  |  | 标段： |  |  |  | 第 16 页 共 21 页
序号 | 项目编码 | 项目名称 | 项目特征描述 |  | 计量单位 | 工程量 | 金额（元）
[7 empty] | 综合单价 |  | 综合合价 | 其中
暂估价
146 | 030703020009 | 消声器 | 1.名称:双层微穿孔消声器 2.规格:内径规格：500*400*2000（L） |  | 个 | 7
147 | 030703020008 | 消声器 | 1.名称:双层微穿孔消声器 2.规格:内径规格：400*400*2000（L） |  | 个 | 1
148 | 030703020010 | 消声器 | 1.名称:双层微穿孔消声器 2.规格:内径规格：1000*800*2000（L） |  | 个 | 1
149 | 030703020011 | 消声器 | 1.名称:双层微穿孔消声器 2.规格:内径规格：800*800*2000（L） |  | 个 | 3
150 | 030703021001 | 静压箱 | 1.名称:静压箱 2.规格:1400*2600*550 |  | 个 | 5
151 | 030703021003 | 静压箱 | 1.名称:静压箱 2.规格:2400*2600*550（h） |  | 个 | 1
152 | 030701010006 | 过滤器 | 1.名称:静压箱高效过滤器 2.规格:风量1500m3/h |  | 台 | 8
153 | 030701010008 | 过滤器 | 1.名称:静压箱高效过滤器 2.规格:风量1000m3/h |  | 台 | 20
154 | 030701010007 | 过滤器 | 1.名称:静压箱中效过滤器 2.规格:风量1500m3/h |  | 台 | 149
新风系统合计
供水系统
155 | 031001001001 | 镀锌钢管 | 1.安装部位:室内 2.介质:冷冻水 3.规格、压力等级:镀锌钢管DN250 4.连接形式:沟槽连接 5.压力试验及吹、洗设计要求:水压试验及水冲洗 6.保温:橡塑保温棉 |  | m | 286.78
156 | 031001001002 | 镀锌钢管 | 1.安装部位:室内 2.介质:冷冻水 3.规格、压力等级:镀锌钢管DN200 4.连接形式:沟槽连接 5.压力试验及吹、洗设计要求:水压试验及水冲洗 6.保温:橡塑保温棉 |  | m | 286.78
本页小计
注：为计取规费等的使用，可在表中增设其中：“定额人工费”。
表—08
分部分项工程和单价措施项目清单与计价表
工程名称：新建茂名市茂南区妇幼保健院附属工程-洁净区通风空调工程 |  |  |  | 标段： |  |  |  | 第 17 页 共 21 页
序号 | 项目编码 | 项目名称 | 项目特征描述 |  | 计量单位 | 工程量 | 金额（元）
[7 empty] | 综合单价 |  | 综合合价 | 其中
暂估价
157 | 031001001003 | 镀锌钢管 | 1.安装部位:室内 2.介质:冷冻水 3.规格、压力等级:镀锌钢管DN150 4.连接形式:沟槽连接 5.压力试验及吹、洗设计要求:水压试验及水冲洗 6.保温:橡塑保温棉 |  | m | 133.44
158 | 031001001004 | 镀锌钢管 | 1.安装部位:室内 2.介质:冷冻水 3.规格、压力等级:镀锌钢管DN125 4.连接形式:沟槽连接 5.压力试验及吹、洗设计要求:水压试验及水冲洗 6.保温:橡塑保温棉 |  | m | 231.62
159 | 031001001005 | 镀锌钢管 | 1.安装部位:室内 2.介质:冷冻水 3.规格、压力等级:镀锌钢管DN100 4.连接形式:沟槽连接 5.压力试验及吹、洗设计要求:水压试验及水冲洗 6.保温:橡塑保温棉 |  | m | 119.22
160 | 031001001006 | 镀锌钢管 | 1.安装部位:室内 2.介质:冷冻水 3.规格、压力等级:镀锌钢管DN80 4.连接形式:沟槽连接 5.压力试验及吹、洗设计要求:水压试验及水冲洗 6.保温:橡塑保温棉 |  | m | 322.09
161 | 031001001007 | 镀锌钢管 | 1.安装部位:室内 2.介质:冷冻水 3.规格、压力等级:镀锌钢管DN65 4.连接形式:丝接连接 5.压力试验及吹、洗设计要求:水压试验及水冲洗 6.保温:橡塑保温棉 |  | m | 629.27
本页小计
注：为计取规费等的使用，可在表中增设其中：“定额人工费”。
表—08
分部分项工程和单价措施项目清单与计价表
工程名称：新建茂名市茂南区妇幼保健院附属工程-洁净区通风空调工程 |  |  |  | 标段： |  |  |  | 第 18 页 共 21 页
序号 | 项目编码 | 项目名称 | 项目特征描述 |  | 计量单位 | 工程量 | 金额（元）
[7 empty] | 综合单价 |  | 综合合价 | 其中
暂估价
162 | 031001001008 | 镀锌钢管 | 1.安装部位:室内 2.介质:冷冻水 3.规格、压力等级:镀锌钢管DN50 4.连接形式:丝接连接 5.压力试验及吹、洗设计要求:水压试验及水冲洗 6.保温:橡塑保温棉 |  | m | 592.12
163 | 031001001009 | 镀锌钢管 | 1.安装部位:室内 2.介质:冷冻水 3.规格、压力等级:镀锌钢管DN40 4.连接形式:丝接连接 5.压力试验及吹、洗设计要求:水压试验及水冲洗 6.保温:橡塑保温棉 |  | m | 380.15
164 | 031001001010 | 镀锌钢管 | 1.安装部位:室内 2.介质:冷冻水 3.规格、压力等级:镀锌钢管DN32 4.连接形式:丝接连接 5.压力试验及吹、洗设计要求:水压试验及水冲洗 6.保温:橡塑保温棉 |  | m | 996.3
165 | 031001001011 | 镀锌钢管 | 1.安装部位:室内 2.介质:冷冻水 3.规格、压力等级:镀锌钢管DN25 4.连接形式:丝接连接 5.压力试验及吹、洗设计要求:水压试验及水冲洗 6.保温:橡塑保温棉 |  | m | 224.63
166 | 031001001012 | 镀锌钢管 | 1.安装部位:室内 2.介质:冷冻水 3.规格、压力等级:镀锌钢管DN20 4.连接形式:丝接连接 5.压力试验及吹、洗设计要求:水压试验及水冲洗 6.保温:橡塑保温棉 |  | m | 204.69
本页小计
注：为计取规费等的使用，可在表中增设其中：“定额人工费”。
表—08
分部分项工程和单价措施项目清单与计价表
工程名称：新建茂名市茂南区妇幼保健院附属工程-洁净区通风空调工程 |  |  |  | 标段： |  |  |  | 第 19 页 共 21 页
序号 | 项目编码 | 项目名称 | 项目特征描述 |  | 计量单位 | 工程量 | 金额（元）
[7 empty] | 综合单价 |  | 综合合价 | 其中
暂估价
167 | 031001001013 | 镀锌钢管 | 1.安装部位:室内 2.介质:冷冻水 3.规格、压力等级:镀锌钢管DN15 4.连接形式:丝接连接 5.压力试验及吹、洗设计要求:水压试验及水冲洗 6.保温:橡塑保温棉 |  | m | 12.76
168 | 031001004001 | 铜管 | 1.安装部位:室内 2.介质:冷冻水 3.规格、压力等级:铜管φ25.4 4.连接形式:焊接连接 5.压力试验及吹、洗设计要求:水压试验及水冲洗 6.保温:橡塑保温棉 |  | m | 26.42
169 | 031001004002 | 铜管 | 1.安装部位:室内 2.介质:冷冻水 3.规格、压力等级:铜管φ22.2 4.连接形式:焊接连接 5.压力试验及吹、洗设计要求:水压试验及水冲洗 6.保温:橡塑保温棉 |  | m | 3.18
170 | 031001004003 | 铜管 | 1.安装部位:室内 2.介质:冷冻水 3.规格、压力等级:铜管φ19.1 4.连接形式:焊接连接 5.压力试验及吹、洗设计要求:水压试验及水冲洗 6.保温:橡塑保温棉 |  | m | 9.37
171 | 031001004004 | 铜管 | 1.安装部位:室内 2.介质:冷冻水 3.规格、压力等级:铜管φ15.9 4.连接形式:焊接连接 5.压力试验及吹、洗设计要求:水压试验及水冲洗 6.保温:橡塑保温棉 |  | m | 5.52
本页小计
注：为计取规费等的使用，可在表中增设其中：“定额人工费”。
表—08
分部分项工程和单价措施项目清单与计价表
工程名称：新建茂名市茂南区妇幼保健院附属工程-洁净区通风空调工程 |  |  |  | 标段： |  |  |  | 第 20 页 共 21 页
序号 | 项目编码 | 项目名称 | 项目特征描述 |  | 计量单位 | 工程量 | 金额（元）
[7 empty] | 综合单价 |  | 综合合价 | 其中
暂估价
172 | 031001004005 | 铜管 | 1.安装部位:室内 2.介质:冷冻水 3.规格、压力等级:铜管φ12.7 4.连接形式:焊接连接 5.压力试验及吹、洗设计要求:水压试验及水冲洗 6.保温:橡塑保温棉 |  | m | 27.1
173 | 031001004006 | 铜管 | 1.安装部位:室内 2.介质:冷冻水 3.规格、压力等级:铜管φ9.5 4.连接形式:焊接连接 5.压力试验及吹、洗设计要求:水压试验及水冲洗 6.保温:橡塑保温棉 |  | m | 27.1
174 | 031001004007 | 铜管 | 1.安装部位:室内 2.介质:冷冻水 3.规格、压力等级:铜管φ6.4 4.连接形式:焊接连接 5.压力试验及吹、洗设计要求:水压试验及水冲洗 6.保温:橡塑保温棉 |  | m | 36.47
175 | 031003003001 | 焊接法兰阀门 | 1.类型:法兰闸阀 2.规格、压力等级:DN150 |  | 个 | 5
176 | 031003003002 | 焊接法兰阀门 | 1.类型:法兰闸阀 2.规格、压力等级:DN125 |  | 个 | 10
177 | 031003003003 | 焊接法兰阀门 | 1.类型:法兰闸阀 2.规格、压力等级:DN100 |  | 个 | 5
178 | 031003001001 | 螺纹阀门 | 1.类型:截止阀 2.规格、压力等级:DN65 |  | 个 | 3
179 | 031003001002 | 螺纹阀门 | 1.类型:截止阀 2.规格、压力等级:DN50 |  | 个 | 3
供水系统合计
分部分项合计
措施项目
180 | 031302007001 | 高层施工增加 |  |  | 项 | 1
181 | 031301017001 | 脚手架搭拆费 | 1.脚手架搭拆费 |  | 项 | 1
本页小计
注：为计取规费等的使用，可在表中增设其中：“定额人工费”。
表—08
分部分项工程和单价措施项目清单与计价表
工程名称：新建茂名市茂南区妇幼保健院附属工程-洁净区通风空调工程 |  |  |  | 标段： |  |  |  | 第 21 页 共 21 页
序号 | 项目编码 | 项目名称 | 项目特征描述 |  | 计量单位 | 工程量 | 金额（元）
[7 empty] | 综合单价 |  | 综合合价 | 其中
暂估价
单价措施合计
本页小计
合 计
注：为计取规费等的使用，可在表中增设其中：“定额人工费”。
表—08

## 表-11 总价措施项目清单与计价表
总价措施项目清单与计价表
工程名称：新建茂名市茂南区妇幼保健院附属工程-洁净区通风空调工程 |  |  |  |  | 标段： |  |  | 第 1 页 共 2 页
序号 | 项目编码 | 项目名称 | 计算基础 | 费率 (%) |  | 金额 (元) | 调整费率 (%) |  | 调整后金额 (元) | 备注
1 | LSSGCSF00001 | 绿色施工安全防护措施费 | 分部分项人工费+分部分项机具费 | 35.77 | [5 empty] | 以分部分项的人工费与施工机具费之和为计算基础，费率35.77%
2 | 031301010001 | 安装与生产同时进行增加费用 | 分部分项人工费 | 0 | [5 empty] | 按人工费的10%计算
3 | 031301011001 | 在有害身体健康环境中施工增加费 | 分部分项人工费 | 0 | [5 empty] | 按人工费的10%计算
4 | TSSGBWZJF001 | 在地下（暗）室、设备及大口径管道内等特殊施工部位进行施工增加费 |  | 30 | [5 empty] | 按该部分人工费的30%计算
5 | 粤031302008001 | 赶工措施费 | 分部分项人工费+分部分项机具费 | 0 | [5 empty] | 赶工措施费=（1-δ）*分部分项（人工费+施工机具费）*0.344 （0.8≤δ＜1 式中：δ=合同工期/定额工期）
6 | 031302002001 | 夜间施工增加费 |  | 20 | [5 empty] | 按其夜间施工项目人工费的20%计算
7 | JTGRSGZJF001 | 交通干扰工程施工增加费 |  | 10 | [5 empty] | 按在市政道路上施工项目人工费的10%计算
8 | 粤031302009001 | 文明工地增加费 | 分部分项人工费+分部分项机具费 | 0 | [5 empty] | 以分部分项的人工费与施工机具费之和为计算基础；市级文明工地1.00%；省级文明工地2.00%
9 | DXGXJCJXF001 | 地下管线交叉降效费 | [7 empty] | 按实际发生或经批准的施工方案计算
编制人（造价人员）： |  |  |  |  | 复核人（造价工程师）：
表-11
总价措施项目清单与计价表
工程名称：新建茂名市茂南区妇幼保健院附属工程-洁净区通风空调工程 |  |  |  |  | 标段： |  |  | 第 2 页 共 2 页
序号 | 项目编码 | 项目名称 | 计算基础 | 费率 (%) |  | 金额 (元) | 调整费率 (%) |  | 调整后金额 (元) | 备注
10 | QTFY00000001 | 其他费用 | [7 empty] | 按实际发生或经批准的施工组织设计方案计算
合 计
编制人（造价人员）： |  |  |  |  | 复核人（造价工程师）：
表-11

## 表-12 其他项目清单与计价汇总表
其他项目清单与计价汇总表
工程名称：新建茂名市茂南区妇幼保健院附属工程-洁净区通风空调工程 |  |  | 标段： |  | 第 1 页 共 1 页
序号 | 项目名称 | 金额（元） |  | 结算金额（元） |  | 备注
1 | 暂列金额 | 850196.02 |  |  |  | 明细详见表-12-1
2 | 暂估价 | 4519325.00
2.1 | 材料暂估价 | — |  |  |  | 明细详见表-12-2
2.2 | 专业工程暂估价 | 900000.00 |  |  |  | 明细详见表-12-3
3 | 计日工 |  |  |  |  | 明细详见表-12-4
4 | 总承包服务费 |  |  |  |  | 明细详见表-12-5
5 | 预算包干费
6 | 工程优质费
7 | 概算幅度差
8 | 现场签证费用
9 | 索赔费用
10 | 其他费用
合 计 | [5 empty] | —
注：材料（工程设备）暂估单价进入清单项目综合单价，此处不汇总。
表—12

## 表-12-1 暂列金额表
暂列金额明细表
工程名称：新建茂名市茂南区妇幼保健院附属工程-洁净区通风空调工程 |  |  | 标段： |  | 第 1 页 共 1 页
序号 | 名称 | 计量单位 |  | 暂定金额（元） |  | 备注
1 | 暂列金额 | 元 |  | 850196.02
合 计 |  |  |  | 850196.02 |  | —
注：此表由招标人填写，如不能详列，也可只列暂列金额总额，投标人应将上述暂列金额计入投标总价中。
表—12—1

## 表-12-2 材料(工程设备)暂估价及调整表
材料（工程设备）暂估单价及调整表
工程名称：新建茂名市茂南区妇幼保健院附属工程-洁净区通风空调工程 | [6 empty] | 标段： |  |  | 第 1 页 共 2 页
序号 | 材料(工程设备) 名称、规格、型号 | 计量单位 | 数量 |  | 暂估（元） |  |  | 确认(元) |  |  | 差额±(元) |  | 备注
|  |  | 暂估 | 确认 | 单价 | 合价 |  | 单价 | 合价 |  | 单价 | 合价
1 | 全热回收型风冷模块机组（四管制） RHS-01~04、名义制冷量:120kw，热回收量:158kw，制冷剂：R410A、冷冻水进/出水温度：7/12℃，采暖水进/出水温度：45/40℃ | 组 |  |  | 308000
2 | 吊顶式空气处理机组 风量:2000m3/h,制冷量:35kw,制热量:10kw，净重:610kg | 台 |  |  | 85140
3 | 落地式空气处理机组 风量:18000m3/h,制冷量:176kw,制热量:42kw，净重:1200kg | 台 |  |  | 186120
4 | 落地式空气处理机组 风量:5500m3/h,制冷量:19kw,制热量:7kw，净重:710kg | 台 |  |  | 116820
5 | 离心式通风机 风量:4500m3/h,制冷量:47kw,制热量:15kw，净重:710kg | 台 |  |  | 113850
6 | 吊顶式空气处理机组 风量:5000m3/h,制冷量:108kw,制热量:32kw，净重:710kg | 台 |  |  | 84150
7 | 离心式通风机 风量:2000m3/h,制冷量:35kw,制热量:10kw，净重:160kg | 台 |  |  | 186120
8 | 落地式空气处理机组 风量:5000m3/h,制冷量:16kw,制热量:10kw，净重:710kg | 台 |  |  | 114840
9 | 落地式空气处理机组 风量:7000m3/h,制冷量:123kw,制热量:16kw，净重:710kg | 台 |  |  | 133650
10 | 吊顶式空气处理机组 风量:3000m3/h,制冷量:53kw,制热量:15kw，净重:610kg | 台 |  |  | 97020
11 | 落地式空气处理机组 风量:10000m3/h,制冷 | 台 |  |  | 153450
合 计
注：1.此表由招标人填写“暂估单价”，并在备注栏说明暂估价的材料、工程设备拟用在那些清单项目上，投标人应将上述材料、工程设备暂估单价计入工程量清单综合单价报价中
表—12—2
材料（工程设备）暂估单价及调整表
工程名称：新建茂名市茂南区妇幼保健院附属工程-洁净区通风空调工程 | [6 empty] | 标段： |  |  | 第 2 页 共 2 页
序号 | 材料(工程设备) 名称、规格、型号 | 计量单位 | 数量 |  | 暂估（元） |  |  | 确认(元) |  |  | 差额±(元) |  | 备注
|  |  | 暂估 | 确认 | 单价 | 合价 |  | 单价 | 合价 |  | 单价 | 合价
量:41kw,制热量:6kw，净重:910kg
12 | 吊顶式空气处理机组 风量:5000m3/h,制冷量:97kw,制热量:30kw，净重:710kg | 台 |  |  | 84150
13 | 吊顶式空气处理机组 风量:3500m3/h,制冷量:31kw,制热量:7kw，净重:610kg | 台 |  |  | 94050
14 | 吊顶式空气处理机组 风量:5000m3/h,制冷量:87kw,制热量:25kw，净重:710kg | 台 |  |  | 113850
15 | 落地式空气处理机组 风量:9000m3/h,制冷量:32kw,制热量:12kw，净重:960kg | 台 |  |  | 136620
16 | 落地式空气处理机组 风量:4000m3/h,制冷量:90kw,制热量:25kw，净重:610kg | 台 |  |  | 106920
17 | 吊顶式空气处理机组 风量:2500m3/h,制冷量:24kw,制热量:5kw，净重:610kg | 台 |  |  | 84150
18 | 吊顶式空气处理机组 风量:2000m3/h,制冷量:35kw,制热量:10kw，净重:610kg | 台 |  |  | 113850
19 | 吊顶式空气处理机组 风量:3000m3/h,制冷量:53kw,制热量:15kw，净重:61kg | 台 |  |  | 91850
20 | 落地式空气处理机组 风量:2500m3/h,制冷量:8kw,制热量:5kw，净重:610kg | 台 |  |  | 98605
21 | 吊顶式空气处理机组 风量:2000m3/h,制冷量:35kw,制热量:10kw，净重:610kg | 台 |  |  | 97120
22 | 多联式室外机 制冷量:45kw,制热量:50kw，净重:480kg | 台 |  |  | 95000
合 计
注：1.此表由招标人填写“暂估单价”，并在备注栏说明暂估价的材料、工程设备拟用在那些清单项目上，投标人应将上述材料、工程设备暂估单价计入工程量清单综合单价报价中
表—12—2

## 表-12-3 专业工程暂估价及结算价表
专业工程暂估价及结算价表
工程名称：新建茂名市茂南区妇幼保健院附属工程-洁净区通风空调工程 |  |  |  | 标段： |  | 第 1 页 共 1 页
序号 | 工程名称 | 工程内容 | 暂估金额 （元） |  | 结算金额 (元) |  | 差额 ±(元) | 备注
1 | 疫苗冷链库 | 1、全封闭组装风冷机组3(中温) 2台； 2、COOLEST高效型冷风机 3匹 2台； 3、膨胀阀 TEX2配芯 2套； 4、微电脑全自动控制箱（带远程监控） 2套； 5、制冷配件 2套； 6、库体： 墙,顶,库身全部采用双面彩钢100mm聚安脂保温，冷库柜,厚度:100MM； 7、双面不锈钢凸门 1套； 8、规格尺寸：3650*2850*2500 9、保温库温度：2—8℃ | 200000
| 抗震支架费用 |  | 300000
| MR机房精密空调1套 |  | 400000
合 计 |  |  | 900000.00 |  |  |  |  | —
注：此表由招标人填写，投标人应将上述专业工程暂估价计入投标总价中。
表—12—3

## 表-13 规费、税金项目清单与计价表
规费、税金项目清单与计价表
工程名称：新建茂名市茂南区妇幼保健院附属工程-洁净区通风空调工程 |  |  | 标段： |  | 第 1 页 共 1 页
序号 | 项目名称 | 计算基础 | 计算基数 | 计算费率 (%) |  | 金额(元)
1 | 增值税销项税额 | 分部分项合计+措施合计+其他项目 |  | 9
合 计
编制人（造价人员）： |  |  | 复核人（造价工程师）：
表—13

## 表-21 承包人提供主要材料和工程设备一览表
承包人提供主要材料和工程设备一览表
(适用于造价信息差额调整法)
工程名称：新建茂名市茂南区妇幼保健院附属工程-洁净区通风空调工程 | [5 empty] | 标段： |  | 第 1 页 共 7 页
序号 | 名称、规格、型号 | 单位 | 数量 | 风险系数 (%) | 基准单价 （元） |  | 投标单价 （元） |  | 发承包人 确认单价 (元) | 备注
1 | 镀锌槽钢 10# | kg | 2645.76
2 | 镀锌钢板 0.6mm | m2 | 803.428
3 | 镀锌钢板 0.5mm | m2 | 488.532
4 | 镀锌钢板 0.6mm | m2 | 2.7426
5 | 镀锌钢板 0.75mm | m2 | 9.1154
6 | 镀锌钢板 0.5mm | m2 | 1118.9726
7 | 镀锌钢板 0.6mm | m2 | 1104.0648
8 | 镀锌钢板 1.0mm | m2 | 8.8764
9 | 镀锌钢板 0.75mm | m2 | 621.5756
10 | 保温胶钉 | 十套 | 6015.36
11 | 粘接剂 | kg | 1253.2
12 | 铝箔胶带 20m | 卷 | 250.64
13 | 专用粘胶带 | m | 3622.62
14 | 橡塑保温棉 | m3 | 27.9752
15 | 橡塑发泡保温材料,难燃B1级 | m3 | 41.6601
16 | 橡塑保温棉 | m3 | 21.9248
17 | 橡塑发泡保温材料,难燃B1级 | m3 | 130.3328
18 | 镀锌钢管 DN200 | m | 280.4708
19 | 镀锌钢管 DN250 | m | 278.1766
20 | 镀锌钢管 DN150 | m | 130.5043
21 | 镀锌钢管 DN15 | m | 12.5048
22 | 镀锌钢管 DN125 | m | 226.5244
23 | 镀锌钢管 DN50 | m | 593.3042
24 | 镀锌钢管 DN40 | m | 372.547
25 | 镀锌钢管 DN100 | m | 118.8623
26 | 镀锌钢管 DN80 | m | 321.1237
27 | 镀锌钢管 DN65 | m | 630.5285
28 | 镀锌钢管 DN32 | m | 976.374
29 | 镀锌钢管 DN25 | m | 220.1374
注：1.此表由招标人填写除“投标单价”栏的内容，投标人在投标时自主确定投标单价。 2.基准单价应优先采用工程造价管理机构发布的单价，未发布的，通过市场调查确定其基准单价。
表-21
承包人提供主要材料和工程设备一览表
(适用于造价信息差额调整法)
工程名称：新建茂名市茂南区妇幼保健院附属工程-洁净区通风空调工程 | [5 empty] | 标段： |  | 第 2 页 共 7 页
序号 | 名称、规格、型号 | 单位 | 数量 | 风险系数 (%) | 基准单价 （元） |  | 投标单价 （元） |  | 发承包人 确认单价 (元) | 备注
30 | 镀锌钢管 DN20 | m | 200.5962
31 | 铜管 φ25.4 | m | 25.099
32 | 铜管 φ22.2 | m | 3.021
33 | 铜管 φ19.1 | m | 8.9015
34 | 铜管 φ15.9 | m | 5.244
35 | 铜管 φ12.7 | m | 25.745
36 | 铜管 φ9.5 | m | 25.745
37 | 铜管 φ6.4 | m | 34.6465
38 | 空调冷热水室内镀锌钢管螺纹管件 DN65 | 个 | 355.5376
39 | 空调冷热水室内镀锌钢管螺纹管件 DN50 | 个 | 386.0622
40 | 空调冷热水室内镀锌钢管螺纹管件 DN40 | 个 | 272.1874
41 | 空调冷热水室内镀锌钢管螺纹管件 DN32 | 个 | 905.6367
42 | 空调冷热水室内镀锌钢管螺纹管件 DN25 | 个 | 215.4202
43 | 空调冷热水室内镀锌钢管螺纹管件 DN20 | 个 | 192.2039
44 | 空调冷热水室内镀锌钢管螺纹管件 DN15 | 个 | 10.3739
45 | 空调冷热水室内镀锌钢管沟槽管件 DN150 | 个 | 27.3552
46 | 空调冷热水室内镀锌钢管沟槽管件 DN100 | 个 | 46.615
47 | 空调冷热水室内镀锌钢管沟槽管件 DN80 | 个 | 135.2778
48 | 空调冷热水室内镀锌钢管沟槽管件 DN200 | 个 | 52.194
49 | 空调冷热水室内镀锌钢管沟槽管件 DN250 | 个 | 46.4584
50 | 空调冷热水室内镀锌钢管沟槽管件 DN125 | 个 | 56.052
51 | 给水室内铜管焊接管件 φ25.4 | 个 | 25.7067
注：1.此表由招标人填写除“投标单价”栏的内容，投标人在投标时自主确定投标单价。 2.基准单价应优先采用工程造价管理机构发布的单价，未发布的，通过市场调查确定其基准单价。
表-21
承包人提供主要材料和工程设备一览表
(适用于造价信息差额调整法)
工程名称：新建茂名市茂南区妇幼保健院附属工程-洁净区通风空调工程 | [5 empty] | 标段： |  | 第 3 页 共 7 页
序号 | 名称、规格、型号 | 单位 | 数量 | 风险系数 (%) | 基准单价 （元） |  | 投标单价 （元） |  | 发承包人 确认单价 (元) | 备注
52 | 给水室内铜管焊接管件 φ22.2 | 个 | 3.2023
53 | 给水室内铜管焊接管件 φ19.1 | 个 | 9.4356
54 | 给水室内铜管焊接管件 φ15.9 | 个 | 6.8117
55 | 给水室内铜管焊接管件 φ12.7 | 个 | 33.4414
56 | 给水室内铜管焊接管件 φ9.5 | 个 | 78.4454
57 | 全程水处理器 DN200 | 台 | 1
58 | 全程水处理器 DN250 | 台 | 1
59 | 卡箍连接件(含胶圈) DN150 | 套 | 66.0528
60 | 卡箍连接件(含胶圈) DN100 | 套 | 107.4172
61 | 卡箍连接件(含胶圈) DN80 | 套 | 310.1727
62 | 卡箍连接件(含胶圈) DN200 | 套 | 127.0435
63 | 卡箍连接件(含胶圈) DN250 | 套 | 113.5649
64 | 卡箍连接件(含胶圈) DN125 | 套 | 134.3396
65 | 螺纹阀门 DN65 | 个 | 3.03
66 | 螺纹阀门 DN50 | 个 | 3.03
67 | 法兰闸阀 DN150 | 个 | 5
68 | 法兰阀门 DN125 | 个 | 10
69 | 法兰闸阀 DN100 | 个 | 5
70 | 电动密闭阀 500*400 | 台 | 1
71 | 电动密闭阀 400*320 | 台 | 1
72 | 电动密闭阀 630*500 | 台 | 1
73 | 电动密闭阀 1000*800 | 台 | 1
74 | 电动密闭阀 320*250 | 台 | 13
75 | 钢板平焊法兰 DN150 | 副 | 5
注：1.此表由招标人填写除“投标单价”栏的内容，投标人在投标时自主确定投标单价。 2.基准单价应优先采用工程造价管理机构发布的单价，未发布的，通过市场调查确定其基准单价。
表-21
承包人提供主要材料和工程设备一览表
(适用于造价信息差额调整法)
工程名称：新建茂名市茂南区妇幼保健院附属工程-洁净区通风空调工程 | [5 empty] | 标段： |  | 第 4 页 共 7 页
序号 | 名称、规格、型号 | 单位 | 数量 | 风险系数 (%) | 基准单价 （元） |  | 投标单价 （元） |  | 发承包人 确认单价 (元) | 备注
76 | 钢板平焊法兰 DN125 | 副 | 10
77 | 钢板平焊法兰 DN100 | 副 | 5
78 | 板式空气消毒机 XDQ-1000 | 台 | 15
79 | 板式空气消毒机 XDQ-600 | 台 | 11
80 | 单层百叶风口 200x200 | 个 | 41
81 | 防雨百叶风口 800*800 | 个 | 1
82 | 防雨百叶风口 800*450 | 个 | 7
83 | 高效下排风口 600*350 | 个 | 24
84 | S3高效送风口 1200*600 | 个 | 15
85 | 高效下排风口 600*600 | 个 | 77
86 | S1高效送风口 400*400 | 个 | 57
87 | 中效下回风口 600*350 | 个 | 60
88 | 中效下回风口 800*350 | 个 | 23
89 | 风机盘管回风口 1000*300 | 个 | 115
90 | 中效顶排风口 400*400 | 个 | 48
91 | 单层百叶风口 400x400 | 个 | 41
92 | 单层百叶风口 1000*300 | 个 | 1
93 | 防雨百叶风口 400*400 | 个 | 5
94 | 防雨百叶风口 800*400 | 个 | 11
95 | 防雨百叶风口 1200*400 | 个 | 12
96 | 防雨百叶风口 1000*800 | 个 | 3
97 | 方形散流器 250*250 | 个 | 83
98 | 方形散流器 300*300 | 个 | 27
99 | 方形散流器 400*400 | 个 | 43
100 | 方形散流器 600*600 | 个 | 74
101 | 止回风阀 200*200 | 个 | 29
102 | 止回风阀 250*200 | 个 | 3
103 | 止回风阀 320*250 | 个 | 3
104 | 止回风阀 250*250 | 个 | 2
105 | 止回风阀 400*320 | 个 | 4
注：1.此表由招标人填写除“投标单价”栏的内容，投标人在投标时自主确定投标单价。 2.基准单价应优先采用工程造价管理机构发布的单价，未发布的，通过市场调查确定其基准单价。
表-21
承包人提供主要材料和工程设备一览表
(适用于造价信息差额调整法)
工程名称：新建茂名市茂南区妇幼保健院附属工程-洁净区通风空调工程 | [5 empty] | 标段： |  | 第 5 页 共 7 页
序号 | 名称、规格、型号 | 单位 | 数量 | 风险系数 (%) | 基准单价 （元） |  | 投标单价 （元） |  | 发承包人 确认单价 (元) | 备注
106 | 手动对开多叶调节阀 120*120 | 个 | 75
107 | 手动对开多叶调节阀 250*250 | 个 | 1
108 | 电动定风量调节阀 250*250 | 个 | 1
109 | 电动定风量调节阀 320*250 | 个 | 2
110 | 电动定风量调节阀 400*320 | 个 | 2
111 | 手动对开多叶调节阀 200*200 | 个 | 150
112 | 手动对开多叶调节阀 500*250 | 个 | 1
113 | 手动对开多叶调节阀 250*200 | 个 | 25
114 | 手动对开多叶调节阀 320*250 | 个 | 57
115 | 手动对开多叶调节阀 320*200 | 个 | 12
116 | 手动对开多叶调节阀 400*320 | 个 | 16
117 | 手动对开多叶调节阀 600*430 | 个 | 2
118 | 手动对开多叶调节阀 400*250 | 个 | 6
119 | 70°防火调节阀 320*250 | 个 | 40
120 | 70°防火调节阀 400*320 | 个 | 3
121 | 70°防火调节阀 250*250 | 个 | 1
122 | 双层微穿孔消声器 320*250*2000（L） | 只 | 1
123 | 双层微穿孔消声器 630*500*2000（L） | 只 | 2
124 | 双层微穿孔消声器 630*400*2000（L） | 只 | 4
125 | 双层微穿孔消声器 500*320*2000（L） | 只 | 2
注：1.此表由招标人填写除“投标单价”栏的内容，投标人在投标时自主确定投标单价。 2.基准单价应优先采用工程造价管理机构发布的单价，未发布的，通过市场调查确定其基准单价。
表-21
承包人提供主要材料和工程设备一览表
(适用于造价信息差额调整法)
工程名称：新建茂名市茂南区妇幼保健院附属工程-洁净区通风空调工程 | [5 empty] | 标段： |  | 第 6 页 共 7 页
序号 | 名称、规格、型号 | 单位 | 数量 | 风险系数 (%) | 基准单价 （元） |  | 投标单价 （元） |  | 发承包人 确认单价 (元) | 备注
126 | 双层微穿孔消声器 400*320*2000（L） | 只 | 5
127 | 双层微穿孔消声器 400*250*2000（L） | 只 | 3
128 | 双层微穿孔消声器 500*400*2000（L） | 只 | 7
129 | 双层微穿孔消声器 400*400*2000（L） | 只 | 1
130 | 双层微穿孔消声器 1000*800*2000（L） | 只 | 1
131 | 双层微穿孔消声器 800*800 | 只 | 3
132 | 静压箱 1400*2600*550 | 个 | 5
133 | 静压箱 2400*2600*550（h） | 个 | 1
134 | 分体式室内空调器 SN-56 | 台 | 6
135 | 分体式室内空调器 SN-40 | 台 | 1
136 | 低温型模块化风冷式冷(热)水机组（两管制） RB-01~05 | 组 | 5
137 | 全热回收型风冷模块机组（四管制） RHS-01~04 | 组 | 4
138 | 高效过滤器 500m3/h | 台 | 57
139 | 高效过滤器 风量1500m3/h | 台 | 28
140 | 高效过滤器 1000m3/h | 台 | 77
141 | 高效过滤器 1500m3/h | 台 | 15
142 | 中、低效过滤器 | 台 | 149
143 | 低噪声柜式离心风机 风量:1500m3/h | 台 | 1
144 | 低噪声柜式离心风机 风量:3500 | 台 | 1
145 | 低噪声柜式离心风机 风量:2500 | 台 | 2
146 | 低噪声柜式离心风机 风量:2200 | 台 | 2
147 | 低噪声柜式离心风机 风量: | 台 | 8
注：1.此表由招标人填写除“投标单价”栏的内容，投标人在投标时自主确定投标单价。 2.基准单价应优先采用工程造价管理机构发布的单价，未发布的，通过市场调查确定其基准单价。
表-21
承包人提供主要材料和工程设备一览表
(适用于造价信息差额调整法)
工程名称：新建茂名市茂南区妇幼保健院附属工程-洁净区通风空调工程 | [5 empty] | 标段： |  | 第 7 页 共 7 页
序号 | 名称、规格、型号 | 单位 | 数量 | 风险系数 (%) | 基准单价 （元） |  | 投标单价 （元） |  | 发承包人 确认单价 (元) | 备注
1000
148 | 低噪声柜式离心风机 风量:400 | 台 | 8
149 | 低噪声柜式离心风机 风量:500 | 台 | 8
150 | 低噪声柜式离心风机 风量:300 | 台 | 22
151 | 低噪声柜式离心风机 风量:600 | 台 | 3
152 | 天花板型换气扇 PQ-140 风量:300CMH，全压:220PA，功率:0.035KW | 台 | 26
153 | 卧式暗装风机盘管 FP-51 | 台 | 67
154 | 卧式暗装风机盘管 FP-68 | 台 | 8
155 | 卧式暗装风机盘管 FP-85 | 台 | 11
156 | 卧式暗装风机盘管 FP-102 | 台 | 26
157 | 卧式暗装风机盘管 FP136 | 台 | 10
158 | 循环水泵 LSB-01~03 | 台 | 3
159 | 循环水泵 RSB-01~02 | 台 | 2
160 | 定压补水装置 | 套 | 2
注：1.此表由招标人填写除“投标单价”栏的内容，投标人在投标时自主确定投标单价。 2.基准单价应优先采用工程造价管理机构发布的单价，未发布的，通过市场调查确定其基准单价。
表-21