## 表-04 单位工程招标控制价汇总表
单位工程招标控制价汇总表
工程名称：南方地块（第二批）-地块二充电桩工程 |  |  | 标段： | 第 1 页 共 1 页
序号 | 汇总内容 | 金额:(元) |  |  | 其中：暂估价(元)
1 | 分部分项合计 | 717697.64
1.1 | 充电桩配电系统 | 717697.64
2 | 措施合计 | 24540.44
2.1 | 绿色施工安全防护措施费 | 22220.72
2.2 | 其他措施费 | 2319.72
3 | 其他项目 | 77981.87 |  |  | －
3.1 | 暂列金额 | 71769.76
3.2 | 暂估价
3.3 | 计日工
3.4 | 总承包服务费
3.5 | 预算包干费 | 6212.11
3.6 | 工程优质费
3.7 | 概算幅度差
3.8 | 索赔费用
3.9 | 现场签证费用
3.10 | 其他费用
4 | 税前工程造价 | 820219.95
5 | 增值税销项税额 | 73819.80 |  |  | －
6 | 总造价 | 894039.75
7 | 人工费 | 60312.79
招标控制价合计=1+2+3+5 |  | 894,039.75 |  |  | 0.00
注：本表适用于单位工程招标控制价或投标报价的汇总，如无单位工程划分，单项工程也使用本表汇总
表—04

## 表-08 分部分项工程和单价措施项目清单与计价表
分部分项工程和单价措施项目清单与计价表
工程名称：南方地块（第二批）-地块二充电桩工程 |  |  |  | 标段： |  |  |  | 第 1 页 共 9 页
序号 | 项目编码 | 项目名称 | 项目特征描述 |  | 计量单位 | 工程量 | 金额（元）
[7 empty] | 综合单价 |  | 综合合价 | 其中
暂估价
|  | 充电桩配电系统 | [6 empty] | 717697.64
1 | 030404017288 | 充电桩配电箱 | 1.B1-4CDAWZ1 充电桩配电箱1（Pe=168kW） 2.安装方式:挂墙式安装 3.含箱内所需元器件、仪表安装 4.包括不仅限于箱体接地、单体调试、压接端子等 5.未尽事项详见图纸、工程量清单计价说明、国家相关规范等 |  | 台 | 1 | 3637.02 |  | 3637.02
2 | 030404017289 | 充电桩配电箱 | 1.B1-4CDAWZ2 充电桩配电箱2（Pe=168kW） 2.安装方式:挂墙式安装 3.含箱内所需元器件、仪表安装 4.包括不仅限于箱体接地、单体调试、压接端子等 5.未尽事项详见图纸、工程量清单计价说明、国家相关规范等 |  | 台 | 1 | 3637.02 |  | 3637.02
3 | 030404017290 | 充电桩配电箱 | 1.B1-4CDAWZ3 充电桩配电箱3（Pe=119kW） 2.安装方式:挂墙式安装 3.含箱内所需元器件、仪表安装 4.包括不仅限于箱体接地、单体调试、压接端子等 5.未尽事项详见图纸、工程量清单计价说明、国家相关规范等 |  | 台 | 1 | 2703.38 |  | 2703.38
4 | 030404017291 | 充电桩配电箱 | 1.B1-5CDAWZ1 充电桩配电箱1（Pe=168kW） 2.安装方式:挂墙式安装 3.含箱内所需元器件、仪表安装 4.包括不仅限于箱体接地、单体调试、压接端子等 5.未尽事项详见图纸、工程量清单计价说明、国家相关规范等 |  | 台 | 1 | 3637.02 |  | 3637.02
本页小计 | [8 empty] | 13614.44
注：为计取规费等的使用，可在表中增设其中：“定额人工费”。
表—08
分部分项工程和单价措施项目清单与计价表
工程名称：南方地块（第二批）-地块二充电桩工程 |  |  |  | 标段： |  |  |  | 第 2 页 共 9 页
序号 | 项目编码 | 项目名称 | 项目特征描述 |  | 计量单位 | 工程量 | 金额（元）
[7 empty] | 综合单价 |  | 综合合价 | 其中
暂估价
5 | 030404017292 | 充电桩配电箱 | 1.B1-5CDAWZ2 充电桩配电箱2（Pe=126kW） 2.安装方式:挂墙式安装 3.含箱内所需元器件、仪表安装 4.包括不仅限于箱体接地、单体调试、压接端子等 5.未尽事项详见图纸、工程量清单计价说明、国家相关规范等 |  | 台 | 1 | 2836.76 |  | 2836.76
6 | 030404017293 | 充电桩配电箱 | 1.B1-6CDAWZ1 充电桩配电箱1（Pe=168kW） 2.安装方式:挂墙式安装 3.含箱内所需元器件、仪表安装 4.包括不仅限于箱体接地、单体调试、压接端子等 5.未尽事项详见图纸、工程量清单计价说明、国家相关规范等 |  | 台 | 1 | 3637.02 |  | 3637.02
7 | 030404017294 | 充电桩配电箱 | 1.B1-6CDAWZ2 充电桩配电箱2（Pe=84kW） 2.安装方式:挂墙式安装 3.含箱内所需元器件、仪表安装 4.包括不仅限于箱体接地、单体调试、压接端子等 5.未尽事项详见图纸、工程量清单计价说明、国家相关规范等 |  | 台 | 1 | 2036.5 |  | 2036.5
8 | 030404017295 | 充电桩配电箱 | 1.B1-6CDAWZ3 充电桩配电箱2（Pe=119kW） 2.安装方式:挂墙式安装 3.含箱内所需元器件、仪表安装 4.包括不仅限于箱体接地、单体调试、压接端子等 5.未尽事项详见图纸、工程量清单计价说明、国家相关规范等 |  | 台 | 1 | 2703.38 |  | 2703.38
本页小计 | [8 empty] | 11213.66
注：为计取规费等的使用，可在表中增设其中：“定额人工费”。
表—08
分部分项工程和单价措施项目清单与计价表
工程名称：南方地块（第二批）-地块二充电桩工程 |  |  |  | 标段： |  |  |  | 第 3 页 共 9 页
序号 | 项目编码 | 项目名称 | 项目特征描述 |  | 计量单位 | 工程量 | 金额（元）
[7 empty] | 综合单价 |  | 综合合价 | 其中
暂估价
9 | 030404017296 | 充电桩配电箱 | 1.B1-7CDAWZ1 充电桩配电箱1（Pe=168kW） 2.安装方式:挂墙式安装 3.含箱内所需元器件、仪表安装 4.包括不仅限于箱体接地、单体调试、压接端子等 5.未尽事项详见图纸、工程量清单计价说明、国家相关规范等 |  | 台 | 1 | 3637.02 |  | 3637.02
10 | 030404017297 | 充电桩配电箱 | 1.B1-7CDAWZ2 充电桩配电箱2（Pe=168kW） 2.安装方式:挂墙式安装 3.含箱内所需元器件、仪表安装 4.包括不仅限于箱体接地、单体调试、压接端子等 5.未尽事项详见图纸、工程量清单计价说明、国家相关规范等 |  | 台 | 1 | 3637.02 |  | 3637.02
11 | 030404017298 | 充电桩配电箱 | 1.B1-7CDAWZ3 充电桩配电箱3（Pe=112kW） 2.安装方式:挂墙式安装 3.含箱内所需元器件、仪表安装 4.包括不仅限于箱体接地、单体调试、压接端子等 5.未尽事项详见图纸、工程量清单计价说明、国家相关规范等 |  | 台 | 1 | 2570.01 |  | 2570.01
12 | 030404017299 | 充电桩配电箱 | 1.B2-3CDAWZ1 充电桩配电箱1（Pe=168kW） 2.安装方式:挂墙式安装 3.含箱内所需元器件、仪表安装 4.包括不仅限于箱体接地、单体调试、压接端子等 5.未尽事项详见图纸、工程量清单计价说明、国家相关规范等 |  | 台 | 1 | 3637.02 |  | 3637.02
本页小计 | [8 empty] | 13481.07
注：为计取规费等的使用，可在表中增设其中：“定额人工费”。
表—08
分部分项工程和单价措施项目清单与计价表
工程名称：南方地块（第二批）-地块二充电桩工程 |  |  |  | 标段： |  |  |  | 第 4 页 共 9 页
序号 | 项目编码 | 项目名称 | 项目特征描述 |  | 计量单位 | 工程量 | 金额（元）
[7 empty] | 综合单价 |  | 综合合价 | 其中
暂估价
13 | 030404017300 | 充电桩配电箱 | 1.B2-3CDAWZ2 充电桩配电箱2（Pe=119kW） 2.安装方式:挂墙式安装 3.含箱内所需元器件、仪表安装 4.包括不仅限于箱体接地、单体调试、压接端子等 5.未尽事项详见图纸、工程量清单计价说明、国家相关规范等 |  | 台 | 1 | 2703.38 |  | 2703.38
14 | 030404017301 | 充电桩配电箱 | 1.B2-4CDAWZ1 充电桩配电箱1（Pe=168kW） 2.安装方式:挂墙式安装 3.含箱内所需元器件、仪表安装 4.包括不仅限于箱体接地、单体调试、压接端子等 5.未尽事项详见图纸、工程量清单计价说明、国家相关规范等 |  | 台 | 1 | 3637.02 |  | 3637.02
15 | 030404017302 | 充电桩配电箱 | 1.B2-4CDAWZ2 充电桩配电箱2（Pe=168kW） 2.安装方式:挂墙式安装 3.含箱内所需元器件、仪表安装 4.包括不仅限于箱体接地、单体调试、压接端子等 5.未尽事项详见图纸、工程量清单计价说明、国家相关规范等 |  | 台 | 1 | 3637.02 |  | 3637.02
16 | 030404017303 | 充电桩配电箱 | 1.B2-4CDAWZ3 充电桩配电箱3（Pe=119kW） 2.安装方式:挂墙式安装 3.含箱内所需元器件、仪表安装 4.包括不仅限于箱体接地、单体调试、压接端子等 5.未尽事项详见图纸、工程量清单计价说明、国家相关规范等 |  | 台 | 1 | 2703.38 |  | 2703.38
本页小计 | [8 empty] | 12680.8
注：为计取规费等的使用，可在表中增设其中：“定额人工费”。
表—08
分部分项工程和单价措施项目清单与计价表
工程名称：南方地块（第二批）-地块二充电桩工程 |  |  |  | 标段： |  |  |  | 第 5 页 共 9 页
序号 | 项目编码 | 项目名称 | 项目特征描述 |  | 计量单位 | 工程量 | 金额（元）
[7 empty] | 综合单价 |  | 综合合价 | 其中
暂估价
17 | 030404017304 | 充电桩配电箱 | 1.B2-5CDAWZ1 充电桩配电箱1（Pe=168kW） 2.安装方式:挂墙式安装 3.含箱内所需元器件、仪表安装 4.包括不仅限于箱体接地、单体调试、压接端子等 5.未尽事项详见图纸、工程量清单计价说明、国家相关规范等 |  | 台 | 1 | 3637.02 |  | 3637.02
18 | 030404017305 | 充电桩配电箱 | 1.B2-5CDAWZ2 充电桩配电箱2（Pe=126kW） 2.安装方式:挂墙式安装 3.含箱内所需元器件、仪表安装 4.包括不仅限于箱体接地、单体调试、压接端子等 5.未尽事项详见图纸、工程量清单计价说明、国家相关规范等 |  | 台 | 1 | 2836.76 |  | 2836.76
19 | 030404017306 | 充电桩配电箱 | 1.B2-6CDAWZ1 充电桩配电箱1（Pe=168kW） 2.安装方式:挂墙式安装 3.含箱内所需元器件、仪表安装 4.包括不仅限于箱体接地、单体调试、压接端子等 5.未尽事项详见图纸、工程量清单计价说明、国家相关规范等 |  | 台 | 1 | 3637.02 |  | 3637.02
20 | 030404017307 | 充电桩配电箱 | 1.B2-6CDAWZ2 充电桩配电箱2（Pe=84kW） 2.安装方式:挂墙式安装 3.含箱内所需元器件、仪表安装 4.包括不仅限于箱体接地、单体调试、压接端子等 5.未尽事项详见图纸、工程量清单计价说明、国家相关规范等 |  | 台 | 1 | 2036.5 |  | 2036.5
本页小计 | [8 empty] | 12147.3
注：为计取规费等的使用，可在表中增设其中：“定额人工费”。
表—08
分部分项工程和单价措施项目清单与计价表
工程名称：南方地块（第二批）-地块二充电桩工程 |  |  |  | 标段： |  |  |  | 第 6 页 共 9 页
序号 | 项目编码 | 项目名称 | 项目特征描述 |  | 计量单位 | 工程量 | 金额（元）
[7 empty] | 综合单价 |  | 综合合价 | 其中
暂估价
21 | 030404017308 | 充电桩配电箱 | 1.B2-6CDAWZ3 充电桩配电箱3（Pe=126kW） 2.安装方式:挂墙式安装 3.含箱内所需元器件、仪表安装 4.包括不仅限于箱体接地、单体调试、压接端子等 5.未尽事项详见图纸、工程量清单计价说明、国家相关规范等 |  | 台 | 1 | 2836.76 |  | 2836.76
22 | 030404017309 | 充电桩配电箱 | 1.B2-7CDAWZ1 充电桩配电箱1（Pe=168kW） 2.安装方式:挂墙式安装 3.含箱内所需元器件、仪表安装 4.包括不仅限于箱体接地、单体调试、压接端子等 5.未尽事项详见图纸、工程量清单计价说明、国家相关规范等 |  | 台 | 1 | 3637.02 |  | 3637.02
23 | 030404017310 | 充电桩配电箱 | 1.B2-7CDAWZ2 充电桩配电箱2（Pe=168kW） 2.安装方式:挂墙式安装 3.含箱内所需元器件、仪表安装 4.包括不仅限于箱体接地、单体调试、压接端子等 5.未尽事项详见图纸、工程量清单计价说明、国家相关规范等 |  | 台 | 1 | 3637.02 |  | 3637.02
24 | 030404017311 | 充电桩配电箱 | 1.B2-7CDAWZ3 充电桩配电箱3（Pe=133kW） 2.安装方式:挂墙式安装 3.含箱内所需元器件、仪表安装 4.包括不仅限于箱体接地、单体调试、压接端子等 5.未尽事项详见图纸、工程量清单计价说明、国家相关规范等 |  | 台 | 1 | 2970.14 |  | 2970.14
本页小计 | [8 empty] | 13080.94
注：为计取规费等的使用，可在表中增设其中：“定额人工费”。
表—08
分部分项工程和单价措施项目清单与计价表
工程名称：南方地块（第二批）-地块二充电桩工程 |  |  |  | 标段： |  |  |  | 第 7 页 共 9 页
序号 | 项目编码 | 项目名称 | 项目特征描述 |  | 计量单位 | 工程量 | 金额（元）
[7 empty] | 综合单价 |  | 综合合价 | 其中
暂估价
25 | 030408001068 | 电力电缆 | 1.名称:电力电缆 2.规格、型号:WDZB-YJY-4*150+1*70 3.电压等级:1KV以下 4.揭（盖）盖板 5.电缆敷设、电缆防护、防火堵洞 6.电缆防火隔板、防火涂料 7.其他:未尽事项详见图纸、招标文件、工程量清单计价说明、国家相关规范等 |  | m | 715 | 588.7 |  | 420920.5
26 | 030408001069 | 电力电缆 | 1.名称:电力电缆 2.规格、型号:WDZB-YJY-4*95+1*50 3.电压等级:1KV以下 4.揭（盖）盖板 5.电缆敷设、电缆防护、防火堵洞 6.电缆防火隔板、防火涂料 7.其他:未尽事项详见图纸、招标文件、工程量清单计价说明、国家相关规范等 |  | m | 315 | 384.58 |  | 121142.7
27 | 030408001070 | 电力电缆 | 1.名称:电力电缆 2.规格、型号:WDZB-YJY-4*70+1*35 3.电压等级:1KV以下 4.揭（盖）盖板 5.电缆敷设、电缆防护、防火堵洞 6.电缆防火隔板、防火涂料 7.其他:未尽事项详见图纸、招标文件、工程量清单计价说明、国家相关规范等 |  | m | 135 | 281.23 |  | 37966.05
本页小计 | [8 empty] | 580029.25
注：为计取规费等的使用，可在表中增设其中：“定额人工费”。
表—08
分部分项工程和单价措施项目清单与计价表
工程名称：南方地块（第二批）-地块二充电桩工程 |  |  |  | 标段： |  |  |  | 第 8 页 共 9 页
序号 | 项目编码 | 项目名称 | 项目特征描述 |  | 计量单位 | 工程量 | 金额（元）
[7 empty] | 综合单价 |  | 综合合价 | 其中
暂估价
28 | 030408001071 | 电力电缆 | 1.名称:电力电缆 2.规格、型号:WDZB-YJY-4*50+1*25 3.电压等级:1KV以下 4.揭（盖）盖板 5.电缆敷设、电缆防护、防火堵洞 6.电缆防火隔板、防火涂料 7.其他:未尽事项详见图纸、招标文件、工程量清单计价说明、国家相关规范等 |  | m | 10 | 204.17 |  | 2041.7
29 | 030408001072 | 电力电缆 | 1.名称:电力电缆 2.规格、型号:WDZB-YJY-4*35+1*16 3.电压等级:1KV以下 4.揭（盖）盖板 5.电缆敷设、电缆防护、防火堵洞 6.电缆防火隔板、防火涂料 7.其他:未尽事项详见图纸、招标文件、工程量清单计价说明、国家相关规范等 |  | m | 40 | 145.3 |  | 5812
30 | 030408006058 | 电力电缆头 | 1.名称:户内电力电缆头 2.规格、型号:185mm²以下 3.电压等级:1KV以下 4.电缆头形式:综合考虑 5.其他:未尽事项详见图纸、招标文件、工程量清单计价说明、国家相关规范等 |  | 个 | 28 | 302.26 |  | 8463.28
31 | 030408006059 | 电力电缆头 | 1.名称:户内电力电缆头 2.规格、型号:120mm²以下 3.电压等级:1KV以下 4.电缆头形式:综合考虑 5.其他:未尽事项详见图纸、招标文件、工程量清单计价说明、国家相关规范等 |  | 个 | 18 | 257.48 |  | 4634.64
本页小计 | [8 empty] | 20951.62
注：为计取规费等的使用，可在表中增设其中：“定额人工费”。
表—08
分部分项工程和单价措施项目清单与计价表
工程名称：南方地块（第二批）-地块二充电桩工程 |  |  |  | 标段： |  |  |  | 第 9 页 共 9 页
序号 | 项目编码 | 项目名称 | 项目特征描述 |  | 计量单位 | 工程量 | 金额（元）
[7 empty] | 综合单价 |  | 综合合价 | 其中
暂估价
32 | 030408006060 | 电力电缆头 | 1.名称:户内电力电缆头 2.规格、型号:70mm²以下 3.电压等级:1KV以下 4.电缆头形式:综合考虑 5.其他:未尽事项详见图纸、招标文件、工程量清单计价说明、国家相关规范等 |  | 个 | 80 | 199.85 |  | 15988
33 | 030408006061 | 电力电缆头 | 1.名称:户内电力电缆头 2.规格、型号:35mm²以下 3.电压等级:1KV以下 4.电缆头形式:综合考虑 5.其他:未尽事项详见图纸、招标文件、工程量清单计价说明、国家相关规范等 |  | 个 | 16 | 153.92 |  | 2462.72
34 | 030414002013 | 送配电装置系统 | 1.名称:送配电装置系统调试 (综合) 2.电压等级(kV):1kV以下交流供电 3.其他:未尽事项详见图纸、招标文件、工程量清单计价说明、国家相关规范等 |  | 项 | 1 | 22047.84 |  | 22047.84
|  | 措施项目 | [6 empty] | 2319.72
35 | 031302007023 | 高层施工增加 |  |  | 项 | 1
36 | 031301017023 | 脚手架搭拆费 |  |  | 项 | 1 | 2319.72 |  | 2319.72
本页小计 | [8 empty] | 42818.28
合 计 | [8 empty] | 720017.36
注：为计取规费等的使用，可在表中增设其中：“定额人工费”。
表—08

## 表-11 总价措施项目清单与计价表
总价措施项目清单与计价表
工程名称：南方地块（第二批）-地块二充电桩工程 | [5 empty] | 标段： |  | 第 1 页 共 2 页
序号 | 项目编码 | 项目名称 | 计算基础 | 费率 (%) | 金额 (元) |  | 调整 费率(%) |  | 调整后 金额(元) | 备注
1 | LSSGCSF00023 | 绿色施工安全防护措施费 | 分部分项人工费+分部分项机具费 | 35.77 | 22220.72 |  |  |  |  | 以分部分项的人工费与施工机具费之和为计算基础，费率35.77%
2 | 031301010023 | 安装与生产同时进行增加费用 | 分部分项人工费 | 0 | [5 empty] | 按人工费的10%计算
3 | 031301011023 | 在有害身体健康环境中施工增加费 | 分部分项人工费 | 0 | [5 empty] | 按人工费的10%计算
4 | TSSGBWZJF023 | 在地下（暗）室、设备及大口径管道内等特殊施工部位进行施工增加费 |  | 30 | [5 empty] | 按该部分人工费的30%计算
5 | 粤031302008023 | 赶工措施费 | 分部分项人工费+分部分项机具费 | 0 | [5 empty] | 赶工措施费=（1-δ）*分部分项（人工费+施工机具费）*0.344 （0.8≤δ＜1 式中：δ=合同工期/定额工期）
6 | 031302002023 | 夜间施工增加费 |  | 20 | [5 empty] | 按其夜间施工项目人工费的20%计算
7 | JTGRSGZJF023 | 交通干扰工程施工增加费 |  | 10 | [5 empty] | 按在市政道路上施工项目人工费的10%计算
8 | 粤031302009023 | 文明工地增加费 | 分部分项人工费+分部分项机具费 | 0 | [5 empty] | 以分部分项的人工费与施工机具费之和为计算基础；市级文明工地1.00%；省级文明工地2.00%
9 | DXGXJCJXF023 | 地下管线交叉降效费 | [7 empty] | 按实际发生或经批准的施工方案计
编制人（造价人员）： | [5 empty] | 复核人（造价工程师）：
表-11
总价措施项目清单与计价表
工程名称：南方地块（第二批）-地块二充电桩工程 | [5 empty] | 标段： |  | 第 2 页 共 2 页
序号 | 项目编码 | 项目名称 | 计算基础 | 费率 (%) | 金额 (元) |  | 调整 费率(%) |  | 调整后 金额(元) | 备注
算
10 | QTFY00000023 | 其他费用 | [7 empty] | 按实际发生或经批准的施工组织设计方案计算
合 计 |  |  |  |  | 22220.72
编制人（造价人员）： | [5 empty] | 复核人（造价工程师）：
表-11

## 表-12 其他项目清单与计价汇总表
其他项目清单与计价汇总表
工程名称：南方地块（第二批）-地块二充电桩工程 |  |  | 标段： |  | 第 1 页 共 1 页
序号 | 项目名称 | 金额（元） |  | 结算金额（元） |  | 备注
1 | 暂列金额 | 71769.76 |  |  |  | 明细详见表-12-1
2 | 暂估价
2.1 | 材料暂估价 | — |  |  |  | 明细详见表-12-2
2.2 | 专业工程暂估价 |  |  |  |  | 明细详见表-12-3
3 | 计日工 |  |  |  |  | 明细详见表-12-4
4 | 总承包服务费 |  |  |  |  | 明细详见表-12-5
5 | 预算包干费 | 6212.11
6 | 工程优质费
7 | 概算幅度差
8 | 现场签证费用
9 | 索赔费用
10 | 其他费用
| 合 计 | 77981.87 |  |  |  | —
注：材料（工程设备）暂估单价进入清单项目综合单价，此处不汇总。
表—12

## 表-12-1 暂列金额表
暂列金额明细表
工程名称：南方地块（第二批）-地块二充电桩工程 |  |  | 标段： |  | 第 1 页 共 1 页
序号 | 名称 | 计量单位 |  | 暂定金额（元） |  | 备注
1 | 暂列金 | 元 |  | 71769.76
合 计 |  |  |  | 71769.76 |  | —
注：此表由招标人填写，如不能详列，也可只列暂列金额总额，投标人应将上述暂列金额计入投标总价中。
表—12—1

## 表-13 规费、税金项目清单与计价表
规费、税金项目清单与计价表
工程名称：南方地块（第二批）-地块二充电桩工程 |  |  | 标段： |  |  | 第 1 页 共 1 页
序号 | 项目名称 | 计算基础 |  | 计算基数 | 计算费率 (%) |  | 金额(元)
1 | 增值税销项税额 | 分部分项合计+措施合计+其他项目 |  | 820219.95 | 9 |  | 73819.8
合 计 | [6 empty] | 73819.8
编制人（造价人员）： |  |  | 复核人（造价工程师）：
表—13