## 表-04 单位工程招标控制价汇总表
单位工程招标控制价汇总表
工程名称：白云机场三期小㘵15地块-通信工程 |  |  | 标段： | 第 1 页 共 1 页
序号 | 汇总内容 | 金额:(元) |  |  | 其中：暂估价(元)
1 | 分部分项合计 | 55822.54
2 | 措施合计 | 11722.98
2.1 | 绿色施工安全防护措施费 | 10952.16
2.2 | 其他措施费 | 770.82
3 | 其他项目 | 8644.08 |  |  | －
3.1 | 暂列金额 | 5582.25
3.2 | 暂估价
3.3 | 计日工
3.4 | 总承包服务费
3.5 | 预算包干费 | 3061.83
3.6 | 工程优质费
3.7 | 概算幅度差
3.8 | 索赔费用
3.9 | 现场签证费用
3.10 | 其他费用
4 | 税前工程造价 | 76189.60
5 | 增值税销项税额 | 6857.06 |  |  | －
6 | 总造价 | 83046.66
7 | 人工费 | 24280.93
招标控制价合计=1+2+3+5 |  | 83,046.66 |  |  | 0.00
注：本表适用于单位工程招标控制价或投标报价的汇总，如无单位工程划分，单项工程也使用本表汇总
表—04

## 表-08 分部分项工程和单价措施项目清单与计价表
分部分项工程和单价措施项目清单与计价表
工程名称：白云机场三期小㘵15地块-通信工程 |  |  |  | 标段： |  |  |  | 第 1 页 共 3 页
序号 | 项目编码 | 项目名称 | 项目特征描述 |  | 计量单位 | 工程量 | 金额（元）
[7 empty] | 综合单价 |  | 综合合价 | 其中
暂估价
|  | 整个项目 | [6 empty] | 55822.54
1 | 031103008017 | 光缆 | 1.名称:通信光缆 2.规格、型号:GYFTZY-48芯 3.敷设方式:室外管道敷设 4.含光缆接续、光缆标识牌等安装 5.其他:未尽事项详见图纸、招标文件、工程量清单计价说明、国家相关规范等 |  | m | 535 | 10 |  | 5350
2 | 031103003017 | 光纤保护管 | 1.名称:光纤保护管 2.规格、型号:蓝色阻燃套管 PEφ32 3.土方开挖、回填、余方弃置、渣土排放费等综合考虑 4.路面破除及修复 5.其他:未尽事项详见图纸、招标文件、工程量清单计价说明、国家相关规范等 |  | m | 355 | 5.65 |  | 2005.75
3 | 030501012018 | 交换机 | 1.名称:工业以太网交换机（仅安装） 2.规格、型号:二层,8光8电(户内) 3.含模块、光口等成套安装、设备标识牌、标签带 4.其他:未尽事项详见图纸、招标文件、工程量清单计价说明、国家相关规范等 |  | 套 | 3 | 254.63 |  | 763.89
4 | 030502010027 | 光缆盘线架 | 1.名称:光缆盘线架 2.其他:未尽事项详见图纸、招标文件、工程量清单计价说明、国家相关规范等 |  | 个 | 3 | 980.03 |  | 2940.09
5 | 030502016017 | 布放尾纤 | 1.名称:尾纤 2.规格、型号:G.652双头尾纤(交换机与ODF连接线) 3.其他:未尽事项详见图纸、招标文件、工程量清单计价说明、国家相关规范等 |  | 根 | 3 | 58.01 |  | 174.03
本页小计 | [8 empty] | 11233.76
注：为计取规费等的使用，可在表中增设其中：“定额人工费”。
表—08
分部分项工程和单价措施项目清单与计价表
工程名称：白云机场三期小㘵15地块-通信工程 |  |  |  | 标段： |  |  |  | 第 2 页 共 3 页
序号 | 项目编码 | 项目名称 | 项目特征描述 |  | 计量单位 | 工程量 | 金额（元）
[7 empty] | 综合单价 |  | 综合合价 | 其中
暂估价
6 | 031103011017 | 光缆成端熔接头 | 1.名称:光缆成端熔接头 2.规格、型号:48芯、含光缆接线盒 3.其他:未尽事项详见图纸、招标文件、工程量清单计价说明、国家相关规范等 |  | 套 | 6 | 3182.52 |  | 19095.12
7 | 030411004012 | 配线 | 1.名称:配线 2.规格、型号:ZRBVV-2.5 3.配线形式:综合考虑 4.其他:未尽事项详见图纸、招标文件、工程量清单计价说明、国家相关规范等 |  | m | 360 | 3.51 |  | 1263.6
8 | 030409002009 | 接地线 | 1.名称:接地线 2.规格、型号:ZBA-6 3.其他:未尽事项详见图纸、招标文件、工程量清单计价说明、国家相关规范等 |  | m | 60 | 27.06 |  | 1623.6
9 | 030502005022 | 双绞线缆 | 1.名称:双绞线缆 2.规格、型号:超5类屏蔽 3.敷设方式:管内敷设 4.其他:未尽事项详见图纸、招标文件、工程量清单计价说明、国家相关规范等 |  | m | 6 | 3.94 |  | 23.64
10 | 030502010028 | 配线架 | 1.名称:ODF配线架 2.规格、型号:48系统,含单头尾纤 3.其他:未尽事项详见图纸、招标文件、工程量清单计价说明、国家相关规范等 |  | 个 | 6 | 846.92 |  | 5081.52
11 | 030408010003 | 防火堵料 | 1.名称:防火堵料 2.其他:未尽事项详见图纸、招标文件、工程量清单计价说明、国家相关规范等 |  | kg | 30 | 27.29 |  | 818.7
12 | 030502019017 | 双绞线缆测试 | 1.名称:双绞线缆测试 2.其他:未尽事项详见图纸、招标文件、工程量清单计价说明、国家相关规范等 |  | 项 | 1 | 155.84 |  | 155.84
本页小计 | [8 empty] | 28062.02
注：为计取规费等的使用，可在表中增设其中：“定额人工费”。
表—08
分部分项工程和单价措施项目清单与计价表
工程名称：白云机场三期小㘵15地块-通信工程 |  |  |  | 标段： |  |  |  | 第 3 页 共 3 页
序号 | 项目编码 | 项目名称 | 项目特征描述 |  | 计量单位 | 工程量 | 金额（元）
[7 empty] | 综合单价 |  | 综合合价 | 其中
暂估价
13 | 031103012017 | 光缆中继段测试 | 1.名称:光缆中继段测试 2.规格、型号:48芯 3.其他:未尽事项详见图纸、招标文件、工程量清单计价说明、国家相关规范等 |  | 项 | 1 | 10260.48 |  | 10260.48
14 | 030414004017 | 配网自动化系统调试 | 1.名称:配网自动化系统调试 2.遥测、遥信、遥控、遥调四遥配网自动化 3.其他:未尽事项详见图纸、招标文件、工程量清单计价说明、国家相关规范等 |  | 项 | 1 | 6266.28 |  | 6266.28
|  | 措施项目 | [6 empty] | 770.82
15 | 031302007039 | 高层施工增加 |  |  | 项 | 1
16 | 031301017045 | 脚手架搭拆费 |  |  | 项 | 1 | 770.82 |  | 770.82
本页小计 | [8 empty] | 17297.58
合 计 | [8 empty] | 56593.36
注：为计取规费等的使用，可在表中增设其中：“定额人工费”。
表—08

## 表-11 总价措施项目清单与计价表
总价措施项目清单与计价表
工程名称：白云机场三期小㘵15地块-通信工程 | [5 empty] | 标段： |  | 第 1 页 共 2 页
序号 | 项目编码 | 项目名称 | 计算基础 | 费率 (%) | 金额 (元) |  | 调整 费率(%) |  | 调整后 金额(元) | 备注
1 | LSSGCSF00045 | 绿色施工安全防护措施费 | 分部分项人工费+分部分项机具费 | 35.77 | 10952.16 |  |  |  |  | 以分部分项的人工费与施工机具费之和为计算基础，费率35.77%
2 | 031301010045 | 安装与生产同时进行增加费用 | 分部分项人工费 | 0 | [5 empty] | 按人工费的10%计算
3 | 031301011045 | 在有害身体健康环境中施工增加费 | 分部分项人工费 | 0 | [5 empty] | 按人工费的10%计算
4 | TSSGBWZJF045 | 在地下（暗）室、设备及大口径管道内等特殊施工部位进行施工增加费 |  | 30 | [5 empty] | 按该部分人工费的30%计算
5 | 粤031302008045 | 赶工措施费 | 分部分项人工费+分部分项机具费 | 0 | [5 empty] | 赶工措施费=（1-δ）*分部分项（人工费+施工机具费）*0.344 （0.8≤δ＜1 式中：δ=合同工期/定额工期）
6 | 031302002045 | 夜间施工增加费 |  | 20 | [5 empty] | 按其夜间施工项目人工费的20%计算
7 | JTGRSGZJF045 | 交通干扰工程施工增加费 |  | 10 | [5 empty] | 按在市政道路上施工项目人工费的10%计算
8 | 粤031302009045 | 文明工地增加费 | 分部分项人工费+分部分项机具费 | 0 | [5 empty] | 以分部分项的人工费与施工机具费之和为计算基础；市级文明工地1.00%；省级文明工地2.00%
9 | DXGXJCJXF045 | 地下管线交叉降效费 | [7 empty] | 按实际发生或经批准的施工方案计
编制人（造价人员）： | [5 empty] | 复核人（造价工程师）：
表-11
总价措施项目清单与计价表
工程名称：白云机场三期小㘵15地块-通信工程 | [5 empty] | 标段： |  | 第 2 页 共 2 页
序号 | 项目编码 | 项目名称 | 计算基础 | 费率 (%) | 金额 (元) |  | 调整 费率(%) |  | 调整后 金额(元) | 备注
算
10 | QTFY00000045 | 其他费用 | [7 empty] | 按实际发生或经批准的施工组织设计方案计算
合 计 |  |  |  |  | 10952.16
编制人（造价人员）： | [5 empty] | 复核人（造价工程师）：
表-11

## 表-12 其他项目清单与计价汇总表
其他项目清单与计价汇总表
工程名称：白云机场三期小㘵15地块-通信工程 |  |  | 标段： |  | 第 1 页 共 1 页
序号 | 项目名称 | 金额（元） |  | 结算金额（元） |  | 备注
1 | 暂列金额 | 5582.25 |  |  |  | 明细详见表-12-1
2 | 暂估价
2.1 | 材料暂估价 | — |  |  |  | 明细详见表-12-2
2.2 | 专业工程暂估价 |  |  |  |  | 明细详见表-12-3
3 | 计日工 |  |  |  |  | 明细详见表-12-4
4 | 总承包服务费 |  |  |  |  | 明细详见表-12-5
5 | 预算包干费 | 3061.83
6 | 工程优质费
7 | 概算幅度差
8 | 现场签证费用
9 | 索赔费用
10 | 其他费用
| 合 计 | 8644.08 |  |  |  | —
注：材料（工程设备）暂估单价进入清单项目综合单价，此处不汇总。
表—12

## 表-12-1 暂列金额表
暂列金额明细表
工程名称：白云机场三期小㘵15地块-通信工程 |  |  | 标段： |  | 第 1 页 共 1 页
序号 | 名称 | 计量单位 |  | 暂定金额（元） |  | 备注
1 | 暂列金 |  |  | 5582.25
合 计 |  |  |  | 5582.25 |  | —
注：此表由招标人填写，如不能详列，也可只列暂列金额总额，投标人应将上述暂列金额计入投标总价中。
表—12—1

## 表-13 规费、税金项目清单与计价表
规费、税金项目清单与计价表
工程名称：白云机场三期小㘵15地块-通信工程 |  |  | 标段： |  |  | 第 1 页 共 1 页
序号 | 项目名称 | 计算基础 |  | 计算基数 | 计算费率 (%) |  | 金额(元)
1 | 增值税销项税额 | 分部分项合计+措施合计+其他项目 |  | 76189.6 | 9 |  | 6857.06
合 计 | [6 empty] | 6857.06
编制人（造价人员）： |  |  | 复核人（造价工程师）：
表—13