## 表-04 单位工程招标控制价汇总表
单位工程招标控制价汇总表
工程名称：白云机场三期小㘵15地块-高低压变配电工程 |  |  | 标段： | 第 1 页 共 1 页
序号 | 汇总内容 | 金额:(元) |  |  | 其中：暂估价(元)
1 | 分部分项合计 | 350041.23
1.1 | 高低压变配电 | 350041.23
2 | 措施合计 | 7173.68
2.1 | 绿色施工安全防护措施费 | 6641.18
2.2 | 其他措施费 | 532.50
3 | 其他项目 | 36860.75 |  |  | －
3.1 | 暂列金额 | 35004.12
3.2 | 暂估价
3.3 | 计日工
3.4 | 总承包服务费
3.5 | 预算包干费 | 1856.63
3.6 | 工程优质费
3.7 | 概算幅度差
3.8 | 索赔费用
3.9 | 现场签证费用
3.10 | 其他费用
4 | 税前工程造价 | 394075.66
5 | 增值税销项税额 | 35466.81 |  |  | －
6 | 总造价 | 429542.47
7 | 人工费 | 13849.25
招标控制价合计=1+2+3+5 |  | 429,542.47 |  |  | 0.00
注：本表适用于单位工程招标控制价或投标报价的汇总，如无单位工程划分，单项工程也使用本表汇总
表—04

## 表-08 分部分项工程和单价措施项目清单与计价表
分部分项工程和单价措施项目清单与计价表
工程名称：白云机场三期小㘵15地块-高低压变配电工程 |  |  |  | 标段： |  |  |  | 第 1 页 共 4 页
序号 | 项目编码 | 项目名称 | 项目特征描述 |  | 计量单位 | 工程量 | 金额（元）
[7 empty] | 综合单价 |  | 综合合价 | 其中
暂估价
|  | 高低压变配电 | [6 empty] | 350041.23
1 | 030401002005 | 干式变压器 | 1.名称:干式变压器 2.型号:SGB13-1000kVA D/yn，10.5±2×2.5%/0.4kV Uk=6%(带外壳) 3.钢板垫板、防震绝缘胶垫、绝缘子、绝缘护套、中性接地线、干式变压器阻尼弹簧减震器制作安装等 4.母线、铜排、支持绝缘子、穿墙套管耐压试验及安装,穿通板制作安装,母线软接安装等 5.本体及附件安装、单体调试、孔洞修复、防火封堵 6.其他:未尽事项详见图纸、招标文件、工程量清单计价说明、国家相关规范等 |  | 台 | 1 | 138325.63 |  | 138325.63
2 | 030402017001 | 进线柜 | 1.名称:进线柜-P06 2.型号、规格:详见图纸 3.基础型钢制作安装、孔洞修复、防火封堵 4.含柜体所需元器件、仪表、电力设施牌号等安装 5.母线、铜排、支持绝缘子、穿墙套管耐压试验及安装,穿通板制作安装,母线桥安装等 6.本体及附件安装、接地、单体调试 7.其他:未尽事项详见图纸、招标文件、工程量清单计价说明、国家相关规范等 |  | 台 | 1 | 27936.88 |  | 27936.88
本页小计 | [8 empty] | 166262.51
注：为计取规费等的使用，可在表中增设其中：“定额人工费”。
表—08
分部分项工程和单价措施项目清单与计价表
工程名称：白云机场三期小㘵15地块-高低压变配电工程 |  |  |  | 标段： |  |  |  | 第 2 页 共 4 页
序号 | 项目编码 | 项目名称 | 项目特征描述 |  | 计量单位 | 工程量 | 金额（元）
[7 empty] | 综合单价 |  | 综合合价 | 其中
暂估价
3 | 030402017002 | 补偿柜 | 1.名称:补偿柜-P07 2.型号、规格:详见图纸 3.基础型钢制作安装、孔洞修复、防火封堵 4.含柜体所需元器件、仪表、电力设施牌号等安装 5.母线、铜排、支持绝缘子、穿墙套管耐压试验及安装,穿通板制作安装,母线桥安装等 6.本体及附件安装、接地、单体调试 7.其他:未尽事项详见图纸、招标文件、工程量清单计价说明、国家相关规范等 |  | 台 | 1 | 22288.29 |  | 22288.29
4 | 030402017003 | 出线柜 | 1.名称:出线柜-P08 2.型号、规格:详见图纸 3.基础型钢制作安装、孔洞修复、防火封堵 4.含柜体所需元器件、仪表、电力设施牌号等安装 5.母线、铜排、支持绝缘子、穿墙套管耐压试验及安装,穿通板制作安装,母线桥安装等 6.本体及附件安装、接地、单体调试 7.其他:未尽事项详见图纸、招标文件、工程量清单计价说明、国家相关规范等 |  | 台 | 1 | 20931.79 |  | 20931.79
5 | 030402017004 | 出线柜 | 1.名称:出线柜-P09 2.型号、规格:详见图纸 3.基础型钢制作安装、孔洞修复、防火封堵 4.含柜体所需元器件、仪表、电力设施牌号等安装 5.母线、铜排、支持绝缘子、穿墙套管耐压试验及安装,穿通板制作安装,母线桥安装等 6.本体及附件安装、接地、单体调试 7.其他:未尽事项详见图纸、招标文件、工程量清单计价说明、国家相关规范等 |  | 台 | 1 | 20931.79 |  | 20931.79
本页小计 | [8 empty] | 64151.87
注：为计取规费等的使用，可在表中增设其中：“定额人工费”。
表—08
分部分项工程和单价措施项目清单与计价表
工程名称：白云机场三期小㘵15地块-高低压变配电工程 |  |  |  | 标段： |  |  |  | 第 3 页 共 4 页
序号 | 项目编码 | 项目名称 | 项目特征描述 |  | 计量单位 | 工程量 | 金额（元）
[7 empty] | 综合单价 |  | 综合合价 | 其中
暂估价
6 | 030408001140 | 电力电缆 | 1.名称:电力电缆 2.规格、型号:ZRYJV22-8.7/15kV-3X70mm2 3.电压等级:10KV以下 4.揭（盖）盖板 5.电缆敷设、电缆防护、防火堵洞 6.电缆防火隔板、防火涂料 7.其他:未尽事项详见图纸、招标文件、工程量清单计价说明、国家相关规范等 |  | m | 17 | 179.36 |  | 3049.12
7 | 030408006107 | 电力电缆头 | 1.名称:户内电力电缆头 2.规格、型号:3x70mm2 3.电压等级:10KV以下 4.其他:未尽事项详见图纸、招标文件、工程量清单计价说明、国家相关规范等 |  | 个 | 2 | 471.99 |  | 943.98
8 | 030403006021 | 低压封闭式插接母线槽 | 1.名称:低压封闭式插接母线槽 2.规格、型号:CCX-2000A/4P-IP65 3.包括水平弯通、垂直弯通、T接头、变径单元、始终端母线、膨胀接头、软连接等配件安装 4.支吊架制作、安装，除锈、刷油 5.防火堵洞、母线槽防护、接地跨接 6.其他:未尽事项详见图纸、招标文件、工程量清单计价说明、国家相关规范等 |  | m | 20 | 4888.54 |  | 97770.8
9 | 030403007022 | 母线槽始终端箱 | 1.名称:母线槽始终端箱 2.规格、型号:2000A/4P 3.箱体接地、单体调试、接线等 4.其他:未尽事项详见图纸、招标文件、工程量清单计价说明、国家相关规范等 |  | 台 | 2 | 1964.08 |  | 3928.16
本页小计 | [8 empty] | 105692.06
注：为计取规费等的使用，可在表中增设其中：“定额人工费”。
表—08
分部分项工程和单价措施项目清单与计价表
工程名称：白云机场三期小㘵15地块-高低压变配电工程 |  |  |  | 标段： |  |  |  | 第 4 页 共 4 页
序号 | 项目编码 | 项目名称 | 项目特征描述 |  | 计量单位 | 工程量 | 金额（元）
[7 empty] | 综合单价 |  | 综合合价 | 其中
暂估价
10 | 030414001005 | 电力变压器系统 | 1.名称:电力变压器系统调试 2.容量:800kVA 3.其他:未尽事项详见图纸、招标文件、工程量清单计价说明、国家相关规范等 |  | 项 | 1 | 7146.31 |  | 7146.31
11 | 030414015005 | 电缆试验 | 1.名称:电缆试验 2.交流耐压试验 3.电压等级:10KV以下 4.其他:未尽事项详见图纸、招标文件、工程量清单计价说明、国家相关规范等 |  | 项 | 1 | 6165.81 |  | 6165.81
12 | 030414008019 | 母线调试 | 1.名称:母线调试 2.电压等级:1KV以下交流电 3.其他:未尽事项详见图纸、招标文件、工程量清单计价说明、国家相关规范等 |  | 项 | 1 | 622.67 |  | 622.67
|  | 措施项目 | [6 empty] | 532.5
13 | 031302007038 | 高层施工增加 |  |  | 项 | 1
14 | 031301017044 | 脚手架搭拆费 |  |  | 项 | 1 | 532.5 |  | 532.5
本页小计 | [8 empty] | 14467.29
合 计 | [8 empty] | 350573.73
注：为计取规费等的使用，可在表中增设其中：“定额人工费”。
表—08

## 表-11 总价措施项目清单与计价表
总价措施项目清单与计价表
工程名称：白云机场三期小㘵15地块-高低压变配电工程 | [5 empty] | 标段： |  | 第 1 页 共 2 页
序号 | 项目编码 | 项目名称 | 计算基础 | 费率 (%) | 金额 (元) |  | 调整 费率(%) |  | 调整后 金额(元) | 备注
1 | LSSGCSF00044 | 绿色施工安全防护措施费 | 分部分项人工费+分部分项机具费 | 35.77 | 6641.18 |  |  |  |  | 以分部分项的人工费与施工机具费之和为计算基础，费率35.77%
2 | 031301010044 | 安装与生产同时进行增加费用 | 分部分项人工费 | 0 | [5 empty] | 按人工费的10%计算
3 | 031301011044 | 在有害身体健康环境中施工增加费 | 分部分项人工费 | 0 | [5 empty] | 按人工费的10%计算
4 | TSSGBWZJF044 | 在地下（暗）室、设备及大口径管道内等特殊施工部位进行施工增加费 |  | 30 | [5 empty] | 按该部分人工费的30%计算
5 | 粤031302008044 | 赶工措施费 | 分部分项人工费+分部分项机具费 | 0 | [5 empty] | 赶工措施费=（1-δ）*分部分项（人工费+施工机具费）*0.344 （0.8≤δ＜1 式中：δ=合同工期/定额工期）
6 | 031302002044 | 夜间施工增加费 |  | 20 | [5 empty] | 按其夜间施工项目人工费的20%计算
7 | JTGRSGZJF044 | 交通干扰工程施工增加费 |  | 10 | [5 empty] | 按在市政道路上施工项目人工费的10%计算
8 | 粤031302009044 | 文明工地增加费 | 分部分项人工费+分部分项机具费 | 0 | [5 empty] | 以分部分项的人工费与施工机具费之和为计算基础；市级文明工地1.00%；省级文明工地2.00%
9 | DXGXJCJXF044 | 地下管线交叉降效费 | [7 empty] | 按实际发生或经批准的施工方案计
编制人（造价人员）： | [5 empty] | 复核人（造价工程师）：
表-11
总价措施项目清单与计价表
工程名称：白云机场三期小㘵15地块-高低压变配电工程 | [5 empty] | 标段： |  | 第 2 页 共 2 页
序号 | 项目编码 | 项目名称 | 计算基础 | 费率 (%) | 金额 (元) |  | 调整 费率(%) |  | 调整后 金额(元) | 备注
算
10 | QTFY00000044 | 其他费用 | [7 empty] | 按实际发生或经批准的施工组织设计方案计算
合 计 |  |  |  |  | 6641.18
编制人（造价人员）： | [5 empty] | 复核人（造价工程师）：
表-11

## 表-12 其他项目清单与计价汇总表
其他项目清单与计价汇总表
工程名称：白云机场三期小㘵15地块-高低压变配电工程 |  |  | 标段： |  | 第 1 页 共 1 页
序号 | 项目名称 | 金额（元） |  | 结算金额（元） |  | 备注
1 | 暂列金额 | 35004.12 |  |  |  | 明细详见表-12-1
2 | 暂估价
2.1 | 材料暂估价 | — |  |  |  | 明细详见表-12-2
2.2 | 专业工程暂估价 |  |  |  |  | 明细详见表-12-3
3 | 计日工 |  |  |  |  | 明细详见表-12-4
4 | 总承包服务费 |  |  |  |  | 明细详见表-12-5
5 | 预算包干费 | 1856.63
6 | 工程优质费
7 | 概算幅度差
8 | 现场签证费用
9 | 索赔费用
10 | 其他费用
| 合 计 | 36860.75 |  |  |  | —
注：材料（工程设备）暂估单价进入清单项目综合单价，此处不汇总。
表—12

## 表-12-1 暂列金额表
暂列金额明细表
工程名称：白云机场三期小㘵15地块-高低压变配电工程 |  |  | 标段： |  | 第 1 页 共 1 页
序号 | 名称 | 计量单位 |  | 暂定金额（元） |  | 备注
1 | 暂列金 |  |  | 35004.12
合 计 |  |  |  | 35004.12 |  | —
注：此表由招标人填写，如不能详列，也可只列暂列金额总额，投标人应将上述暂列金额计入投标总价中。
表—12—1

## 表-13 规费、税金项目清单与计价表
规费、税金项目清单与计价表
工程名称：白云机场三期小㘵15地块-高低压变配电工程 |  |  | 标段： |  |  | 第 1 页 共 1 页
序号 | 项目名称 | 计算基础 |  | 计算基数 | 计算费率 (%) |  | 金额(元)
1 | 增值税销项税额 | 分部分项合计+措施合计+其他项目 |  | 394075.66 | 9 |  | 35466.81
合 计 | [6 empty] | 35466.81
编制人（造价人员）： |  |  | 复核人（造价工程师）：
表—13