## 表-04 单位工程招标控制价汇总表
单位工程招标控制价汇总表
工程名称：小㘵-平山二期安置区（第二批）-地块一充电桩配电系统 |  |  | 标段： | 第 1 页 共 1 页
序号 | 汇总内容 | 金额:(元) |  |  | 其中：暂估价(元)
1 | 分部分项工程费 | 1812262.17
1.1 | 充电桩配电箱 | 110626.88
1.2 | 充电桩电缆 | 1701635.29
2 | 措施项目费 | 64199.14
2.1 | 绿色施工安全防护措施费 | 34404.34
2.2 | 其他措施费 | 29794.80
3 | 其他项目费 | 190844.43 |  |  | －
3.1 | 暂列金额 | 181226.22
3.2 | 暂估价
3.3 | 计日工
3.4 | 总承包服务费
3.5 | 预算包干费 | 9618.21
3.6 | 工程优质费
3.7 | 概算幅度差
3.8 | 索赔费用
3.9 | 现场签证费用
3.10 | 其他费用
4 | 税前工程造价 | 2067305.74
5 | 增值税销项税额 | 186057.52 |  |  | －
6 | 含税工程总造价 | 2253363.26
7 | 人工费 | 91137.02
招标控制价合计=1+2+3+5 |  | 2,253,363.26 |  |  | 0.00
注：本表适用于单位工程招标控制价或投标报价的汇总，如无单位工程划分，单项工程也使用本表汇总
表—04

## 表-08 分部分项工程和单价措施项目清单与计价表
分部分项工程和单价措施项目清单与计价表
工程名称：小㘵-平山二期安置区（第二批）-地块一充电桩配电系统 |  |  |  | 标段： |  |  |  | 第 1 页 共 5 页
序号 | 项目编码 | 项目名称 | 项目特征描述 |  | 计量单位 | 工程量 | 金额（元）
[7 empty] | 综合单价 |  | 综合合价 | 其中
暂估价
|  | 充电桩配电箱 | [6 empty] | 110626.88
1 | 030404017380 | 配电箱 | 1.名称:充电桩总箱B1-2-APZcd1、B1-3-APZcd2（Pn=210kW） 2.安装方式:挂墙式安装 3.含箱内所需元器件、仪表安装 4.包括不仅限于箱体接地、单体调试、压接端子等 5.未尽事项详见图纸、工程量清单计价说明、国家相关规范等 |  | 台 | 2 | 4364.93 |  | 8729.86
2 | 030404017381 | 配电箱 | 1.名称:充电桩总箱B1-4-APZcd2、B1-6-APZcd2（Pn=168kW） 2.安装方式:挂墙式安装 3.含箱内所需元器件、仪表安装 4.包括不仅限于箱体接地、单体调试、压接端子等 5.未尽事项详见图纸、工程量清单计价说明、国家相关规范等 |  | 台 | 2 | 3564.67 |  | 7129.34
3 | 030404017382 | 配电箱 | 1.名称:充电桩总箱B1-1-APZcd1~2、B1-3~7-APZcd1（Pn=252kW） 2.安装方式:挂墙式安装 3.含箱内所需元器件、仪表安装 4.包括不仅限于箱体接地、单体调试、压接端子等 5.未尽事项详见图纸、工程量清单计价说明、国家相关规范等 |  | 台 | 8 | 5165.19 |  | 41321.52
本页小计 | [8 empty] | 57180.72
注：为计取规费等的使用，可在表中增设其中：“定额人工费”。
表—08
分部分项工程和单价措施项目清单与计价表
工程名称：小㘵-平山二期安置区（第二批）-地块一充电桩配电系统 |  |  |  | 标段： |  |  |  | 第 2 页 共 5 页
序号 | 项目编码 | 项目名称 | 项目特征描述 |  | 计量单位 | 工程量 | 金额（元）
[7 empty] | 综合单价 |  | 综合合价 | 其中
暂估价
4 | 030404017383 | 配电箱 | 1.名称:充电桩总箱B2-1-APZcd1、B2-2-APZcd2、B2-4-APZcd1（Pn=252kW） 2.安装方式:挂墙式安装 3.含箱内所需元器件、仪表安装 4.包括不仅限于箱体接地、单体调试、压接端子等 5.未尽事项详见图纸、工程量清单计价说明、国家相关规范等 |  | 台 | 3 | 5165.19 |  | 15495.57
5 | 030404017384 | 配电箱 | 1.名称:充电桩总箱B2-1-APZcd2、B2-5-APZcd1（Pn=280kW） 2.安装方式:挂墙式安装 3.含箱内所需元器件、仪表安装 4.包括不仅限于箱体接地、单体调试、压接端子等 5.未尽事项详见图纸、工程量清单计价说明、国家相关规范等 |  | 台 | 2 | 5698.69 |  | 11397.38
6 | 030404017385 | 配电箱 | 1.名称:充电桩总箱B2-3-APZcd1~2、B2-4-APZcd2、B2-6-APZcd1~3（Pn=168kW） 2.安装方式:挂墙式安装 3.含箱内所需元器件、仪表安装 4.包括不仅限于箱体接地、单体调试、压接端子等 5.未尽事项详见图纸、工程量清单计价说明、国家相关规范等 |  | 台 | 6 | 3564.67 |  | 21388.02
本页小计 | [8 empty] | 48280.97
注：为计取规费等的使用，可在表中增设其中：“定额人工费”。
表—08
分部分项工程和单价措施项目清单与计价表
工程名称：小㘵-平山二期安置区（第二批）-地块一充电桩配电系统 |  |  |  | 标段： |  |  |  | 第 3 页 共 5 页
序号 | 项目编码 | 项目名称 | 项目特征描述 |  | 计量单位 | 工程量 | 金额（元）
[7 empty] | 综合单价 |  | 综合合价 | 其中
暂估价
7 | 030404017386 | 配电箱 | 1.名称:充电桩总箱B2-2-APZcd1（Pn=252kW） 2.安装方式:挂墙式安装 3.含箱内所需元器件、仪表安装 4.包括不仅限于箱体接地、单体调试、压接端子等 5.未尽事项详见图纸、工程量清单计价说明、国家相关规范等 |  | 台 | 1 | 5165.19 |  | 5165.19
|  | 充电桩电缆 | [6 empty] | 1701635.29
8 | 030408001155 | 电力电缆 | 1.名称:电力电缆 2.规格、型号:WDZB-YJY-4*185+1*95 3.电压等级:1KV以下 4.揭（盖）盖板 5.电缆敷设、电缆防护、防火堵洞 6.电缆防火隔板、防火涂料 7.其他:未尽事项详见图纸、招标文件、工程量清单计价说明、国家相关规范等 |  | m | 1186.67 | 728.67 |  | 864690.83
9 | 030408001156 | 电力电缆 | 1.名称:电力电缆 2.规格、型号:WDZB-YJY-4*150+1*70 3.电压等级:1KV以下 4.揭（盖）盖板 5.电缆敷设、电缆防护、防火堵洞 6.电缆防火隔板、防火涂料 7.其他:未尽事项详见图纸、招标文件、工程量清单计价说明、国家相关规范等 |  | m | 1085.46 | 588.7 |  | 639010.3
本页小计 | [8 empty] | 1508866.32
注：为计取规费等的使用，可在表中增设其中：“定额人工费”。
表—08
分部分项工程和单价措施项目清单与计价表
工程名称：小㘵-平山二期安置区（第二批）-地块一充电桩配电系统 |  |  |  | 标段： |  |  |  | 第 4 页 共 5 页
序号 | 项目编码 | 项目名称 | 项目特征描述 |  | 计量单位 | 工程量 | 金额（元）
[7 empty] | 综合单价 |  | 综合合价 | 其中
暂估价
10 | 030408001157 | 电力电缆 | 1.名称:电力电缆 2.规格、型号:WDZB-YJY-4*70+1*35 3.电压等级:1KV以下 4.揭（盖）盖板 5.电缆敷设、电缆防护、防火堵洞 6.电缆防火隔板、防火涂料 7.其他:未尽事项详见图纸、招标文件、工程量清单计价说明、国家相关规范等 |  | m | 465.68 | 281.23 |  | 130963.19
11 | 030408001158 | 电力电缆 | 1.名称:电力电缆 2.规格、型号:WDZB-YJY-4*50+1*25 3.电压等级:1KV以下 4.揭（盖）盖板 5.电缆敷设、电缆防护、防火堵洞 6.电缆防火隔板、防火涂料 7.其他:未尽事项详见图纸、招标文件、工程量清单计价说明、国家相关规范等 |  | m | 78.62 | 204.17 |  | 16051.85
12 | 030408006120 | 电力电缆头 | 1.名称:户内电力电缆头 2.规格、型号:185mm²以下 3.电压等级:1KV以下 4.电缆头形式:综合考虑 5.其他:未尽事项详见图纸、招标文件、工程量清单计价说明、国家相关规范等 |  | 个 | 36 | 302.26 |  | 10881.36
13 | 030408006121 | 电力电缆头 | 1.名称:户内电力电缆头 2.规格、型号:120mm²以下 3.电压等级:1KV以下 4.电缆头形式:综合考虑 5.其他:未尽事项详见图纸、招标文件、工程量清单计价说明、国家相关规范等 |  | 个 | 16 | 257.48 |  | 4119.68
本页小计 | [8 empty] | 162016.08
注：为计取规费等的使用，可在表中增设其中：“定额人工费”。
表—08
分部分项工程和单价措施项目清单与计价表
工程名称：小㘵-平山二期安置区（第二批）-地块一充电桩配电系统 |  |  |  | 标段： |  |  |  | 第 5 页 共 5 页
序号 | 项目编码 | 项目名称 | 项目特征描述 |  | 计量单位 | 工程量 | 金额（元）
[7 empty] | 综合单价 |  | 综合合价 | 其中
暂估价
14 | 030408006122 | 电力电缆头 | 1.名称:电力电缆头 2.型号规格:多芯(70截面mm2以下) 3.安装部位:综合考虑 4.电压等级(kV):0.6/1kV 5.未尽事项详见图纸、招标文件、工程量清单计价说明、国家相关规范等 |  | 个 | 74 | 199.85 |  | 14788.9
15 | 030414002029 | 送配电装置系统 | 1.名称：送配电装置系统调试(综合) 2.电压等级(kV)：1kV 3.其他：未尽事项详见图纸、招标文件、工程量清单计价说明、国家相关规范等 |  | 项 | 1 | 21129.18 |  | 21129.18
|  | 措施项目 | [6 empty] | 3505.27
16 | 031302007043 | 高层施工增加 |  |  | 项 | 1
17 | 031301017049 | 脚手架搭拆费 |  |  | 项 | 1 | 3505.27 |  | 3505.27
本页小计 | [8 empty] | 39423.35
合 计 | [8 empty] | 1815767.44
注：为计取规费等的使用，可在表中增设其中：“定额人工费”。
表—08

## 表-11 总价措施项目清单与计价表
总价措施项目清单与计价表
工程名称：小㘵-平山二期安置区（第二批）-地块一充电桩配电系统 | [5 empty] | 标段： |  | 第 1 页 共 2 页
序号 | 项目编码 | 项目名称 | 计算基础 | 费率 (%) | 金额 (元) |  | 调整 费率(%) |  | 调整后 金额(元) | 备注
1 | LSSGCSF00049 | 绿色施工安全防护措施费 | 分部分项人工费+分部分项机具费 | 35.77 | 34404.34 |  |  |  |  | 以分部分项的人工费与施工机具费之和为计算基础，费率35.77%
2 | 031301010049 | 安装与生产同时进行增加费用 | 分部分项人工费 | 0 | [5 empty] | 按人工费的10%计算
3 | 031301011049 | 在有害身体健康环境中施工增加费 | 分部分项人工费 | 0 | [5 empty] | 按人工费的10%计算
4 | TSSGBWZJF049 | 在地下（暗）室、设备及大口径管道内等特殊施工部位进行施工增加费 | 分部分项人工费 | 30 | 26289.53 |  |  |  |  | 按该部分人工费的30%计算
5 | 粤031302008049 | 赶工措施费 | 分部分项人工费+分部分项机具费 | 0 | [5 empty] | 赶工措施费=（1-δ）*分部分项（人工费+施工机具费）*0.344 （0.8≤δ＜1 式中：δ=合同工期/定额工期）
6 | 031302002049 | 夜间施工增加费 |  | 20 | [5 empty] | 按其夜间施工项目人工费的20%计算
7 | JTGRSGZJF049 | 交通干扰工程施工增加费 |  | 10 | [5 empty] | 按在市政道路上施工项目人工费的10%计算
8 | 粤031302009049 | 文明工地增加费 | 分部分项人工费+分部分项机具费 | 0 | [5 empty] | 以分部分项的人工费与施工机具费之和为计算基础；市级文明工地1.00%；省级文明工地2.00%
9 | DXGXJCJXF049 | 地下管线交叉降效费 |  | 100 | [5 empty] | 按实际发生或经批准的施工方案计
编制人（造价人员）： | [5 empty] | 复核人（造价工程师）：
表-11
总价措施项目清单与计价表
工程名称：小㘵-平山二期安置区（第二批）-地块一充电桩配电系统 | [5 empty] | 标段： |  | 第 2 页 共 2 页
序号 | 项目编码 | 项目名称 | 计算基础 | 费率 (%) | 金额 (元) |  | 调整 费率(%) |  | 调整后 金额(元) | 备注
算
10 | QTFY00000049 | 其他费用 |  | 100 | [5 empty] | 按实际发生或经批准的施工组织设计方案计算
合 计 |  |  |  |  | 60693.87
编制人（造价人员）： | [5 empty] | 复核人（造价工程师）：
表-11

## 表-12 其他项目清单与计价汇总表
其他项目清单与计价汇总表
工程名称：小㘵-平山二期安置区（第二批）-地块一充电桩配电系统 |  |  | 标段： |  | 第 1 页 共 1 页
序号 | 项目名称 | 金额（元） |  | 结算金额（元） |  | 备注
1 | 暂列金额 | 181226.22 |  |  |  | 明细详见表-12-1
2 | 暂估价
2.1 | 材料暂估价 | — |  |  |  | 明细详见表-12-2
2.2 | 专业工程暂估价 |  |  |  |  | 明细详见表-12-3
3 | 计日工 |  |  |  |  | 明细详见表-12-4
4 | 总承包服务费 |  |  |  |  | 明细详见表-12-5
5 | 预算包干费 | 9618.21
6 | 工程优质费
7 | 概算幅度差
8 | 现场签证费用
9 | 索赔费用
10 | 其他费用
| 合 计 | 190844.43 |  |  |  | —
注：材料（工程设备）暂估单价进入清单项目综合单价，此处不汇总。
表—12

## 表-12-1 暂列金额表
暂列金额明细表
工程名称：小㘵-平山二期安置区（第二批）-地块一充电桩配电系统 |  |  | 标段： |  | 第 1 页 共 1 页
序号 | 名称 | 计量单位 |  | 暂定金额（元） |  | 备注
| 暂列金额 |  |  | 181226.22
合 计 |  |  |  | 181226.22 |  | —
注：此表由招标人填写，如不能详列，也可只列暂列金额总额，投标人应将上述暂列金额计入投标总价中。
表—12—1

## 表-13 规费、税金项目清单与计价表
规费、税金项目清单与计价表
工程名称：小㘵-平山二期安置区（第二批）-地块一充电桩配电系统 |  |  | 标段： |  |  | 第 1 页 共 1 页
序号 | 项目名称 | 计算基础 |  | 计算基数 | 计算费率 (%) |  | 金额(元)
1 | 增值税销项税额 | 分部分项工程费+措施项目费+其他项目费 |  | 2067305.74 | 9 |  | 186057.52
合 计 | [6 empty] | 186057.52
编制人（造价人员）： |  |  | 复核人（造价工程师）：
表—13