## 表-04 单位工程招标控制价汇总表
单位工程招标控制价汇总表
工程名称：小㘵-平山首期（第一批）-地块十-外电部分新增招标 |  |  | 标段： | 第 1 页 共 1 页
序号 | 汇总内容 | 金额:(元) |  |  | 其中：暂估价(元)
1 | 分部分项合计 | 2386799.14
1.1 | K1栋低压房 | 172628.81
1.2 | K5栋低压房 | 724016.05
1.3 | K10栋低压房 | 143635.27
1.4 | K11栋低压房 | 465955.07
1.5 | K17栋低压房 | 500490.67
1.6 | 通信及配套系统 | 380073.27
2 | 措施合计 | 88412.55
2.1 | 绿色施工安全防护措施费 | 80816.72
2.2 | 其他措施费 | 7595.83
3 | 其他项目 | 261273.35 |  |  | －
3.1 | 暂列金额 | 238679.91
3.2 | 暂估价
3.3 | 计日工
3.4 | 总承包服务费
3.5 | 预算包干费 | 22593.44
3.6 | 工程优质费
3.7 | 概算幅度差
3.8 | 索赔费用
3.9 | 现场签证费用
3.10 | 其他费用
4 | 税前工程造价 | 2736485.04
5 | 增值税销项税额 | 246283.65 |  |  | －
6 | 总造价 | 2982768.69
7 | 人工费 | 196995.68
招标控制价合计=1+2+3+5 |  | 2,982,768.69 |  |  | 0.00
注：本表适用于单位工程招标控制价或投标报价的汇总，如无单位工程划分，单项工程也使用本表汇总
表—04

## 表-08 分部分项工程和单价措施项目清单与计价表
分部分项工程和单价措施项目清单与计价表
工程名称：小㘵-平山首期（第一批）-地块十-外电部分新增招标 |  |  |  | 标段： |  |  |  | 第 1 页 共 30 页
序号 | 项目编码 | 项目名称 | 项目特征描述 |  | 计量单位 | 工程量 | 金额（元）
[7 empty] | 综合单价 |  | 综合合价 | 其中
暂估价
|  | K1栋低压房 | [6 empty] | 172628.81
1 | 030404004086 | 低压开关柜 | 1.名称:低压开关柜（小㘵首K1）-1P06 2.型号、规格:详见图纸 3.基础型钢制作安装、除锈刷油、灌浆、孔洞修复、防火封堵 4.含柜体及所需元器件、仪表等安装 5.母线、铜排、支持绝缘子、穿墙套管安装,穿通板制作安装,母线桥安装等 6.本体及附件安装、接地、单体调试 7.其他:未尽事项详见图纸、招标文件、工程量清单计价说明、国家相关规范等 |  | 台 | 1 | 30091.33 |  | 30091.33
2 | 030404004087 | 低压开关柜 | 1.名称:低压开关柜（小㘵首K1）-2P07 2.型号、规格:详见图纸 3.基础型钢制作安装、除锈刷油、灌浆、孔洞修复、防火封堵 4.含柜体及所需元器件、仪表等安装 5.母线、铜排、支持绝缘子、穿墙套管安装,穿通板制作安装,母线桥安装等 6.本体及附件安装、接地、单体调试 7.其他:未尽事项详见图纸、招标文件、工程量清单计价说明、国家相关规范等 |  | 台 | 1 | 30783.44 |  | 30783.44
本页小计 | [8 empty] | 60874.77
注：为计取规费等的使用，可在表中增设其中：“定额人工费”。
表—08
分部分项工程和单价措施项目清单与计价表
工程名称：小㘵-平山首期（第一批）-地块十-外电部分新增招标 |  |  |  | 标段： |  |  |  | 第 2 页 共 30 页
序号 | 项目编码 | 项目名称 | 项目特征描述 |  | 计量单位 | 工程量 | 金额（元）
[7 empty] | 综合单价 |  | 综合合价 | 其中
暂估价
3 | 030404004088 | 低压开关柜 | 1.名称:低压开关柜（小㘵首K1）-2P08 2.型号、规格:详见图纸 3.基础型钢制作安装、除锈刷油、灌浆、孔洞修复、防火封堵 4.含柜体及所需元器件、仪表等安装 5.母线、铜排、支持绝缘子、穿墙套管安装,穿通板制作安装,母线桥安装等 6.本体及附件安装、接地、单体调试 7.其他:未尽事项详见图纸、招标文件、工程量清单计价说明、国家相关规范等 |  | 台 | 1 | 37178.77 |  | 37178.77
4 | 030404004089 | 低压开关柜 | 1.名称:低压开关柜（小㘵首K1）-2P09 2.型号、规格:详见图纸 3.基础型钢制作安装、除锈刷油、灌浆、孔洞修复、防火封堵 4.含柜体及所需元器件、仪表等安装 5.母线、铜排、支持绝缘子、穿墙套管安装,穿通板制作安装,母线桥安装等 6.本体及附件安装、接地、单体调试 7.其他:未尽事项详见图纸、招标文件、工程量清单计价说明、国家相关规范等 |  | 台 | 1 | 17738.24 |  | 17738.24
本页小计 | [8 empty] | 54917.01
注：为计取规费等的使用，可在表中增设其中：“定额人工费”。
表—08
分部分项工程和单价措施项目清单与计价表
工程名称：小㘵-平山首期（第一批）-地块十-外电部分新增招标 |  |  |  | 标段： |  |  |  | 第 3 页 共 30 页
序号 | 项目编码 | 项目名称 | 项目特征描述 |  | 计量单位 | 工程量 | 金额（元）
[7 empty] | 综合单价 |  | 综合合价 | 其中
暂估价
5 | 030404004090 | 低压开关柜 | 1.名称:低压开关柜（小㘵首K1）-2P10 2.型号、规格:详见图纸 3.基础型钢制作安装、除锈刷油、灌浆、孔洞修复、防火封堵 4.含柜体及所需元器件、仪表等安装 5.母线、铜排、支持绝缘子、穿墙套管安装,穿通板制作安装,母线桥安装等 6.本体及附件安装、接地、单体调试 7.其他:未尽事项详见图纸、招标文件、工程量清单计价说明、国家相关规范等 |  | 台 | 1 | 17738.24 |  | 17738.24
6 | 030403006017 | 低压封闭式插接母线槽 | 1.名称:低压封闭式插接母线槽 2.规格、型号:CCX-2000A/4P、IP68 3.包括水平弯通、垂直弯通、T接头、变径单元、始终端母线、膨胀接头、软连接等配件安装 4.支吊架制作、安装，除锈、刷油 5.防火堵洞、母线槽防护、接地跨接 6.其他:未尽事项详见图纸、招标文件、工程量清单计价说明、国家相关规范等 |  | m | 5 | 4888.54 |  | 24442.7
7 | 030403007018 | 母线槽始终端箱 | 1.名称:母线槽始终端箱 2.规格、型号:2000A/4P、IP68 3.箱体接地、单体调试、接线等 4.其他:未尽事项详见图纸、招标文件、工程量清单计价说明、国家相关规范等 |  | 台 | 2 | 1964.08 |  | 3928.16
本页小计 | [8 empty] | 46109.1
注：为计取规费等的使用，可在表中增设其中：“定额人工费”。
表—08
分部分项工程和单价措施项目清单与计价表
工程名称：小㘵-平山首期（第一批）-地块十-外电部分新增招标 |  |  |  | 标段： |  |  |  | 第 4 页 共 30 页
序号 | 项目编码 | 项目名称 | 项目特征描述 |  | 计量单位 | 工程量 | 金额（元）
[7 empty] | 综合单价 |  | 综合合价 | 其中
暂估价
8 | 030414008015 | 母线调试 | 1.名称:母线调试（小㘵首第一批K1低压房） 2.电压等级:1KV以下交流电 3.其他:未尽事项详见图纸、招标文件、工程量清单计价说明、国家相关规范等 |  | 项 | 1 | 622.67 |  | 622.67
9 | 030414002021 | 送配电装置系统 | 1.名称:送配电装置系统调试（小㘵首第一批K1低压房） 2.电压等级:1KV以下交流电 3.其他:未尽事项详见图纸、招标文件、工程量清单计价说明、国家相关规范等 |  | 项 | 1 | 10105.26 |  | 10105.26
|  | K5栋低压房 | [6 empty] | 724016.05
10 | 030404004091 | 低压开关柜 | 1.名称:低压开关柜（小㘵首K5）-1P05 2.型号、规格:详见图纸 3.基础型钢制作安装、除锈刷油、灌浆、孔洞修复、防火封堵 4.含柜体及所需元器件、仪表等安装 5.母线、铜排、支持绝缘子、穿墙套管安装,穿通板制作安装,母线桥安装等 6.本体及附件安装、接地、单体调试 7.其他:未尽事项详见图纸、招标文件、工程量清单计价说明、国家相关规范等 |  | 台 | 1 | 30091.33 |  | 30091.33
本页小计 | [8 empty] | 40819.26
注：为计取规费等的使用，可在表中增设其中：“定额人工费”。
表—08
分部分项工程和单价措施项目清单与计价表
工程名称：小㘵-平山首期（第一批）-地块十-外电部分新增招标 |  |  |  | 标段： |  |  |  | 第 5 页 共 30 页
序号 | 项目编码 | 项目名称 | 项目特征描述 |  | 计量单位 | 工程量 | 金额（元）
[7 empty] | 综合单价 |  | 综合合价 | 其中
暂估价
11 | 030404004092 | 低压开关柜 | 1.名称:低压开关柜（小㘵首K5）-2P06 2.型号、规格:详见图纸 3.基础型钢制作安装、除锈刷油、灌浆、孔洞修复、防火封堵 4.含柜体及所需元器件、仪表等安装 5.母线、铜排、支持绝缘子、穿墙套管安装,穿通板制作安装,母线桥安装等 6.本体及附件安装、接地、单体调试 7.其他:未尽事项详见图纸、招标文件、工程量清单计价说明、国家相关规范等 |  | 台 | 1 | 30783.44 |  | 30783.44
12 | 030404004093 | 低压开关柜 | 1.名称:低压开关柜（小㘵首K5）-2P07 2.型号、规格:详见图纸 3.基础型钢制作安装、除锈刷油、灌浆、孔洞修复、防火封堵 4.含柜体及所需元器件、仪表等安装 5.母线、铜排、支持绝缘子、穿墙套管安装,穿通板制作安装,母线桥安装等 6.本体及附件安装、接地、单体调试 7.其他:未尽事项详见图纸、招标文件、工程量清单计价说明、国家相关规范等 |  | 台 | 1 | 35267.99 |  | 35267.99
本页小计 | [8 empty] | 66051.43
注：为计取规费等的使用，可在表中增设其中：“定额人工费”。
表—08
分部分项工程和单价措施项目清单与计价表
工程名称：小㘵-平山首期（第一批）-地块十-外电部分新增招标 |  |  |  | 标段： |  |  |  | 第 6 页 共 30 页
序号 | 项目编码 | 项目名称 | 项目特征描述 |  | 计量单位 | 工程量 | 金额（元）
[7 empty] | 综合单价 |  | 综合合价 | 其中
暂估价
13 | 030404004094 | 低压开关柜 | 1.名称:低压开关柜（小㘵首K5）-2P08 2.型号、规格:详见图纸 3.基础型钢制作安装、除锈刷油、灌浆、孔洞修复、防火封堵 4.含柜体及所需元器件、仪表等安装 5.母线、铜排、支持绝缘子、穿墙套管安装,穿通板制作安装,母线桥安装等 6.本体及附件安装、接地、单体调试 7.其他:未尽事项详见图纸、招标文件、工程量清单计价说明、国家相关规范等 |  | 台 | 1 | 17488.68 |  | 17488.68
14 | 030404004095 | 低压开关柜 | 1.名称:低压开关柜（小㘵首K5）-2P09 2.型号、规格:详见图纸 3.基础型钢制作安装、除锈刷油、灌浆、孔洞修复、防火封堵 4.含柜体及所需元器件、仪表等安装 5.母线、铜排、支持绝缘子、穿墙套管安装,穿通板制作安装,母线桥安装等 6.本体及附件安装、接地、单体调试 7.其他:未尽事项详见图纸、招标文件、工程量清单计价说明、国家相关规范等 |  | 台 | 1 | 17738.24 |  | 17738.24
本页小计 | [8 empty] | 35226.92
注：为计取规费等的使用，可在表中增设其中：“定额人工费”。
表—08
分部分项工程和单价措施项目清单与计价表
工程名称：小㘵-平山首期（第一批）-地块十-外电部分新增招标 |  |  |  | 标段： |  |  |  | 第 7 页 共 30 页
序号 | 项目编码 | 项目名称 | 项目特征描述 |  | 计量单位 | 工程量 | 金额（元）
[7 empty] | 综合单价 |  | 综合合价 | 其中
暂估价
15 | 030403006018 | 低压封闭式插接母线槽 | 1.名称:低压封闭式插接母线槽 2.规格、型号:CCX-1600A/4P、IP68 3.包括水平弯通、垂直弯通、T接头、变径单元、始终端母线、膨胀接头、软连接等配件安装 4.支吊架制作、安装，除锈、刷油 5.防火堵洞、母线槽防护、接地跨接 6.其他:未尽事项详见图纸、招标文件、工程量清单计价说明、国家相关规范等 |  | m | 145 | 3960.43 |  | 574262.35
16 | 030403007019 | 母线槽始终端箱 | 1.名称:母线槽始终端箱 2.规格、型号:1600A/4P、IP68 3.箱体接地、单体调试、接线等 4.其他:未尽事项详见图纸、招标文件、工程量清单计价说明、国家相关规范等 |  | 台 | 5 | 1957.88 |  | 9789.4
17 | 030414008016 | 母线调试 | 1.名称:母线调试（小㘵首第一批K5低压房） 2.电压等级:1KV以下交流电 3.其他:未尽事项详见图纸、招标文件、工程量清单计价说明、国家相关规范等 |  | 项 | 1 | 1245.34 |  | 1245.34
18 | 030414002022 | 送配电装置系统 | 1.名称:送配电装置系统调试（小㘵首第一批K5低压房） 2.电压等级:1KV以下交流电 3.其他:未尽事项详见图纸、招标文件、工程量清单计价说明、国家相关规范等 |  | 项 | 1 | 7349.28 |  | 7349.28
|  | K10栋低压房 | [6 empty] | 143635.27
本页小计 | [8 empty] | 592646.37
注：为计取规费等的使用，可在表中增设其中：“定额人工费”。
表—08
分部分项工程和单价措施项目清单与计价表
工程名称：小㘵-平山首期（第一批）-地块十-外电部分新增招标 |  |  |  | 标段： |  |  |  | 第 8 页 共 30 页
序号 | 项目编码 | 项目名称 | 项目特征描述 |  | 计量单位 | 工程量 | 金额（元）
[7 empty] | 综合单价 |  | 综合合价 | 其中
暂估价
19 | 030404004096 | 低压开关柜 | 1.名称:低压开关柜（小㘵首K10）-1P06 2.型号、规格:详见图纸 3.基础型钢制作安装、除锈刷油、灌浆、孔洞修复、防火封堵 4.含柜体及所需元器件、仪表等安装 5.母线、铜排、支持绝缘子、穿墙套管安装,穿通板制作安装,母线桥安装等 6.本体及附件安装、接地、单体调试 7.其他:未尽事项详见图纸、招标文件、工程量清单计价说明、国家相关规范等 |  | 台 | 1 | 30091.33 |  | 30091.33
20 | 030404004097 | 低压开关柜 | 1.名称:低压开关柜（小㘵首K10）-2P07 2.型号、规格:详见图纸 3.基础型钢制作安装、除锈刷油、灌浆、孔洞修复、防火封堵 4.含柜体及所需元器件、仪表等安装 5.母线、铜排、支持绝缘子、穿墙套管安装,穿通板制作安装,母线桥安装等 6.本体及附件安装、接地、单体调试 7.其他:未尽事项详见图纸、招标文件、工程量清单计价说明、国家相关规范等 |  | 台 | 1 | 30783.44 |  | 30783.44
本页小计 | [8 empty] | 60874.77
注：为计取规费等的使用，可在表中增设其中：“定额人工费”。
表—08
分部分项工程和单价措施项目清单与计价表
工程名称：小㘵-平山首期（第一批）-地块十-外电部分新增招标 |  |  |  | 标段： |  |  |  | 第 9 页 共 30 页
序号 | 项目编码 | 项目名称 | 项目特征描述 |  | 计量单位 | 工程量 | 金额（元）
[7 empty] | 综合单价 |  | 综合合价 | 其中
暂估价
21 | 030404004098 | 低压开关柜 | 1.名称:低压开关柜（小㘵首K10）-2P08 2.型号、规格:详见图纸 3.基础型钢制作安装、除锈刷油、灌浆、孔洞修复、防火封堵 4.含柜体及所需元器件、仪表等安装 5.母线、铜排、支持绝缘子、穿墙套管安装,穿通板制作安装,母线桥安装等 6.本体及附件安装、接地、单体调试 7.其他:未尽事项详见图纸、招标文件、工程量清单计价说明、国家相关规范等 |  | 台 | 1 | 37178.77 |  | 37178.77
22 | 030404004099 | 低压开关柜 | 1.名称:低压开关柜（小㘵首K10）-2P09 2.型号、规格:详见图纸 3.基础型钢制作安装、除锈刷油、灌浆、孔洞修复、防火封堵 4.含柜体及所需元器件、仪表等安装 5.母线、铜排、支持绝缘子、穿墙套管安装,穿通板制作安装,母线桥安装等 6.本体及附件安装、接地、单体调试 7.其他:未尽事项详见图纸、招标文件、工程量清单计价说明、国家相关规范等 |  | 台 | 1 | 17987.79 |  | 17987.79
本页小计 | [8 empty] | 55166.56
注：为计取规费等的使用，可在表中增设其中：“定额人工费”。
表—08
分部分项工程和单价措施项目清单与计价表
工程名称：小㘵-平山首期（第一批）-地块十-外电部分新增招标 |  |  |  | 标段： |  |  |  | 第 10 页 共 30 页
序号 | 项目编码 | 项目名称 | 项目特征描述 |  | 计量单位 | 工程量 | 金额（元）
[7 empty] | 综合单价 |  | 综合合价 | 其中
暂估价
23 | 030404004100 | 低压开关柜 | 1.名称:低压开关柜（小㘵首K10）-2P10 2.型号、规格:详见图纸 3.基础型钢制作安装、除锈刷油、灌浆、孔洞修复、防火封堵 4.含柜体及所需元器件、仪表等安装 5.母线、铜排、支持绝缘子、穿墙套管安装,穿通板制作安装,母线桥安装等 6.本体及附件安装、接地、单体调试 7.其他:未尽事项详见图纸、招标文件、工程量清单计价说明、国家相关规范等 |  | 台 | 1 | 17488.68 |  | 17488.68
24 | 030414002023 | 送配电装置系统 | 1.名称:送配电装置系统调试（小㘵首第一批K10低压房） 2.电压等级:1KV以下交流电 3.其他:未尽事项详见图纸、招标文件、工程量清单计价说明、国家相关规范等 |  | 项 | 1 | 10105.26 |  | 10105.26
|  | K11栋低压房 | [6 empty] | 465955.07
25 | 030401002003 | 干式变压器 | 1.名称:干式变压器 2.型号:SCB13-630kVA D/yn 10.5±2×2.5%/0.4kV Uk=6%(带外壳) 3.钢板垫板、防震绝缘胶垫、绝缘子、绝缘护套、中性接地线、干式变压器阻尼弹簧减震器制作安装等 4.母线、铜排、支持绝缘子、穿墙套管安装,穿通板制作安装,母线桥安装等 5.本体及附件安装、单体调试、孔洞修复、防火封堵 6.其他:未尽事项详见图纸、招标文件、工程量清单计价说明、国家相关规范等 |  | 台 | 1 | 96862.12 |  | 96862.12
本页小计 | [8 empty] | 124456.06
注：为计取规费等的使用，可在表中增设其中：“定额人工费”。
表—08
分部分项工程和单价措施项目清单与计价表
工程名称：小㘵-平山首期（第一批）-地块十-外电部分新增招标 |  |  |  | 标段： |  |  |  | 第 11 页 共 30 页
序号 | 项目编码 | 项目名称 | 项目特征描述 |  | 计量单位 | 工程量 | 金额（元）
[7 empty] | 综合单价 |  | 综合合价 | 其中
暂估价
26 | 030404004101 | 低压开关柜 | 1.名称:低压开关柜（小㘵首K11）-P01 2.型号、规格:详见图纸 3.基础型钢制作安装、除锈刷油、灌浆、孔洞修复、防火封堵 4.含柜体及所需元器件、仪表等安装 5.母线、铜排、支持绝缘子、穿墙套管安装,穿通板制作安装,母线桥安装等 6.本体及附件安装、接地、单体调试 7.其他:未尽事项详见图纸、招标文件、工程量清单计价说明、国家相关规范等 |  | 台 | 1 | 33936.19 |  | 33936.19
27 | 030404004102 | 低压开关柜 | 1.名称:低压开关柜（小㘵首K11）-1P01 2.型号、规格:详见图纸 3.基础型钢制作安装、除锈刷油、灌浆、孔洞修复、防火封堵 4.含柜体及所需元器件、仪表等安装 5.母线、铜排、支持绝缘子、穿墙套管安装,穿通板制作安装,母线桥安装等 6.本体及附件安装、接地、单体调试 7.其他:未尽事项详见图纸、招标文件、工程量清单计价说明、国家相关规范等 |  | 台 | 1 | 17738.24 |  | 17738.24
本页小计 | [8 empty] | 51674.43
注：为计取规费等的使用，可在表中增设其中：“定额人工费”。
表—08
分部分项工程和单价措施项目清单与计价表
工程名称：小㘵-平山首期（第一批）-地块十-外电部分新增招标 |  |  |  | 标段： |  |  |  | 第 12 页 共 30 页
序号 | 项目编码 | 项目名称 | 项目特征描述 |  | 计量单位 | 工程量 | 金额（元）
[7 empty] | 综合单价 |  | 综合合价 | 其中
暂估价
28 | 030404004103 | 低压开关柜 | 1.名称:低压开关柜（小㘵首K11）-1P02 2.型号、规格:详见图纸 3.基础型钢制作安装、除锈刷油、灌浆、孔洞修复、防火封堵 4.含柜体及所需元器件、仪表等安装 5.母线、铜排、支持绝缘子、穿墙套管安装,穿通板制作安装,母线桥安装等 6.本体及附件安装、接地、单体调试 7.其他:未尽事项详见图纸、招标文件、工程量清单计价说明、国家相关规范等 |  | 台 | 1 | 17488.68 |  | 17488.68
29 | 030404004104 | 低压开关柜 | 1.名称:低压开关柜（小㘵首K11）-1P03 2.型号、规格:详见图纸 3.基础型钢制作安装、除锈刷油、灌浆、孔洞修复、防火封堵 4.含柜体及所需元器件、仪表等安装 5.母线、铜排、支持绝缘子、穿墙套管安装,穿通板制作安装,母线桥安装等 6.本体及附件安装、接地、单体调试 7.其他:未尽事项详见图纸、招标文件、工程量清单计价说明、国家相关规范等 |  | 台 | 1 | 27286.31 |  | 27286.31
本页小计 | [8 empty] | 44774.99
注：为计取规费等的使用，可在表中增设其中：“定额人工费”。
表—08
分部分项工程和单价措施项目清单与计价表
工程名称：小㘵-平山首期（第一批）-地块十-外电部分新增招标 |  |  |  | 标段： |  |  |  | 第 13 页 共 30 页
序号 | 项目编码 | 项目名称 | 项目特征描述 |  | 计量单位 | 工程量 | 金额（元）
[7 empty] | 综合单价 |  | 综合合价 | 其中
暂估价
30 | 030404004105 | 低压开关柜 | 1.名称:低压开关柜（小㘵首K11）-1P04 2.型号、规格:详见图纸 3.基础型钢制作安装、除锈刷油、灌浆、孔洞修复、防火封堵 4.含柜体及所需元器件、仪表等安装 5.母线、铜排、支持绝缘子、穿墙套管安装,穿通板制作安装,母线桥安装等 6.本体及附件安装、接地、单体调试 7.其他:未尽事项详见图纸、招标文件、工程量清单计价说明、国家相关规范等 |  | 台 | 1 | 24319.9 |  | 24319.9
31 | 030404004106 | 低压开关柜 | 1.名称:低压开关柜（小㘵首K11）-1P05 2.型号、规格:详见图纸 3.基础型钢制作安装、除锈刷油、灌浆、孔洞修复、防火封堵 4.含柜体及所需元器件、仪表等安装 5.母线、铜排、支持绝缘子、穿墙套管安装,穿通板制作安装,母线桥安装等 6.本体及附件安装、接地、单体调试 7.其他:未尽事项详见图纸、招标文件、工程量清单计价说明、国家相关规范等 |  | 台 | 1 | 25877.97 |  | 25877.97
本页小计 | [8 empty] | 50197.87
注：为计取规费等的使用，可在表中增设其中：“定额人工费”。
表—08
分部分项工程和单价措施项目清单与计价表
工程名称：小㘵-平山首期（第一批）-地块十-外电部分新增招标 |  |  |  | 标段： |  |  |  | 第 14 页 共 30 页
序号 | 项目编码 | 项目名称 | 项目特征描述 |  | 计量单位 | 工程量 | 金额（元）
[7 empty] | 综合单价 |  | 综合合价 | 其中
暂估价
32 | 030404004107 | 低压开关柜 | 1.名称:低压开关柜（小㘵首K11）-2P06 2.型号、规格:详见图纸 3.基础型钢制作安装、除锈刷油、灌浆、孔洞修复、防火封堵 4.含柜体及所需元器件、仪表等安装 5.母线、铜排、支持绝缘子、穿墙套管安装,穿通板制作安装,母线桥安装等 6.本体及附件安装、接地、单体调试 7.其他:未尽事项详见图纸、招标文件、工程量清单计价说明、国家相关规范等 |  | 台 | 1 | 26249.81 |  | 26249.81
33 | 030404004108 | 低压开关柜 | 1.名称:低压开关柜（小㘵首K11）-2P07 2.型号、规格:详见图纸 3.基础型钢制作安装、除锈刷油、灌浆、孔洞修复、防火封堵 4.含柜体及所需元器件、仪表等安装 5.母线、铜排、支持绝缘子、穿墙套管安装,穿通板制作安装,母线桥安装等 6.本体及附件安装、接地、单体调试 7.其他:未尽事项详见图纸、招标文件、工程量清单计价说明、国家相关规范等 |  | 台 | 1 | 31834.91 |  | 31834.91
本页小计 | [8 empty] | 58084.72
注：为计取规费等的使用，可在表中增设其中：“定额人工费”。
表—08
分部分项工程和单价措施项目清单与计价表
工程名称：小㘵-平山首期（第一批）-地块十-外电部分新增招标 |  |  |  | 标段： |  |  |  | 第 15 页 共 30 页
序号 | 项目编码 | 项目名称 | 项目特征描述 |  | 计量单位 | 工程量 | 金额（元）
[7 empty] | 综合单价 |  | 综合合价 | 其中
暂估价
34 | 030404004109 | 低压开关柜 | 1.名称:低压开关柜（小㘵首K11）-2P08 2.型号、规格:详见图纸 3.基础型钢制作安装、除锈刷油、灌浆、孔洞修复、防火封堵 4.含柜体及所需元器件、仪表等安装 5.母线、铜排、支持绝缘子、穿墙套管安装,穿通板制作安装,母线桥安装等 6.本体及附件安装、接地、单体调试 7.其他:未尽事项详见图纸、招标文件、工程量清单计价说明、国家相关规范等 |  | 台 | 1 | 17738.24 |  | 17738.24
35 | 030404004110 | 低压开关柜 | 1.名称:低压开关柜（小㘵首K11）-2P09 2.型号、规格:详见图纸 3.基础型钢制作安装、除锈刷油、灌浆、孔洞修复、防火封堵 4.含柜体及所需元器件、仪表等安装 5.母线、铜排、支持绝缘子、穿墙套管安装,穿通板制作安装,母线桥安装等 6.本体及附件安装、接地、单体调试 7.其他:未尽事项详见图纸、招标文件、工程量清单计价说明、国家相关规范等 |  | 台 | 1 | 17239.12 |  | 17239.12
本页小计 | [8 empty] | 34977.36
注：为计取规费等的使用，可在表中增设其中：“定额人工费”。
表—08
分部分项工程和单价措施项目清单与计价表
工程名称：小㘵-平山首期（第一批）-地块十-外电部分新增招标 |  |  |  | 标段： |  |  |  | 第 16 页 共 30 页
序号 | 项目编码 | 项目名称 | 项目特征描述 |  | 计量单位 | 工程量 | 金额（元）
[7 empty] | 综合单价 |  | 综合合价 | 其中
暂估价
36 | 030403006019 | 低压封闭式插接母线槽 | 1.名称:低压封闭式插接母线槽 2.规格、型号:CCX-1600A/4P、IP68 3.包括水平弯通、垂直弯通、T接头、变径单元、始终端母线、膨胀接头、软连接等配件安装 4.支吊架制作、安装，除锈、刷油 5.防火堵洞、母线槽防护、接地跨接 6.其他:未尽事项详见图纸、招标文件、工程量清单计价说明、国家相关规范等 |  | m | 20 | 3960.43 |  | 79208.6
37 | 030403007020 | 母线槽始终端箱 | 1.名称:母线槽始终端箱 2.规格、型号:1600A/4P、IP68 3.箱体接地、单体调试、接线等 4.其他:未尽事项详见图纸、招标文件、工程量清单计价说明、国家相关规范等 |  | 台 | 4 | 1957.88 |  | 7831.52
38 | 030408001105 | 高压电缆 | 1.名称:高压电缆 2.规格、型号:ZRYJV22-8.7/15kV-3X70mm² 3.电压等级:10KV以下 4.揭（盖）盖板 5.电缆敷设、电缆防护、防火堵洞 6.电缆防火隔板、防火涂料 7.其他:未尽事项详见图纸、招标文件、工程量清单计价说明、国家相关规范等 |  | m | 20 | 179.36 |  | 3587.2
本页小计 | [8 empty] | 90627.32
注：为计取规费等的使用，可在表中增设其中：“定额人工费”。
表—08
分部分项工程和单价措施项目清单与计价表
工程名称：小㘵-平山首期（第一批）-地块十-外电部分新增招标 |  |  |  | 标段： |  |  |  | 第 17 页 共 30 页
序号 | 项目编码 | 项目名称 | 项目特征描述 |  | 计量单位 | 工程量 | 金额（元）
[7 empty] | 综合单价 |  | 综合合价 | 其中
暂估价
39 | 030408001106 | 电力电缆 | 1.名称:电力电缆 2.规格、型号:ZRYJV-1x240mm² 3.电压等级:1KV以下 4.揭（盖）盖板 5.电缆敷设、电缆防护、防火堵洞 6.电缆防火隔板、防火涂料 7.其他:未尽事项详见图纸、招标文件、工程量清单计价说明、国家相关规范等 |  | m | 70 | 184.32 |  | 12902.4
40 | 030408006085 | 电力电缆头 | 1.名称:户内电力电缆头 2.规格、型号:3x70mm2 3.电压等级:10KV以下 4.其他:未尽事项详见图纸、招标文件、工程量清单计价说明、国家相关规范等 |  | 个 | 2 | 471.99 |  | 943.98
41 | 030414001003 | 电力变压器系统 | 1.名称:电力变压器系统调试（小㘵首第一批K11低压房） 2.容量:630kVA 3.其他:未尽事项详见图纸、招标文件、工程量清单计价说明、国家相关规范等 |  | 项 | 1 | 2800.17 |  | 2800.17
42 | 030414015003 | 电缆试验 | 1.名称:电缆试验（小㘵首第一批K11低压房） 2.交流耐压试验 3.电压等级:10KV以下 4.其他:未尽事项详见图纸、招标文件、工程量清单计价说明、国家相关规范等 |  | 项 | 1 | 6165.81 |  | 6165.81
43 | 030414008017 | 母线调试 | 1.名称:母线调试（小㘵首第一批K11低压房） 2.电压等级:1KV以下交流电 3.其他:未尽事项详见图纸、招标文件、工程量清单计价说明、国家相关规范等 |  | 项 | 1 | 1245.34 |  | 1245.34
44 | 030414002024 | 送配电装置系统 | 1.名称:送配电装置系统调试（小㘵首第一批K11低压房） 2.电压等级:1KV以下交流电 3.其他:未尽事项详见图纸、招标文件、工程量清单计价说明、国家相关规范等 |  | 项 | 1 | 14698.56 |  | 14698.56
本页小计 | [8 empty] | 38756.26
注：为计取规费等的使用，可在表中增设其中：“定额人工费”。
表—08
分部分项工程和单价措施项目清单与计价表
工程名称：小㘵-平山首期（第一批）-地块十-外电部分新增招标 |  |  |  | 标段： |  |  |  | 第 18 页 共 30 页
序号 | 项目编码 | 项目名称 | 项目特征描述 |  | 计量单位 | 工程量 | 金额（元）
[7 empty] | 综合单价 |  | 综合合价 | 其中
暂估价
|  | K17栋低压房 | [6 empty] | 500490.67
45 | 030401002004 | 干式变压器 | 1.名称:干式变压器 2.型号:SCB13-500kVA D/yn 10.5±2×2.5%/0.4kV Uk=6%(带外壳) 3.钢板垫板、防震绝缘胶垫、绝缘子、绝缘护套、中性接地线、干式变压器阻尼弹簧减震器制作安装等 4.母线、铜排、支持绝缘子、穿墙套管安装,穿通板制作安装,母线桥安装等 5.本体及附件安装、单体调试、孔洞修复、防火封堵 6.其他:未尽事项详见图纸、招标文件、工程量清单计价说明、国家相关规范等 |  | 台 | 1 | 86289.62 |  | 86289.62
46 | 030404004111 | 低压开关柜 | 1.名称:低压开关柜（小㘵首K17）-P01 2.型号、规格:详见图纸 3.基础型钢制作安装、孔洞修复、防火封堵 4.含柜体及所需元器件、仪表等安装 5.母线、铜排、支持绝缘子、穿墙套管安装,穿通板制作安装,母线桥安装等 6.本体及附件安装、接地、单体调试 7.其他:未尽事项详见图纸、招标文件、工程量清单计价说明、国家相关规范等 |  | 台 | 1 | 33936.19 |  | 33936.19
本页小计 | [8 empty] | 120225.81
注：为计取规费等的使用，可在表中增设其中：“定额人工费”。
表—08
分部分项工程和单价措施项目清单与计价表
工程名称：小㘵-平山首期（第一批）-地块十-外电部分新增招标 |  |  |  | 标段： |  |  |  | 第 19 页 共 30 页
序号 | 项目编码 | 项目名称 | 项目特征描述 |  | 计量单位 | 工程量 | 金额（元）
[7 empty] | 综合单价 |  | 综合合价 | 其中
暂估价
47 | 030404004112 | 低压开关柜 | 1.名称:低压开关柜（小㘵首K17）-1P01 2.型号、规格:详见图纸 3.基础型钢制作安装、孔洞修复、防火封堵 4.含柜体及所需元器件、仪表等安装 5.母线、铜排、支持绝缘子、穿墙套管安装,穿通板制作安装,母线桥安装等 6.本体及附件安装、接地、单体调试 7.其他:未尽事项详见图纸、招标文件、工程量清单计价说明、国家相关规范等 |  | 台 | 1 | 47743.37 |  | 47743.37
48 | 030404004113 | 低压开关柜 | 1.名称:低压开关柜（小㘵首K17）-1P02 2.型号、规格:详见图纸 3.基础型钢制作安装、孔洞修复、防火封堵 4.含柜体及所需元器件、仪表等安装 5.母线、铜排、支持绝缘子、穿墙套管安装,穿通板制作安装,母线桥安装等 6.本体及附件安装、接地、单体调试 7.其他:未尽事项详见图纸、招标文件、工程量清单计价说明、国家相关规范等 |  | 台 | 1 | 17239.12 |  | 17239.12
本页小计 | [8 empty] | 64982.49
注：为计取规费等的使用，可在表中增设其中：“定额人工费”。
表—08
分部分项工程和单价措施项目清单与计价表
工程名称：小㘵-平山首期（第一批）-地块十-外电部分新增招标 |  |  |  | 标段： |  |  |  | 第 20 页 共 30 页
序号 | 项目编码 | 项目名称 | 项目特征描述 |  | 计量单位 | 工程量 | 金额（元）
[7 empty] | 综合单价 |  | 综合合价 | 其中
暂估价
49 | 030404004114 | 低压开关柜 | 1.名称:低压开关柜（小㘵首K17）-1P03 2.型号、规格:详见图纸 3.基础型钢制作安装、孔洞修复、防火封堵 4.含柜体及所需元器件、仪表等安装 5.母线、铜排、支持绝缘子、穿墙套管安装,穿通板制作安装,母线桥安装等 6.本体及附件安装、接地、单体调试 7.其他:未尽事项详见图纸、招标文件、工程量清单计价说明、国家相关规范等 |  | 台 | 1 | 17488.68 |  | 17488.68
50 | 030404004115 | 低压开关柜 | 1.名称:低压开关柜（小㘵首K17）-1P04 2.型号、规格:详见图纸 3.基础型钢制作安装、孔洞修复、防火封堵 4.含柜体及所需元器件、仪表等安装 5.母线、铜排、支持绝缘子、穿墙套管安装,穿通板制作安装,母线桥安装等 6.本体及附件安装、接地、单体调试 7.其他:未尽事项详见图纸、招标文件、工程量清单计价说明、国家相关规范等 |  | 台 | 1 | 27286.31 |  | 27286.31
本页小计 | [8 empty] | 44774.99
注：为计取规费等的使用，可在表中增设其中：“定额人工费”。
表—08
分部分项工程和单价措施项目清单与计价表
工程名称：小㘵-平山首期（第一批）-地块十-外电部分新增招标 |  |  |  | 标段： |  |  |  | 第 21 页 共 30 页
序号 | 项目编码 | 项目名称 | 项目特征描述 |  | 计量单位 | 工程量 | 金额（元）
[7 empty] | 综合单价 |  | 综合合价 | 其中
暂估价
51 | 030404004116 | 低压开关柜 | 1.名称:低压开关柜（小㘵首K17）-1P05 2.型号、规格:详见图纸 3.基础型钢制作安装、孔洞修复、防火封堵 4.含柜体及所需元器件、仪表等安装 5.母线、铜排、支持绝缘子、穿墙套管安装,穿通板制作安装,母线桥安装等 6.本体及附件安装、接地、单体调试 7.其他:未尽事项详见图纸、招标文件、工程量清单计价说明、国家相关规范等 |  | 台 | 1 | 24319.9 |  | 24319.9
52 | 030404004117 | 低压开关柜 | 1.名称:低压开关柜（小㘵首K17）-2P06 2.型号、规格:详见图纸 3.基础型钢制作安装、孔洞修复、防火封堵 4.含柜体及所需元器件、仪表等安装 5.母线、铜排、支持绝缘子、穿墙套管安装,穿通板制作安装,母线桥安装等 6.本体及附件安装、接地、单体调试 7.其他:未尽事项详见图纸、招标文件、工程量清单计价说明、国家相关规范等 |  | 台 | 1 | 25877.97 |  | 25877.97
本页小计 | [8 empty] | 50197.87
注：为计取规费等的使用，可在表中增设其中：“定额人工费”。
表—08
分部分项工程和单价措施项目清单与计价表
工程名称：小㘵-平山首期（第一批）-地块十-外电部分新增招标 |  |  |  | 标段： |  |  |  | 第 22 页 共 30 页
序号 | 项目编码 | 项目名称 | 项目特征描述 |  | 计量单位 | 工程量 | 金额（元）
[7 empty] | 综合单价 |  | 综合合价 | 其中
暂估价
53 | 030404004118 | 低压开关柜 | 1.名称:低压开关柜（小㘵首K17）-2P07 2.型号、规格:详见图纸 3.基础型钢制作安装、孔洞修复、防火封堵 4.含柜体及所需元器件、仪表等安装 5.母线、铜排、支持绝缘子、穿墙套管安装,穿通板制作安装,母线桥安装等 6.本体及附件安装、接地、单体调试 7.其他:未尽事项详见图纸、招标文件、工程量清单计价说明、国家相关规范等 |  | 台 | 1 | 26249.81 |  | 26249.81
54 | 030404004119 | 低压开关柜 | 1.名称:低压开关柜（小㘵首K17）-2P08 2.型号、规格:详见图纸 3.基础型钢制作安装、孔洞修复、防火封堵 4.含柜体及所需元器件、仪表等安装 5.母线、铜排、支持绝缘子、穿墙套管安装,穿通板制作安装,母线桥安装等 6.本体及附件安装、接地、单体调试 7.其他:未尽事项详见图纸、招标文件、工程量清单计价说明、国家相关规范等 |  | 台 | 1 | 31834.91 |  | 31834.91
本页小计 | [8 empty] | 58084.72
注：为计取规费等的使用，可在表中增设其中：“定额人工费”。
表—08
分部分项工程和单价措施项目清单与计价表
工程名称：小㘵-平山首期（第一批）-地块十-外电部分新增招标 |  |  |  | 标段： |  |  |  | 第 23 页 共 30 页
序号 | 项目编码 | 项目名称 | 项目特征描述 |  | 计量单位 | 工程量 | 金额（元）
[7 empty] | 综合单价 |  | 综合合价 | 其中
暂估价
55 | 030404004120 | 低压开关柜 | 1.名称:低压开关柜（小㘵首K17）-2P09 2.型号、规格:详见图纸 3.基础型钢制作安装、孔洞修复、防火封堵 4.含柜体及所需元器件、仪表等安装 5.母线、铜排、支持绝缘子、穿墙套管安装,穿通板制作安装,母线桥安装等 6.本体及附件安装、接地、单体调试 7.其他:未尽事项详见图纸、招标文件、工程量清单计价说明、国家相关规范等 |  | 台 | 1 | 17488.68 |  | 17488.68
56 | 030404004121 | 低压开关柜 | 1.名称:低压开关柜（小㘵首K17）-2P10 2.型号、规格:详见图纸 3.基础型钢制作安装、孔洞修复、防火封堵 4.含柜体及所需元器件、仪表等安装 5.母线、铜排、支持绝缘子、穿墙套管安装,穿通板制作安装,母线桥安装等 6.本体及附件安装、接地、单体调试 7.其他:未尽事项详见图纸、招标文件、工程量清单计价说明、国家相关规范等 |  | 台 | 1 | 17239.12 |  | 17239.12
本页小计 | [8 empty] | 34727.8
注：为计取规费等的使用，可在表中增设其中：“定额人工费”。
表—08
分部分项工程和单价措施项目清单与计价表
工程名称：小㘵-平山首期（第一批）-地块十-外电部分新增招标 |  |  |  | 标段： |  |  |  | 第 24 页 共 30 页
序号 | 项目编码 | 项目名称 | 项目特征描述 |  | 计量单位 | 工程量 | 金额（元）
[7 empty] | 综合单价 |  | 综合合价 | 其中
暂估价
57 | 030403006020 | 低压封闭式插接母线槽 | 1.名称:低压封闭式插接母线槽 2.规格、型号:CCX-1600A/4P、IP68 3.包括水平弯通、垂直弯通、T接头、变径单元、始终端母线、膨胀接头、软连接等配件安装 4.支吊架制作、安装，除锈、刷油 5.防火堵洞、母线槽防护、接地跨接 6.其他:未尽事项详见图纸、招标文件、工程量清单计价说明、国家相关规范等 |  | m | 19 | 3960.43 |  | 75248.17
58 | 030403007021 | 母线槽始终端箱 | 1.名称:母线槽始终端箱 2.规格、型号:1600A/4P、IP68 3.箱体接地、单体调试、接线等 4.其他:未尽事项详见图纸、招标文件、工程量清单计价说明、国家相关规范等 |  | 台 | 4 | 1957.88 |  | 7831.52
59 | 030408001107 | 高压电缆 | 1.名称:高压电缆 2.规格、型号:ZRYJV22-8.7/15kV-3X70mm² 3.电压等级:10KV以下 4.揭（盖）盖板 5.电缆敷设、电缆防护、防火堵洞 6.电缆防火隔板、防火涂料 7.其他:未尽事项详见图纸、招标文件、工程量清单计价说明、国家相关规范等 |  | m | 12 | 179.36 |  | 2152.32
本页小计 | [8 empty] | 85232.01
注：为计取规费等的使用，可在表中增设其中：“定额人工费”。
表—08
分部分项工程和单价措施项目清单与计价表
工程名称：小㘵-平山首期（第一批）-地块十-外电部分新增招标 |  |  |  | 标段： |  |  |  | 第 25 页 共 30 页
序号 | 项目编码 | 项目名称 | 项目特征描述 |  | 计量单位 | 工程量 | 金额（元）
[7 empty] | 综合单价 |  | 综合合价 | 其中
暂估价
60 | 030408001108 | 电力电缆 | 1.名称:电力电缆 2.规格、型号:ZRYJV-1x240mm² 3.电压等级:1KV以下 4.揭（盖）盖板 5.电缆敷设、电缆防护、防火堵洞 6.电缆防火隔板、防火涂料 7.其他:未尽事项详见图纸、招标文件、工程量清单计价说明、国家相关规范等 |  | m | 70 | 184.32 |  | 12902.4
61 | 030408006086 | 电力电缆头 | 1.名称:户内电力电缆头 2.规格、型号:3x70mm2 3.电压等级:10KV以下 4.其他:未尽事项详见图纸、招标文件、工程量清单计价说明、国家相关规范等 |  | 个 | 2 | 471.99 |  | 943.98
62 | 030408006087 | 电力电缆头 | 1.名称:户内电力电缆头 2.规格、型号:1x240mm² 3.电压等级:1KV以下 4.其他:未尽事项详见图纸、招标文件、工程量清单计价说明、国家相关规范等 |  | 个 | 2 | 376.37 |  | 752.74
63 | 030414001004 | 电力变压器系统 | 1.名称:电力变压器系统调试（小㘵首第一批K17低压房） 2.容量:630kVA 3.其他:未尽事项详见图纸、招标文件、工程量清单计价说明、国家相关规范等 |  | 项 | 1 | 2800.17 |  | 2800.17
64 | 030414015004 | 电缆试验 | 1.名称:电缆试验（小㘵首第一批K17低压房） 2.交流耐压试验 3.电压等级:10KV以下 4.其他:未尽事项详见图纸、招标文件、工程量清单计价说明、国家相关规范等 |  | 项 | 1 | 6165.81 |  | 6165.81
65 | 030414008018 | 母线调试 | 1.名称:母线调试（小㘵首第一批K17低压房） 2.电压等级:1KV以下交流电 3.其他:未尽事项详见图纸、招标文件、工程量清单计价说明、国家相关规范等 |  | 项 | 1 | 1245.34 |  | 1245.34
本页小计 | [8 empty] | 24810.44
注：为计取规费等的使用，可在表中增设其中：“定额人工费”。
表—08
分部分项工程和单价措施项目清单与计价表
工程名称：小㘵-平山首期（第一批）-地块十-外电部分新增招标 |  |  |  | 标段： |  |  |  | 第 26 页 共 30 页
序号 | 项目编码 | 项目名称 | 项目特征描述 |  | 计量单位 | 工程量 | 金额（元）
[7 empty] | 综合单价 |  | 综合合价 | 其中
暂估价
66 | 030414002025 | 送配电装置系统 | 1.名称:送配电装置系统调试（小㘵首第一批K17低压房） 2.电压等级:1KV以下交流电 3.其他:未尽事项详见图纸、招标文件、工程量清单计价说明、国家相关规范等 |  | 项 | 1 | 17454.54 |  | 17454.54
|  | 通信及配套系统 | [6 empty] | 380073.27
67 | 030404017347 | 综合测控通信单元 | 1.名称:综合测控通信单元 2.规格、型号:详见图纸 3.安装方式:悬挂式 4.含箱内所需元器件、仪表、配件安装 5.其他:未尽事项详见图纸、招标文件、工程量清单计价说明、国家相关规范等 |  | 台 | 11 | 10679.89 |  | 117478.79
68 | 030501012015 | 交换机 | 1.名称:工业以太网交换机（仅安装） 2.规格、型号:二层,8光8电(户内) 3.含模块、光口、标识牌等成套安装 4.其他:未尽事项详见图纸、招标文件、工程量清单计价说明、国家相关规范等 |  | 套 | 11 | 254.63 |  | 2800.93
69 | 030502010021 | 配线架 | 1.名称:ODF配线架 2.规格、型号:48系统,含单头尾纤 3.其他:未尽事项详见图纸、招标文件、工程量清单计价说明、国家相关规范等 |  | 个 | 11 | 846.92 |  | 9316.12
70 | 030502010022 | 光缆盘线架 | 1.名称:光缆盘线架 2.其他:未尽事项详见图纸、招标文件、工程量清单计价说明、国家相关规范等 |  | 个 | 11 | 980.03 |  | 10780.33
本页小计 | [8 empty] | 157830.71
注：为计取规费等的使用，可在表中增设其中：“定额人工费”。
表—08
分部分项工程和单价措施项目清单与计价表
工程名称：小㘵-平山首期（第一批）-地块十-外电部分新增招标 |  |  |  | 标段： |  |  |  | 第 27 页 共 30 页
序号 | 项目编码 | 项目名称 | 项目特征描述 |  | 计量单位 | 工程量 | 金额（元）
[7 empty] | 综合单价 |  | 综合合价 | 其中
暂估价
71 | 031103008014 | 光缆 | 1.名称:通信光缆 2.规格、型号:GYFTZY-48芯 3.敷设方式:综合考虑 4.含光缆接续、光缆标识牌等安装 5.其他:未尽事项详见图纸、招标文件、工程量清单计价说明、国家相关规范等 |  | m | 4050 | 10 |  | 40500
72 | 031103003014 | 光纤保护管 | 1.名称:光纤保护管 2.规格、型号:蓝色阻燃套管 PEφ32 3.土方开挖、回填、余方弃置、渣土排放费等综合考虑 4.路面破除及修复 5.其他:未尽事项详见图纸、招标文件、工程量清单计价说明、国家相关规范等 |  | m | 4930 | 5.65 |  | 27854.5
73 | 030502016014 | 布放尾纤 | 1.名称:尾纤 2.规格、型号:G.652双头尾纤(交换机与ODF连接线) 3.其他:未尽事项详见图纸、招标文件、工程量清单计价说明、国家相关规范等 |  | 根 | 11 | 58.01 |  | 638.11
74 | 031103011014 | 光缆成端熔接头 | 1.名称:光缆成端熔接头 2.规格、型号:48芯、含光缆接线盒 3.其他:未尽事项详见图纸、招标文件、工程量清单计价说明、国家相关规范等 |  | 套 | 11 | 3182.52 |  | 35007.72
75 | 031103012014 | 光缆中继段测试 | 1.名称:光缆中继段测试（小㘵首第一批地块十） 2.规格、型号:48芯 3.其他:未尽事项详见图纸、招标文件、工程量清单计价说明、国家相关规范等 |  | 项 | 1 | 18810.88 |  | 18810.88
本页小计 | [8 empty] | 122811.21
注：为计取规费等的使用，可在表中增设其中：“定额人工费”。
表—08
分部分项工程和单价措施项目清单与计价表
工程名称：小㘵-平山首期（第一批）-地块十-外电部分新增招标 |  |  |  | 标段： |  |  |  | 第 28 页 共 30 页
序号 | 项目编码 | 项目名称 | 项目特征描述 |  | 计量单位 | 工程量 | 金额（元）
[7 empty] | 综合单价 |  | 综合合价 | 其中
暂估价
76 | 030414004014 | 配网自动化系统调试 | 1.名称:配网自动化系统调试（小㘵首第一批地块十） 2.遥测、遥信、遥控、遥调四遥配网自动化 3.其他:未尽事项详见图纸、招标文件、工程量清单计价说明、国家相关规范等 |  | 项 | 1 | 22976.36 |  | 22976.36
77 | 030404017348 | 低压电源箱 | 1.名称:低压电源箱 2.规格、型号:详见图纸 3.安装方式:悬挂式 4.含箱内所需元器件、仪表、配件安装 5.其他:未尽事项详见图纸、招标文件、工程量清单计价说明、国家相关规范等 |  | 台 | 11 | 1420.46 |  | 15625.06
78 | 030411002003 | 塑料线槽 | 1.名称:阻燃绝缘PVC电线槽 2.规格、型号:25x14mm 3.其他:未尽事项详见图纸、招标文件、工程量清单计价说明、国家相关规范等 |  | m | 330 | 20.36 |  | 6718.8
79 | 030411003003 | 电缆桥架 | 1.名称:镀锌电缆桥架（梯级式带盖） 2.规格、型号:300x100 3.包括不仅限于盖板、弯头、跨接等 4.桥架支架制作、安装，除微锈、刷漆满足设计要求 5.其他:未尽事项详见图纸、招标文件、工程量清单计价说明、国家相关规范等 |  | m | 110 | 157.18 |  | 17289.8
80 | 030411004007 | 配线 | 1.名称:配线 2.规格、型号:ZRBVV-6 3.配线形式:综合考虑 4.其他:未尽事项详见图纸、招标文件、工程量清单计价说明、国家相关规范等 |  | m | 2200 | 6.26 |  | 13772
81 | 030411004008 | 配线 | 1.名称:配线 2.规格、型号:ZRBVV-4 3.配线形式:综合考虑 4.其他:未尽事项详见图纸、招标文件、工程量清单计价说明、国家相关规范等 |  | m | 220 | 4.87 |  | 1071.4
本页小计 | [8 empty] | 77453.42
注：为计取规费等的使用，可在表中增设其中：“定额人工费”。
表—08
分部分项工程和单价措施项目清单与计价表
工程名称：小㘵-平山首期（第一批）-地块十-外电部分新增招标 |  |  |  | 标段： |  |  |  | 第 29 页 共 30 页
序号 | 项目编码 | 项目名称 | 项目特征描述 |  | 计量单位 | 工程量 | 金额（元）
[7 empty] | 综合单价 |  | 综合合价 | 其中
暂估价
82 | 030411004009 | 配线 | 1.名称:配线 2.规格、型号:ZRBVV-2.5 3.配线形式:综合考虑 4.其他:未尽事项详见图纸、招标文件、工程量清单计价说明、国家相关规范等 |  | m | 1320 | 3.51 |  | 4633.2
83 | 030409002005 | 配线 | 1.名称:黄绿多股软铜线 2.规格、型号:BVR-4 3.其他:未尽事项详见图纸、招标文件、工程量清单计价说明、国家相关规范等 |  | m | 220 | 25.33 |  | 5572.6
84 | 030409002006 | 接地线 | 1.名称:接地线 2.规格、型号:ZBA-6 3.其他:未尽事项详见图纸、招标文件、工程量清单计价说明、国家相关规范等 |  | m | 220 | 27.06 |  | 5953.2
85 | 030502005018 | 双绞线缆 | 1.名称:双绞线缆 2.规格、型号:以太网线 3.敷设方式:综合考虑 4.其他:未尽事项详见图纸、招标文件、工程量清单计价说明、国家相关规范等 |  | m | 1650 | 3.94 |  | 6501
86 | 030502005019 | 双绞线缆 | 1.名称:双绞线缆 2.规格、型号:航插接口线缆 3.敷设方式:综合考虑 4.其他:未尽事项详见图纸、招标文件、工程量清单计价说明、国家相关规范等 |  | m | 1650 | 3.63 |  | 5989.5
87 | 031102003003 | 无线通信设备（含增益天线） | 1.名称:无线通信设备（含增益天线） 2.规格型号:带3G、4G网络功能 3.其他:未尽事项详见图纸、招标文件、工程量清单计价说明、国家相关规范等 |  | 套 | 11 | 960.79 |  | 10568.69
88 | 030502019014 | 双绞线缆测试 | 1.名称:双绞线缆测试（小㘵首第一批地块十） 2.其他:未尽事项详见图纸、招标文件、工程量清单计价说明、国家相关规范等 |  | 项 | 1 | 214.28 |  | 214.28
|  | 措施项目 | [6 empty] | 7595.83
本页小计 | [8 empty] | 39432.47
注：为计取规费等的使用，可在表中增设其中：“定额人工费”。
表—08
分部分项工程和单价措施项目清单与计价表
工程名称：小㘵-平山首期（第一批）-地块十-外电部分新增招标 |  |  |  | 标段： |  |  |  | 第 30 页 共 30 页
序号 | 项目编码 | 项目名称 | 项目特征描述 |  | 计量单位 | 工程量 | 金额（元）
[7 empty] | 综合单价 |  | 综合合价 | 其中
暂估价
89 | 031302007030 | 高层施工增加 |  |  | 项 | 1
90 | 031301017036 | 脚手架搭拆费 |  |  | 项 | 1 | 7595.83 |  | 7595.83
本页小计 | [8 empty] | 7595.83
合 计 | [8 empty] | 2394394.97
注：为计取规费等的使用，可在表中增设其中：“定额人工费”。
表—08

## 表-11 总价措施项目清单与计价表
总价措施项目清单与计价表
工程名称：小㘵-平山首期（第一批）-地块十-外电部分新增招标 | [5 empty] | 标段： |  | 第 1 页 共 2 页
序号 | 项目编码 | 项目名称 | 计算基础 | 费率 (%) | 金额 (元) |  | 调整 费率(%) |  | 调整后 金额(元) | 备注
1 | LSSGCSF00036 | 绿色施工安全防护措施费 | 分部分项人工费+分部分项机具费 | 35.77 | 80816.72 |  |  |  |  | 以分部分项的人工费与施工机具费之和为计算基础，费率35.77%
2 | 031301010036 | 安装与生产同时进行增加费用 | 分部分项人工费 | 0 | [5 empty] | 按人工费的10%计算
3 | 031301011036 | 在有害身体健康环境中施工增加费 | 分部分项人工费 | 0 | [5 empty] | 按人工费的10%计算
4 | TSSGBWZJF036 | 在地下（暗）室、设备及大口径管道内等特殊施工部位进行施工增加费 |  | 30 | [5 empty] | 按该部分人工费的30%计算
5 | 粤031302008036 | 赶工措施费 | 分部分项人工费+分部分项机具费 | 0 | [5 empty] | 赶工措施费=（1-δ）*分部分项（人工费+施工机具费）*0.344 （0.8≤δ＜1 式中：δ=合同工期/定额工期）
6 | 031302002036 | 夜间施工增加费 |  | 20 | [5 empty] | 按其夜间施工项目人工费的20%计算
7 | JTGRSGZJF036 | 交通干扰工程施工增加费 |  | 10 | [5 empty] | 按在市政道路上施工项目人工费的10%计算
8 | 粤031302009036 | 文明工地增加费 | 分部分项人工费+分部分项机具费 | 0 | [5 empty] | 以分部分项的人工费与施工机具费之和为计算基础；市级文明工地1.00%；省级文明工地2.00%
9 | DXGXJCJXF036 | 地下管线交叉降效费 | [7 empty] | 按实际发生或经批准的施工方案计
编制人（造价人员）： | [5 empty] | 复核人（造价工程师）：
表-11
总价措施项目清单与计价表
工程名称：小㘵-平山首期（第一批）-地块十-外电部分新增招标 | [5 empty] | 标段： |  | 第 2 页 共 2 页
序号 | 项目编码 | 项目名称 | 计算基础 | 费率 (%) | 金额 (元) |  | 调整 费率(%) |  | 调整后 金额(元) | 备注
算
10 | QTFY00000036 | 其他费用 | [7 empty] | 按实际发生或经批准的施工组织设计方案计算
合 计 |  |  |  |  | 80816.72
编制人（造价人员）： | [5 empty] | 复核人（造价工程师）：
表-11

## 表-12 其他项目清单与计价汇总表
其他项目清单与计价汇总表
工程名称：小㘵-平山首期（第一批）-地块十-外电部分新增招标 |  |  | 标段： |  | 第 1 页 共 1 页
序号 | 项目名称 | 金额（元） |  | 结算金额（元） |  | 备注
1 | 暂列金额 | 238679.91 |  |  |  | 明细详见表-12-1
2 | 暂估价
2.1 | 材料暂估价 | — |  |  |  | 明细详见表-12-2
2.2 | 专业工程暂估价 |  |  |  |  | 明细详见表-12-3
3 | 计日工 |  |  |  |  | 明细详见表-12-4
4 | 总承包服务费 |  |  |  |  | 明细详见表-12-5
5 | 预算包干费 | 22593.44
6 | 工程优质费
7 | 概算幅度差
8 | 现场签证费用
9 | 索赔费用
10 | 其他费用
| 合 计 | 261273.35 |  |  |  | —
注：材料（工程设备）暂估单价进入清单项目综合单价，此处不汇总。
表—12

## 表-12-1 暂列金额表
暂列金额明细表
工程名称：小㘵-平山首期（第一批）-地块十-外电部分新增招标 |  |  | 标段： |  | 第 1 页 共 1 页
序号 | 名称 | 计量单位 |  | 暂定金额（元） |  | 备注
1 | 暂列金 |  |  | 238679.91
合 计 |  |  |  | 238679.91 |  | —
注：此表由招标人填写，如不能详列，也可只列暂列金额总额，投标人应将上述暂列金额计入投标总价中。
表—12—1

## 表-13 规费、税金项目清单与计价表
规费、税金项目清单与计价表
工程名称：小㘵-平山首期（第一批）-地块十-外电部分新增招标 |  |  | 标段： |  |  | 第 1 页 共 1 页
序号 | 项目名称 | 计算基础 |  | 计算基数 | 计算费率 (%) |  | 金额(元)
1 | 增值税销项税额 | 分部分项合计+措施合计+其他项目 |  | 2736485.04 | 9 |  | 246283.65
合 计 | [6 empty] | 246283.65
编制人（造价人员）： |  |  | 复核人（造价工程师）：
表—13