## 表-04 单位工程招标控制价汇总表
单位工程招标控制价汇总表
工程名称：小㘵-平山首期（第二批）-地块九 |  |  | 标段： | 第 1 页 共 1 页
序号 | 汇总内容 | 金额:(元) |  |  | 其中：暂估价(元)
1 | 分部分项合计 | 206948.67
1.1 | 充电桩配电系统 | 206948.67
2 | 措施合计 | 4131.04
2.1 | 绿色施工安全防护措施费 | 3751.14
2.2 | 其他措施费 | 379.90
3 | 其他项目 | 21743.55 |  |  | －
3.1 | 暂列金额 | 20694.87
3.2 | 暂估价
3.3 | 计日工
3.4 | 总承包服务费
3.5 | 预算包干费 | 1048.68
3.6 | 工程优质费
3.7 | 概算幅度差
3.8 | 索赔费用
3.9 | 现场签证费用
3.10 | 其他费用
4 | 税前工程造价 | 232823.26
5 | 增值税销项税额 | 20954.09 |  |  | －
6 | 总造价 | 253777.35
7 | 人工费 | 9877.50
招标控制价合计=1+2+3+5 |  | 253,777.35 |  |  | 0.00
注：本表适用于单位工程招标控制价或投标报价的汇总，如无单位工程划分，单项工程也使用本表汇总
表—04

## 表-08 分部分项工程和单价措施项目清单与计价表
分部分项工程和单价措施项目清单与计价表
工程名称：小㘵-平山首期（第二批）-地块九 |  |  |  | 标段： |  |  |  | 第 1 页 共 2 页
序号 | 项目编码 | 项目名称 | 项目特征描述 |  | 计量单位 | 工程量 | 金额（元）
[7 empty] | 综合单价 |  | 综合合价 | 其中
暂估价
|  | 充电桩配电系统 | [6 empty] | 206948.67
1 | 030404017356 | 充电桩配电箱 | 1.充电桩配电400A 2.安装方式:挂墙式安装 3.含箱内所需元器件、仪表安装 4.包括不仅限于箱体接地、单体调试、压接端子等 5.未尽事项详见图纸、工程量清单计价说明、国家相关规范等 |  | 台 | 4 | 3175.29 |  | 12701.16
2 | 030408001137 | 电力电缆 | 1.名称:电力电缆 2.规格、型号:WDZB-YJY-4*150+1*70 3.电压等级:1KV以下 4.揭（盖）盖板 5.电缆敷设、电缆防护、防火堵洞 6.电缆防火隔板、防火涂料 7.其他:未尽事项详见图纸、招标文件、工程量清单计价说明、国家相关规范等 |  | m | 304 | 588.7 |  | 178964.8
3 | 030408001138 | 电力电缆 | 1.名称:电力电缆 2.规格、型号:WDZB-YJY-4*70+1*35 3.电压等级:1KV以下 4.揭（盖）盖板 5.电缆敷设、电缆防护、防火堵洞 6.电缆防火隔板、防火涂料 7.其他:未尽事项详见图纸、招标文件、工程量清单计价说明、国家相关规范等 |  | m | 40 | 281.23 |  | 11249.2
本页小计 | [8 empty] | 202915.16
注：为计取规费等的使用，可在表中增设其中：“定额人工费”。
表—08
分部分项工程和单价措施项目清单与计价表
工程名称：小㘵-平山首期（第二批）-地块九 |  |  |  | 标段： |  |  |  | 第 2 页 共 2 页
序号 | 项目编码 | 项目名称 | 项目特征描述 |  | 计量单位 | 工程量 | 金额（元）
[7 empty] | 综合单价 |  | 综合合价 | 其中
暂估价
4 | 030408001139 | 电力电缆 | 1.名称:电力电缆 2.规格、型号:WDZB-YJY-4*50+1*25 3.电压等级:1KV以下 4.揭（盖）盖板 5.电缆敷设、电缆防护、防火堵洞 6.电缆防火隔板、防火涂料 7.其他:未尽事项详见图纸、招标文件、工程量清单计价说明、国家相关规范等 |  | m | 5 | 204.17 |  | 1020.85
5 | 030408006105 | 电力电缆头 | 1.名称:户内电力电缆头 2.规格、型号:185mm²以下 3.电压等级:1KV以下 4.电缆头形式:综合考虑 5.其他:未尽事项详见图纸、招标文件、工程量清单计价说明、国家相关规范等 |  | 个 | 6 | 302.26 |  | 1813.56
6 | 030408006106 | 电力电缆头 | 1.名称:户内电力电缆头 2.规格、型号:70mm²以下 3.电压等级:1KV以下 4.电缆头形式:综合考虑 5.其他:未尽事项详见图纸、招标文件、工程量清单计价说明、国家相关规范等 |  | 个 | 6 | 199.85 |  | 1199.1
|  | 措施项目 | [6 empty] | 379.9
7 | 031302007035 | 高层施工增加 |  |  | 项 | 1
8 | 031301017041 | 脚手架搭拆费 |  |  | 项 | 1 | 379.9 |  | 379.9
本页小计 | [8 empty] | 4413.41
合 计 | [8 empty] | 207328.57
注：为计取规费等的使用，可在表中增设其中：“定额人工费”。
表—08

## 表-11 总价措施项目清单与计价表
总价措施项目清单与计价表
工程名称：小㘵-平山首期（第二批）-地块九 | [5 empty] | 标段： |  | 第 1 页 共 2 页
序号 | 项目编码 | 项目名称 | 计算基础 | 费率 (%) | 金额 (元) |  | 调整 费率(%) |  | 调整后 金额(元) | 备注
1 | LSSGCSF00041 | 绿色施工安全防护措施费 | 分部分项人工费+分部分项机具费 | 35.77 | 3751.14 |  |  |  |  | 以分部分项的人工费与施工机具费之和为计算基础，费率35.77%
2 | 031301010041 | 安装与生产同时进行增加费用 | 分部分项人工费 | 0 | [5 empty] | 按人工费的10%计算
3 | 031301011041 | 在有害身体健康环境中施工增加费 | 分部分项人工费 | 0 | [5 empty] | 按人工费的10%计算
4 | TSSGBWZJF041 | 在地下（暗）室、设备及大口径管道内等特殊施工部位进行施工增加费 |  | 30 | [5 empty] | 按该部分人工费的30%计算
5 | 粤031302008041 | 赶工措施费 | 分部分项人工费+分部分项机具费 | 0 | [5 empty] | 赶工措施费=（1-δ）*分部分项（人工费+施工机具费）*0.344 （0.8≤δ＜1 式中：δ=合同工期/定额工期）
6 | 031302002041 | 夜间施工增加费 |  | 20 | [5 empty] | 按其夜间施工项目人工费的20%计算
7 | JTGRSGZJF041 | 交通干扰工程施工增加费 |  | 10 | [5 empty] | 按在市政道路上施工项目人工费的10%计算
8 | 粤031302009041 | 文明工地增加费 | 分部分项人工费+分部分项机具费 | 0 | [5 empty] | 以分部分项的人工费与施工机具费之和为计算基础；市级文明工地1.00%；省级文明工地2.00%
9 | DXGXJCJXF041 | 地下管线交叉降效费 | [7 empty] | 按实际发生或经批准的施工方案计
编制人（造价人员）： | [5 empty] | 复核人（造价工程师）：
表-11
总价措施项目清单与计价表
工程名称：小㘵-平山首期（第二批）-地块九 | [5 empty] | 标段： |  | 第 2 页 共 2 页
序号 | 项目编码 | 项目名称 | 计算基础 | 费率 (%) | 金额 (元) |  | 调整 费率(%) |  | 调整后 金额(元) | 备注
算
10 | QTFY00000041 | 其他费用 | [7 empty] | 按实际发生或经批准的施工组织设计方案计算
合 计 |  |  |  |  | 3751.14
编制人（造价人员）： | [5 empty] | 复核人（造价工程师）：
表-11

## 表-12 其他项目清单与计价汇总表
其他项目清单与计价汇总表
工程名称：小㘵-平山首期（第二批）-地块九 |  |  | 标段： |  | 第 1 页 共 1 页
序号 | 项目名称 | 金额（元） |  | 结算金额（元） |  | 备注
1 | 暂列金额 | 20694.87 |  |  |  | 明细详见表-12-1
2 | 暂估价
2.1 | 材料暂估价 | — |  |  |  | 明细详见表-12-2
2.2 | 专业工程暂估价 |  |  |  |  | 明细详见表-12-3
3 | 计日工 |  |  |  |  | 明细详见表-12-4
4 | 总承包服务费 |  |  |  |  | 明细详见表-12-5
5 | 预算包干费 | 1048.68
6 | 工程优质费
7 | 概算幅度差
8 | 现场签证费用
9 | 索赔费用
10 | 其他费用
| 合 计 | 21743.55 |  |  |  | —
注：材料（工程设备）暂估单价进入清单项目综合单价，此处不汇总。
表—12

## 表-12-1 暂列金额表
暂列金额明细表
工程名称：小㘵-平山首期（第二批）-地块九 |  |  | 标段： |  | 第 1 页 共 1 页
序号 | 名称 | 计量单位 |  | 暂定金额（元） |  | 备注
1 | 暂列金 |  |  | 20694.87
合 计 |  |  |  | 20694.87 |  | —
注：此表由招标人填写，如不能详列，也可只列暂列金额总额，投标人应将上述暂列金额计入投标总价中。
表—12—1

## 表-13 规费、税金项目清单与计价表
规费、税金项目清单与计价表
工程名称：小㘵-平山首期（第二批）-地块九 |  |  | 标段： |  |  | 第 1 页 共 1 页
序号 | 项目名称 | 计算基础 |  | 计算基数 | 计算费率 (%) |  | 金额(元)
1 | 增值税销项税额 | 分部分项合计+措施合计+其他项目 |  | 232823.26 | 9 |  | 20954.09
合 计 | [6 empty] | 20954.09
编制人（造价人员）： |  |  | 复核人（造价工程师）：
表—13