## 表-04 单位工程招标控制价汇总表
单位工程招标控制价汇总表
工程名称：建南安置区（首批）-地块十六（70%充电桩部分） |  |  | 标段： | 第 1 页 共 1 页
序号 | 汇总内容 | 金额:(元) |  |  | 其中：暂估价(元)
1 | 分部分项合计 | 8898365.38
1.1 | 充电桩配电系统 | 8898365.38
2 | 措施合计 | 138682.02
2.1 | 绿色施工安全防护措施费 | 126674.13
2.2 | 其他措施费 | 12007.89
3 | 其他项目 | 925250.05 |  |  | －
3.1 | 暂列金额 | 889836.54
3.2 | 暂估价
3.3 | 计日工
3.4 | 总承包服务费
3.5 | 预算包干费 | 35413.51
3.6 | 工程优质费
3.7 | 概算幅度差
3.8 | 索赔费用
3.9 | 现场签证费用
3.10 | 其他费用
4 | 税前工程造价 | 9962297.45
5 | 增值税销项税额 | 896606.77 |  |  | －
6 | 总造价 | 10858904.22
7 | 人工费 | 312205.17
招标控制价合计=1+2+3+5 |  | 10,858,904.22 |  |  | 0.00
注：本表适用于单位工程招标控制价或投标报价的汇总，如无单位工程划分，单项工程也使用本表汇总
表—04

## 表-08 分部分项工程和单价措施项目清单与计价表
分部分项工程和单价措施项目清单与计价表
工程名称：建南安置区（首批）-地块十六（70%充电桩部分） |  |  |  | 标段： |  |  |  | 第 1 页 共 7 页
序号 | 项目编码 | 项目名称 | 项目特征描述 |  | 计量单位 | 工程量 | 金额（元）
[7 empty] | 综合单价 |  | 综合合价 | 其中
暂估价
|  | 充电桩配电系统 | [6 empty] | 8898365.38
1 | 030404017127 | 充电桩配电箱 | 1.充电桩配电箱（Pe=98kW） 2.安装方式:挂墙式安装 3.箱体接地、单体调试、接线等 4.基础槽钢制作、安装及其除锈、刷油 5.未尽事项详见图纸、工程量清单计价说明、国家相关规范等 |  | 台 | 1 | 4632.69 |  | 4632.69
2 | 030404017128 | 充电桩配电箱 | 1.充电桩配电箱（Pe=105kW） 2.安装方式:挂墙式安装 3.箱体接地、单体调试、接线等 4.基础槽钢制作、安装及其除锈、刷油 5.未尽事项详见图纸、工程量清单计价说明、国家相关规范等 |  | 台 | 1 | 4632.69 |  | 4632.69
3 | 030404017129 | 充电桩配电箱 | 1.充电桩配电箱（Pe=112kW） 2.安装方式:挂墙式安装 3.箱体接地、单体调试、接线等 4.基础槽钢制作、安装及其除锈、刷油 5.未尽事项详见图纸、工程量清单计价说明、国家相关规范等 |  | 台 | 1 | 4632.69 |  | 4632.69
4 | 030404017130 | 充电桩配电箱 | 1.充电桩配电箱（Pe=126kW） 2.安装方式:挂墙式安装 3.箱体接地、单体调试、接线等 4.基础槽钢制作、安装及其除锈、刷油 5.未尽事项详见图纸、工程量清单计价说明、国家相关规范等 |  | 台 | 2 | 4632.69 |  | 9265.38
本页小计 | [8 empty] | 23163.45
注：为计取规费等的使用，可在表中增设其中：“定额人工费”。
表—08
分部分项工程和单价措施项目清单与计价表
工程名称：建南安置区（首批）-地块十六（70%充电桩部分） |  |  |  | 标段： |  |  |  | 第 2 页 共 7 页
序号 | 项目编码 | 项目名称 | 项目特征描述 |  | 计量单位 | 工程量 | 金额（元）
[7 empty] | 综合单价 |  | 综合合价 | 其中
暂估价
5 | 030404017131 | 充电桩配电箱 | 1.充电桩配电箱（Pe=133kW） 2.安装方式:挂墙式安装 3.箱体接地、单体调试、接线等 4.基础槽钢制作、安装及其除锈、刷油 5.未尽事项详见图纸、工程量清单计价说明、国家相关规范等 |  | 台 | 1 | 4632.69 |  | 4632.69
6 | 030404017132 | 充电桩配电箱 | 1.充电桩配电箱（Pe=140kW） 2.安装方式:挂墙式安装 3.箱体接地、单体调试、接线等 4.基础槽钢制作、安装及其除锈、刷油 5.未尽事项详见图纸、工程量清单计价说明、国家相关规范等 |  | 台 | 3 | 4632.69 |  | 13898.07
7 | 030404017133 | 充电桩配电箱 | 1.充电桩配电箱（Pe=147kW） 2.安装方式:挂墙式安装 3.箱体接地、单体调试、接线等 4.基础槽钢制作、安装及其除锈、刷油 5.未尽事项详见图纸、工程量清单计价说明、国家相关规范等 |  | 台 | 3 | 4632.69 |  | 13898.07
8 | 030404017134 | 充电桩配电箱 | 1.充电桩配电箱（Pe=168kW） 2.安装方式:挂墙式安装 3.箱体接地、单体调试、接线等 4.基础槽钢制作、安装及其除锈、刷油 5.未尽事项详见图纸、工程量清单计价说明、国家相关规范等 |  | 台 | 1 | 4632.69 |  | 4632.69
本页小计 | [8 empty] | 37061.52
注：为计取规费等的使用，可在表中增设其中：“定额人工费”。
表—08
分部分项工程和单价措施项目清单与计价表
工程名称：建南安置区（首批）-地块十六（70%充电桩部分） |  |  |  | 标段： |  |  |  | 第 3 页 共 7 页
序号 | 项目编码 | 项目名称 | 项目特征描述 |  | 计量单位 | 工程量 | 金额（元）
[7 empty] | 综合单价 |  | 综合合价 | 其中
暂估价
9 | 030404017135 | 充电桩配电箱 | 1.充电桩配电箱（Pe=189kW） 2.安装方式:挂墙式安装 3.箱体接地、单体调试、接线等 4.基础槽钢制作、安装及其除锈、刷油 5.未尽事项详见图纸、工程量清单计价说明、国家相关规范等 |  | 台 | 1 | 4839.88 |  | 4839.88
10 | 030404017136 | 充电桩配电箱 | 1.充电桩配电箱（Pe=196kW） 2.安装方式:挂墙式安装 3.箱体接地、单体调试、接线等 4.基础槽钢制作、安装及其除锈、刷油 5.未尽事项详见图纸、工程量清单计价说明、国家相关规范等 |  | 台 | 2 | 4839.88 |  | 9679.76
11 | 030404017137 | 充电桩配电箱 | 1.充电桩配电箱（Pe=252kW） 2.安装方式:挂墙式安装 3.箱体接地、单体调试、接线等 4.基础槽钢制作、安装及其除锈、刷油 5.未尽事项详见图纸、工程量清单计价说明、国家相关规范等 |  | 台 | 20 | 6358.92 |  | 127178.4
12 | 030404017138 | 充电桩配电箱 | 1.充电桩配电箱（Pe=266kW） 2.安装方式:挂墙式安装 3.箱体接地、单体调试、接线等 4.基础槽钢制作、安装及其除锈、刷油 5.未尽事项详见图纸、工程量清单计价说明、国家相关规范等 |  | 台 | 2 | 6358.92 |  | 12717.84
本页小计 | [8 empty] | 154415.88
注：为计取规费等的使用，可在表中增设其中：“定额人工费”。
表—08
分部分项工程和单价措施项目清单与计价表
工程名称：建南安置区（首批）-地块十六（70%充电桩部分） |  |  |  | 标段： |  |  |  | 第 4 页 共 7 页
序号 | 项目编码 | 项目名称 | 项目特征描述 |  | 计量单位 | 工程量 | 金额（元）
[7 empty] | 综合单价 |  | 综合合价 | 其中
暂估价
13 | 030404017139 | 充电桩配电箱 | 1.充电桩配电箱（Pe=308kW） 2.安装方式:挂墙式安装 3.箱体接地、单体调试、接线等 4.基础槽钢制作、安装及其除锈、刷油 5.未尽事项详见图纸、工程量清单计价说明、国家相关规范等 |  | 台 | 2 | 9240.02 |  | 18480.04
14 | 030404017140 | 充电桩配电箱 | 1.充电桩配电箱（Pe=329kW） 2.安装方式:挂墙式安装 3.箱体接地、单体调试、接线等 4.基础槽钢制作、安装及其除锈、刷油 5.未尽事项详见图纸、工程量清单计价说明、国家相关规范等 |  | 台 | 1 | 9240.02 |  | 9240.02
15 | 030404017141 | 充电桩配电箱 | 1.充电桩配电箱（Pe=336kW） 2.安装方式:挂墙式安装 3.箱体接地、单体调试、接线等 4.基础槽钢制作、安装及其除锈、刷油 5.未尽事项详见图纸、工程量清单计价说明、国家相关规范等 |  | 台 | 1 | 9240.02 |  | 9240.02
16 | 030408001038 | 电力电缆 | 1.名称:电力电缆 2.规格、型号:WDZB-YJY-4*240+1*120 3.电压等级:1KV以下 4.揭（盖）盖板 5.电缆敷设、电缆防护、防火堵洞 6.电缆防火隔板、防火涂料 7.其他:未尽事项详见图纸、招标文件、工程量清单计价说明、国家相关规范等 |  | m | 6593.421 | 947.4 |  | 6246607.06
本页小计 | [8 empty] | 6283567.14
注：为计取规费等的使用，可在表中增设其中：“定额人工费”。
表—08
分部分项工程和单价措施项目清单与计价表
工程名称：建南安置区（首批）-地块十六（70%充电桩部分） |  |  |  | 标段： |  |  |  | 第 5 页 共 7 页
序号 | 项目编码 | 项目名称 | 项目特征描述 |  | 计量单位 | 工程量 | 金额（元）
[7 empty] | 综合单价 |  | 综合合价 | 其中
暂估价
17 | 030408001039 | 电力电缆 | 1.名称:电力电缆 2.规格、型号:WDZB-YJY-4*150+1*70 3.电压等级:1KV以下 4.揭（盖）盖板 5.电缆敷设、电缆防护、防火堵洞 6.电缆防火隔板、防火涂料 7.其他:未尽事项详见图纸、招标文件、工程量清单计价说明、国家相关规范等 |  | m | 2835.111 | 588.7 |  | 1669029.85
18 | 030408001040 | 电力电缆 | 1.名称:电力电缆 2.规格、型号:WDZB-YJY-4*95+1*50 3.电压等级:1KV以下 4.揭（盖）盖板 5.电缆敷设、电缆防护、防火堵洞 6.电缆防火隔板、防火涂料 7.其他:未尽事项详见图纸、招标文件、工程量清单计价说明、国家相关规范等 |  | m | 266.147 | 384.58 |  | 102354.81
19 | 030408001041 | 电力电缆 | 1.名称:电力电缆 2.规格、型号:WDZB-YJY-4*70+1*35 3.电压等级:1KV以下 4.揭（盖）盖板 5.电缆敷设、电缆防护、防火堵洞 6.电缆防火隔板、防火涂料 7.其他:未尽事项详见图纸、招标文件、工程量清单计价说明、国家相关规范等 |  | m | 1833 | 281.23 |  | 515494.59
本页小计 | [8 empty] | 2286879.25
注：为计取规费等的使用，可在表中增设其中：“定额人工费”。
表—08
分部分项工程和单价措施项目清单与计价表
工程名称：建南安置区（首批）-地块十六（70%充电桩部分） |  |  |  | 标段： |  |  |  | 第 6 页 共 7 页
序号 | 项目编码 | 项目名称 | 项目特征描述 |  | 计量单位 | 工程量 | 金额（元）
[7 empty] | 综合单价 |  | 综合合价 | 其中
暂估价
20 | 030408001042 | 电力电缆 | 1.名称:电力电缆 2.规格、型号:WDZB-YJY-4*25+1*16 3.电压等级:1KV以下 4.揭（盖）盖板 5.电缆敷设、电缆防护、防火堵洞 6.电缆防火隔板、防火涂料 7.其他:未尽事项详见图纸、招标文件、工程量清单计价说明、国家相关规范等 |  | m | 130 | 116.16 |  | 15100.8
21 | 030408006033 | 电力电缆头 | 1.名称:户内电力电缆头 2.规格、型号:240mm²以下 3.电压等级:1KV以下 4.电缆头形式:综合考虑 5.其他:未尽事项详见图纸、招标文件、工程量清单计价说明、国家相关规范等 |  | 个 | 72 | 376.37 |  | 27098.64
22 | 030408006034 | 电力电缆头 | 1.名称:户内电力电缆头 2.规格、型号:185mm²以下 3.电压等级:1KV以下 4.电缆头形式:综合考虑 5.其他:未尽事项详见图纸、招标文件、工程量清单计价说明、国家相关规范等 |  | 个 | 30 | 302.26 |  | 9067.8
23 | 030408006035 | 电力电缆头 | 1.名称:户内电力电缆头 2.规格、型号:120mm²以下 3.电压等级:1KV以下 4.电缆头形式:综合考虑 5.其他:未尽事项详见图纸、招标文件、工程量清单计价说明、国家相关规范等 |  | 个 | 10 | 257.48 |  | 2574.8
24 | 030408006036 | 电力电缆头 | 1.名称:户内电力电缆头 2.规格、型号:70mm²以下 3.电压等级:1KV以下 4.电缆头形式:综合考虑 5.其他:未尽事项详见图纸、招标文件、工程量清单计价说明、国家相关规范等 |  | 个 | 282 | 199.85 |  | 56357.7
本页小计 | [8 empty] | 110199.74
注：为计取规费等的使用，可在表中增设其中：“定额人工费”。
表—08
分部分项工程和单价措施项目清单与计价表
工程名称：建南安置区（首批）-地块十六（70%充电桩部分） |  |  |  | 标段： |  |  |  | 第 7 页 共 7 页
序号 | 项目编码 | 项目名称 | 项目特征描述 |  | 计量单位 | 工程量 | 金额（元）
[7 empty] | 综合单价 |  | 综合合价 | 其中
暂估价
25 | 030408006037 | 电力电缆头 | 1.名称:户内电力电缆头 2.规格、型号:35mm²以下 3.电压等级:1KV以下 4.电缆头形式:综合考虑 5.其他:未尽事项详见图纸、招标文件、工程量清单计价说明、国家相关规范等 |  | 个 | 20 | 153.92 |  | 3078.4
|  | 措施项目 | [6 empty] | 12007.89
26 | 031302007014 | 高层施工增加 |  |  | 项 | 1
27 | 031301017014 | 脚手架搭拆费 |  |  | 项 | 1 | 12007.89 |  | 12007.89
本页小计 | [8 empty] | 15086.29
合 计 | [8 empty] | 8910373.27
注：为计取规费等的使用，可在表中增设其中：“定额人工费”。
表—08

## 表-11 总价措施项目清单与计价表
总价措施项目清单与计价表
工程名称：建南安置区（首批）-地块十六（70%充电桩部分） | [5 empty] | 标段： |  | 第 1 页 共 2 页
序号 | 项目编码 | 项目名称 | 计算基础 | 费率 (%) | 金额 (元) |  | 调整 费率(%) |  | 调整后 金额(元) | 备注
1 | LSSGCSF00014 | 绿色施工安全防护措施费 | 分部分项人工费+分部分项机具费 | 35.77 | 126674.13 |  |  |  |  | 以分部分项的人工费与施工机具费之和为计算基础，费率35.77%
2 | 031301010014 | 安装与生产同时进行增加费用 | 分部分项人工费 | 0 | [5 empty] | 按人工费的10%计算
3 | 031301011014 | 在有害身体健康环境中施工增加费 | 分部分项人工费 | 0 | [5 empty] | 按人工费的10%计算
4 | TSSGBWZJF014 | 在地下（暗）室、设备及大口径管道内等特殊施工部位进行施工增加费 |  | 30 | [5 empty] | 按该部分人工费的30%计算
5 | 粤031302008014 | 赶工措施费 | 分部分项人工费+分部分项机具费 | 0 | [5 empty] | 赶工措施费=（1-δ）*分部分项（人工费+施工机具费）*0.344 （0.8≤δ＜1 式中：δ=合同工期/定额工期）
6 | 031302002014 | 夜间施工增加费 |  | 20 | [5 empty] | 按其夜间施工项目人工费的20%计算
7 | JTGRSGZJF014 | 交通干扰工程施工增加费 |  | 10 | [5 empty] | 按在市政道路上施工项目人工费的10%计算
8 | 粤031302009014 | 文明工地增加费 | 分部分项人工费+分部分项机具费 | 0 | [5 empty] | 以分部分项的人工费与施工机具费之和为计算基础；市级文明工地1.00%；省级文明工地2.00%
9 | DXGXJCJXF014 | 地下管线交叉降效费 | [7 empty] | 按实际发生或经批准的施工方案计
编制人（造价人员）： | [5 empty] | 复核人（造价工程师）：
表-11
总价措施项目清单与计价表
工程名称：建南安置区（首批）-地块十六（70%充电桩部分） | [5 empty] | 标段： |  | 第 2 页 共 2 页
序号 | 项目编码 | 项目名称 | 计算基础 | 费率 (%) | 金额 (元) |  | 调整 费率(%) |  | 调整后 金额(元) | 备注
算
10 | QTFY00000014 | 其他费用 | [7 empty] | 按实际发生或经批准的施工组织设计方案计算
合 计 |  |  |  |  | 126674.13
编制人（造价人员）： | [5 empty] | 复核人（造价工程师）：
表-11

## 表-12 其他项目清单与计价汇总表
其他项目清单与计价汇总表
工程名称：建南安置区（首批）-地块十六（70%充电桩部分） |  |  | 标段： |  | 第 1 页 共 1 页
序号 | 项目名称 | 金额（元） |  | 结算金额（元） |  | 备注
1 | 暂列金额 | 889836.54 |  |  |  | 明细详见表-12-1
2 | 暂估价
2.1 | 材料暂估价 | — |  |  |  | 明细详见表-12-2
2.2 | 专业工程暂估价 |  |  |  |  | 明细详见表-12-3
3 | 计日工 |  |  |  |  | 明细详见表-12-4
4 | 总承包服务费 |  |  |  |  | 明细详见表-12-5
5 | 预算包干费 | 35413.51
6 | 工程优质费
7 | 概算幅度差
8 | 现场签证费用
9 | 索赔费用
10 | 其他费用
| 合 计 | 925250.05 |  |  |  | —
注：材料（工程设备）暂估单价进入清单项目综合单价，此处不汇总。
表—12

## 表-12-1 暂列金额表
暂列金额明细表
工程名称：建南安置区（首批）-地块十六（70%充电桩部分） |  |  | 标段： |  | 第 1 页 共 1 页
序号 | 名称 | 计量单位 |  | 暂定金额（元） |  | 备注
1 |  |  |  | 889836.54
合 计 |  |  |  | 889836.54 |  | —
注：此表由招标人填写，如不能详列，也可只列暂列金额总额，投标人应将上述暂列金额计入投标总价中。
表—12—1

## 表-13 规费、税金项目清单与计价表
规费、税金项目清单与计价表
工程名称：建南安置区（首批）-地块十六（70%充电桩部分） |  |  | 标段： |  |  | 第 1 页 共 1 页
序号 | 项目名称 | 计算基础 |  | 计算基数 | 计算费率 (%) |  | 金额(元)
1 | 增值税销项税额 | 分部分项合计+措施合计+其他项目 |  | 9962297.45 | 9 |  | 896606.77
合 计 | [6 empty] | 896606.77
编制人（造价人员）： |  |  | 复核人（造价工程师）：
表—13