## 表-04 单位工程招标控制价汇总表
单位工程招标控制价汇总表
工程名称：建南安置区（首批）-地块四（外电） |  |  | 标段： | 第 1 页 共 1 页
序号 | 汇总内容 | 金额:(元) |  |  | 其中：暂估价(元)
1 | 分部分项合计 | 4405112.01
1.1 | 低压房-公变部分 | 4266866.58
1.2 | 通信及配套系统 | 138245.43
2 | 措施合计 | 104598.09
2.1 | 绿色施工安全防护措施费 | 96212.87
2.2 | 其他措施费 | 8385.22
3 | 其他项目 | 467408.84 |  |  | －
3.1 | 暂列金额 | 440511.20
3.2 | 暂估价
3.3 | 计日工
3.4 | 总承包服务费
3.5 | 预算包干费 | 26897.64
3.6 | 工程优质费
3.7 | 概算幅度差
3.8 | 索赔费用
3.9 | 现场签证费用
3.10 | 其他费用
4 | 税前工程造价 | 4977118.94
5 | 增值税销项税额 | 447940.70 |  |  | －
6 | 总造价 | 5425059.64
7 | 人工费 | 217343.83
招标控制价合计=1+2+3+5 |  | 5,425,059.64 |  |  | 0.00
注：本表适用于单位工程招标控制价或投标报价的汇总，如无单位工程划分，单项工程也使用本表汇总
表—04

## 表-08 分部分项工程和单价措施项目清单与计价表
分部分项工程和单价措施项目清单与计价表
工程名称：建南安置区（首批）-地块四（外电） |  |  |  | 标段： |  |  |  | 第 1 页 共 6 页
序号 | 项目编码 | 项目名称 | 项目特征描述 |  | 计量单位 | 工程量 | 金额（元）
[7 empty] | 综合单价 |  | 综合合价 | 其中
暂估价
|  | 低压房-公变部分 | [6 empty] | 4266866.58
1 | 030404004028 | 低压开关柜 | 1.名称:低压进线柜（建南首）-2D1、1D1 2.型号、规格:详见图纸 3.基础型钢制作安装、除锈刷油、灌浆、孔洞修复、防火封堵 4.含柜体及所需元器件、仪表等安装 5.母线、铜排、支持绝缘子、穿墙套管安装,穿通板制作安装,母线桥安装等 6.本体及附件安装、接地、单体调试 7.其他:未尽事项详见图纸、招标文件、工程量清单计价说明、国家相关规范等 |  | 台 | 6 | 35955.11 |  | 215730.66
2 | 030404004029 | 低压开关柜 | 1.名称:低压补偿柜（建南首）-1D2、2D2 2.型号、规格:详见图纸 3.基础型钢制作安装、除锈刷油、灌浆、孔洞修复、防火封堵 4.含柜体及所需元器件、仪表等安装 5.母线、铜排、支持绝缘子、穿墙套管安装,穿通板制作安装,母线桥安装等 6.本体及附件安装、接地、单体调试 7.其他:未尽事项详见图纸、招标文件、工程量清单计价说明、国家相关规范等 |  | 台 | 6 | 22182.86 |  | 133097.16
本页小计 | [8 empty] | 348827.82
注：为计取规费等的使用，可在表中增设其中：“定额人工费”。
表—08
分部分项工程和单价措施项目清单与计价表
工程名称：建南安置区（首批）-地块四（外电） |  |  |  | 标段： |  |  |  | 第 2 页 共 6 页
序号 | 项目编码 | 项目名称 | 项目特征描述 |  | 计量单位 | 工程量 | 金额（元）
[7 empty] | 综合单价 |  | 综合合价 | 其中
暂估价
3 | 030404004030 | 低压开关柜 | 1.名称:低压联络柜（建南首）-1-2D、LD 2.型号、规格:详见图纸 3.基础型钢制作安装、除锈刷油、灌浆、孔洞修复、防火封堵 4.含柜体及所需元器件、仪表等安装 5.母线、铜排、支持绝缘子、穿墙套管安装,穿通板制作安装,母线桥安装等 6.本体及附件安装、接地、单体调试 7.其他:未尽事项详见图纸、招标文件、工程量清单计价说明、国家相关规范等 |  | 台 | 6 | 25111 |  | 150666
4 | 030404004031 | 低压开关柜 | 1.名称:低压出线柜（建南首）2D3、2D4、1D3、1D4 2.型号、规格:详见图纸 3.基础型钢制作安装、除锈刷油、灌浆、孔洞修复、防火封堵 4.含柜体及所需元器件、仪表等安装 5.母线、铜排、支持绝缘子、穿墙套管安装,穿通板制作安装,母线桥安装等 6.本体及附件安装、接地、单体调试 7.其他:未尽事项详见图纸、招标文件、工程量清单计价说明、国家相关规范等 |  | 台 | 12 | 24758.29 |  | 297099.48
本页小计 | [8 empty] | 447765.48
注：为计取规费等的使用，可在表中增设其中：“定额人工费”。
表—08
分部分项工程和单价措施项目清单与计价表
工程名称：建南安置区（首批）-地块四（外电） |  |  |  | 标段： |  |  |  | 第 3 页 共 6 页
序号 | 项目编码 | 项目名称 | 项目特征描述 |  | 计量单位 | 工程量 | 金额（元）
[7 empty] | 综合单价 |  | 综合合价 | 其中
暂估价
5 | 030403006004 | 低压封闭式插接母线槽 | 1.名称:低压封闭式插接母线槽 2.规格、型号:CCX-2000A/4P、IP68 3.包括水平弯通、垂直弯通、T接头、变径单元、始终端母线、膨胀接头、软连接等配件安装 4.支吊架制作、安装，除锈、刷油 5.防火堵洞、母线槽防护、接地跨接 6.其他:未尽事项详见图纸、招标文件、工程量清单计价说明、国家相关规范等 |  | m | 200 | 4888.54 |  | 977708
6 | 030403006005 | 低压封闭式插接母线槽 | 1.名称:低压封闭式插接母线槽 2.规格、型号:CCX-1600A/4P、IP68 3.包括水平弯通、垂直弯通、T接头、变径单元、始终端母线、膨胀接头、软连接等配件安装 4.支吊架制作、安装，除锈、刷油 5.防火堵洞、母线槽防护、接地跨接 6.其他:未尽事项详见图纸、招标文件、工程量清单计价说明、国家相关规范等 |  | m | 210 | 3960.43 |  | 831690.3
7 | 030403007005 | 母线槽始终端箱 | 1.名称:母线槽始终端箱 2.规格、型号:1600A/4P、IP68 3.箱体接地、单体调试、接线等 4.其他:未尽事项详见图纸、招标文件、工程量清单计价说明、国家相关规范等 |  | 台 | 2 | 1957.88 |  | 3915.76
本页小计 | [8 empty] | 1813314.06
注：为计取规费等的使用，可在表中增设其中：“定额人工费”。
表—08
分部分项工程和单价措施项目清单与计价表
工程名称：建南安置区（首批）-地块四（外电） |  |  |  | 标段： |  |  |  | 第 4 页 共 6 页
序号 | 项目编码 | 项目名称 | 项目特征描述 |  | 计量单位 | 工程量 | 金额（元）
[7 empty] | 综合单价 |  | 综合合价 | 其中
暂估价
8 | 030403007006 | 母线槽始终端箱 | 1.名称:母线槽始终端箱 2.规格、型号:2000A/4P、IP68 3.箱体接地、单体调试、接线等 4.其他:未尽事项详见图纸、招标文件、工程量清单计价说明、国家相关规范等 |  | 台 | 4 | 1964.08 |  | 7856.32
9 | 030408001014 | 高压电缆 | 1.名称:高压电缆 2.规格、型号:ZRYJV22-8.7/15kV-3X300mm² 3.电压等级:10KV以下 4.揭（盖）盖板 5.电缆敷设、电缆防护、防火堵洞 6.电缆防火隔板、防火涂料 7.其他:未尽事项详见图纸、招标文件、工程量清单计价说明、国家相关规范等 |  | m | 2540 | 635.49 |  | 1614144.6
10 | 030408006013 | 电力电缆头 | 1.名称:户内电力电缆头 2.规格、型号:3x300mm2 3.电压等级:10KV以下 4.其他:未尽事项详见图纸、招标文件、工程量清单计价说明、国家相关规范等 |  | 个 | 6 | 817.97 |  | 4907.82
11 | 030414002006 | 送配电装置系统 | 1.名称:送配电装置系统调试 2.电压等级:1KV以下交流电 3.其他:未尽事项详见图纸、招标文件、工程量清单计价说明、国家相关规范等 |  | 项 | 1 | 27559.8 |  | 27559.8
12 | 030414008005 | 母线调试 | 1.名称:母线调试 2.电压等级:1KV以下交流电 3.其他:未尽事项详见图纸、招标文件、工程量清单计价说明、国家相关规范等 |  | 项 | 1 | 2490.68 |  | 2490.68
|  | 通信及配套系统 | [6 empty] | 138245.43
本页小计 | [8 empty] | 1656959.22
注：为计取规费等的使用，可在表中增设其中：“定额人工费”。
表—08
分部分项工程和单价措施项目清单与计价表
工程名称：建南安置区（首批）-地块四（外电） |  |  |  | 标段： |  |  |  | 第 5 页 共 6 页
序号 | 项目编码 | 项目名称 | 项目特征描述 |  | 计量单位 | 工程量 | 金额（元）
[7 empty] | 综合单价 |  | 综合合价 | 其中
暂估价
13 | 031103008002 | 光缆 | 1.名称:通信光缆 2.规格、型号:GYFTZY-48芯 3.敷设方式:室外管道敷设 4.含光缆接续、光缆成端接头、光缆标识牌等安装 5.其他:未尽事项详见图纸、招标文件、工程量清单计价说明、国家相关规范等 |  | m | 2871 | 10 |  | 28710
14 | 031103003002 | 光纤保护管 | 1.名称:光纤保护管 2.规格、型号:蓝色阻燃套管 PEφ32 3.土方开挖、回填、余方弃置、渣土排放费等综合考虑 4.路面破除及修复 5.其他:未尽事项详见图纸、招标文件、工程量清单计价说明、国家相关规范等 |  | m | 2441 | 5.65 |  | 13791.65
15 | 031103011002 | 光缆成端熔接头 | 1.名称:光缆成端熔接头 2.规格、型号:48芯、含光缆接线盒 3.其他:未尽事项详见图纸、招标文件、工程量清单计价说明、国家相关规范等 |  | 套 | 4 | 3182.52 |  | 12730.08
16 | 030501012003 | 交换机 | 1.名称:工业以太网交换机（仅安装） 2.规格、型号:二层,8光8电(户内) 3.含模块、光口、标识牌等成套安装 4.其他:未尽事项详见图纸、招标文件、工程量清单计价说明、国家相关规范等 |  | 套 | 11 | 254.63 |  | 2800.93
17 | 030502010004 | 配线架 | 1.名称:ODF配线架 2.规格、型号:48系统,含单头尾纤 3.其他:未尽事项详见图纸、招标文件、工程量清单计价说明、国家相关规范等 |  | 个 | 22 | 846.92 |  | 18632.24
本页小计 | [8 empty] | 76664.9
注：为计取规费等的使用，可在表中增设其中：“定额人工费”。
表—08
分部分项工程和单价措施项目清单与计价表
工程名称：建南安置区（首批）-地块四（外电） |  |  |  | 标段： |  |  |  | 第 6 页 共 6 页
序号 | 项目编码 | 项目名称 | 项目特征描述 |  | 计量单位 | 工程量 | 金额（元）
[7 empty] | 综合单价 |  | 综合合价 | 其中
暂估价
18 | 030502005004 | 双绞线缆 | 1.名称:双绞线缆 2.规格、型号:超5类屏蔽 3.敷设方式:管内敷设 4.其他:未尽事项详见图纸、招标文件、工程量清单计价说明、国家相关规范等 |  | m | 33 | 3.94 |  | 130.02
19 | 030502016002 | 布放尾纤 | 1.名称:尾纤 2.规格、型号:G.652双头尾纤(交换机与ODF连接线) 3.其他:未尽事项详见图纸、招标文件、工程量清单计价说明、国家相关规范等 |  | 根 | 11 | 58.01 |  | 638.11
20 | 031103012002 | 光缆中继段测试 | 1.名称:光缆中继段测试 2.规格、型号:48芯 3.其他:未尽事项详见图纸、招标文件、工程量清单计价说明、国家相关规范等 |  | 中继段 | 22 | 1710.08 |  | 37621.76
21 | 030414004002 | 配网自动化系统调试 | 1.名称:配网自动化系统调试 2.遥测、遥信、遥控、遥调四遥配网自动化 3.其他:未尽事项详见图纸、招标文件、工程量清单计价说明、国家相关规范等 |  | 项 | 1 | 22976.36 |  | 22976.36
22 | 030502019002 | 双绞线缆测试 | 1.名称:双绞线缆测试 2.其他:未尽事项详见图纸、招标文件、工程量清单计价说明、国家相关规范等 |  | 项 | 1 | 214.28 |  | 214.28
|  | 措施项目 | [6 empty] | 8385.22
23 | 031302007006 | 高层施工增加 |  |  | 项 | 1
24 | 031301017006 | 脚手架搭拆费 |  |  | 项 | 1 | 8385.22 |  | 8385.22
本页小计 | [8 empty] | 69965.75
合 计 | [8 empty] | 4413497.23
注：为计取规费等的使用，可在表中增设其中：“定额人工费”。
表—08

## 表-11 总价措施项目清单与计价表
总价措施项目清单与计价表
工程名称：建南安置区（首批）-地块四（外电） | [5 empty] | 标段： |  | 第 1 页 共 2 页
序号 | 项目编码 | 项目名称 | 计算基础 | 费率 (%) | 金额 (元) |  | 调整 费率(%) |  | 调整后 金额(元) | 备注
1 | LSSGCSF00006 | 绿色施工安全防护措施费 | 分部分项人工费+分部分项机具费 | 35.77 | 96212.87 |  |  |  |  | 以分部分项的人工费与施工机具费之和为计算基础，费率35.77%
2 | 031301010006 | 安装与生产同时进行增加费用 | 分部分项人工费 | 0 | [5 empty] | 按人工费的10%计算
3 | 031301011006 | 在有害身体健康环境中施工增加费 | 分部分项人工费 | 0 | [5 empty] | 按人工费的10%计算
4 | TSSGBWZJF006 | 在地下（暗）室、设备及大口径管道内等特殊施工部位进行施工增加费 |  | 30 | [5 empty] | 按该部分人工费的30%计算
5 | 粤031302008006 | 赶工措施费 | 分部分项人工费+分部分项机具费 | 0 | [5 empty] | 赶工措施费=（1-δ）*分部分项（人工费+施工机具费）*0.344 （0.8≤δ＜1 式中：δ=合同工期/定额工期）
6 | 031302002006 | 夜间施工增加费 |  | 20 | [5 empty] | 按其夜间施工项目人工费的20%计算
7 | JTGRSGZJF006 | 交通干扰工程施工增加费 |  | 10 | [5 empty] | 按在市政道路上施工项目人工费的10%计算
8 | 粤031302009006 | 文明工地增加费 | 分部分项人工费+分部分项机具费 | 0 | [5 empty] | 以分部分项的人工费与施工机具费之和为计算基础；市级文明工地1.00%；省级文明工地2.00%
9 | DXGXJCJXF006 | 地下管线交叉降效费 | [7 empty] | 按实际发生或经批准的施工方案计
编制人（造价人员）： | [5 empty] | 复核人（造价工程师）：
表-11
总价措施项目清单与计价表
工程名称：建南安置区（首批）-地块四（外电） | [5 empty] | 标段： |  | 第 2 页 共 2 页
序号 | 项目编码 | 项目名称 | 计算基础 | 费率 (%) | 金额 (元) |  | 调整 费率(%) |  | 调整后 金额(元) | 备注
算
10 | QTFY00000006 | 其他费用 | [7 empty] | 按实际发生或经批准的施工组织设计方案计算
合 计 |  |  |  |  | 96212.87
编制人（造价人员）： | [5 empty] | 复核人（造价工程师）：
表-11

## 表-12 其他项目清单与计价汇总表
其他项目清单与计价汇总表
工程名称：建南安置区（首批）-地块四（外电） |  |  | 标段： |  | 第 1 页 共 1 页
序号 | 项目名称 | 金额（元） |  | 结算金额（元） |  | 备注
1 | 暂列金额 | 440511.20 |  |  |  | 明细详见表-12-1
2 | 暂估价
2.1 | 材料暂估价 | — |  |  |  | 明细详见表-12-2
2.2 | 专业工程暂估价 |  |  |  |  | 明细详见表-12-3
3 | 计日工 |  |  |  |  | 明细详见表-12-4
4 | 总承包服务费 |  |  |  |  | 明细详见表-12-5
5 | 预算包干费 | 26897.64
6 | 工程优质费
7 | 概算幅度差
8 | 现场签证费用
9 | 索赔费用
10 | 其他费用
| 合 计 | 467408.84 |  |  |  | —
注：材料（工程设备）暂估单价进入清单项目综合单价，此处不汇总。
表—12

## 表-12-1 暂列金额表
暂列金额明细表
工程名称：建南安置区（首批）-地块四（外电） |  |  | 标段： |  | 第 1 页 共 1 页
序号 | 名称 | 计量单位 |  | 暂定金额（元） |  | 备注
1 |  |  |  | 440511.2
合 计 |  |  |  | 440511.2 |  | —
注：此表由招标人填写，如不能详列，也可只列暂列金额总额，投标人应将上述暂列金额计入投标总价中。
表—12—1

## 表-13 规费、税金项目清单与计价表
规费、税金项目清单与计价表
工程名称：建南安置区（首批）-地块四（外电） |  |  | 标段： |  |  | 第 1 页 共 1 页
序号 | 项目名称 | 计算基础 |  | 计算基数 | 计算费率 (%) |  | 金额(元)
1 | 增值税销项税额 | 分部分项合计+措施合计+其他项目 |  | 4977118.94 | 9 |  | 447940.7
合 计 | [6 empty] | 447940.7
编制人（造价人员）： |  |  | 复核人（造价工程师）：
表—13