## 表-04 单位工程招标控制价汇总表
单位工程招标控制价汇总表
工程名称：清㘵-充电桩配电工程（70%充电桩部分） |  |  | 标段： | 第 1 页 共 1 页
序号 | 汇总内容 | 金额:(元) |  |  | 其中：暂估价(元)
1 | 分部分项合计 | 8821610.33
1.1 | 地块二 | 6323646.51
1.2 | 地块九 | 720959.81
1.3 | 地块十 | 1777004.01
2 | 措施合计 | 218634.82
2.1 | 绿色施工安全防护措施费 | 198164.02
2.2 | 其他措施费 | 20470.80
3 | 其他项目 | 937560.53 |  |  | －
3.1 | 暂列金额 | 882161.03
3.2 | 暂估价
3.3 | 计日工
3.4 | 总承包服务费
3.5 | 预算包干费 | 55399.50
3.6 | 工程优质费
3.7 | 概算幅度差
3.8 | 索赔费用
3.9 | 现场签证费用
3.10 | 其他费用
4 | 税前工程造价 | 9977805.68
5 | 增值税销项税额 | 898002.51 |  |  | －
6 | 总造价 | 10875808.19
7 | 人工费 | 532240.79
招标控制价合计=1+2+3+5 |  | 10,875,808.19 |  |  | 0.00
注：本表适用于单位工程招标控制价或投标报价的汇总，如无单位工程划分，单项工程也使用本表汇总
表—04

## 表-08 分部分项工程和单价措施项目清单与计价表
分部分项工程和单价措施项目清单与计价表
工程名称：清㘵-充电桩配电工程（70%充电桩部分） |  |  |  | 标段： |  |  |  | 第 1 页 共 7 页
序号 | 项目编码 | 项目名称 | 项目特征描述 |  | 计量单位 | 工程量 | 金额（元）
[7 empty] | 综合单价 |  | 综合合价 | 其中
暂估价
|  | 地块二 | [6 empty] | 6323646.51
1 | 030408001182 | 电力电缆 | 1.名称：电力电缆 2.规格：WDZB-YJY-B2-4×95+1×50mm2 3.揭（盖）盖板 4.电缆敷设 5.电缆防护、防火堵洞 6.电缆防火隔板、防火涂料 7.接地 8.其他：未尽事项详见图纸、招标文件、工程量清单计价说明、国家相关规范等 |  | m | 13444.35 | 384.58 |  | 5170428.12
2 | 030408001183 | 电力电缆 | 1.名称：电力电缆 2.规格：WDZB-YJY-B2-4×70+1×35mm2 3.揭（盖）盖板 4.电缆敷设 5.电缆防护、防火堵洞 6.电缆防火隔板、防火涂料 7.接地 8.其他：未尽事项详见图纸、招标文件、工程量清单计价说明、国家相关规范等 |  | m | 1518.16 | 281.23 |  | 426952.14
3 | 030408001184 | 电力电缆 | 1.名称：电力电缆 2.规格：WDZB-YJY-B2-4×50+1×25mm2 3.揭（盖）盖板 4.电缆敷设 5.电缆防护、防火堵洞 6.电缆防火隔板、防火涂料 7.接地 8.其他：未尽事项详见图纸、招标文件、工程量清单计价说明、国家相关规范等 |  | m | 2120.33 | 204.17 |  | 432907.78
4 | 030408006141 | 电力电缆头 | 1.名称：电力电缆头 2.型号、规格：120截面mm2以下 3.电压等级（kV)：1KV 4.未尽事项详见图纸、工程量清单计价说明、国家相关规范等 |  | 个 | 274 | 257.48 |  | 70549.52
本页小计 | [8 empty] | 6100837.56
注：为计取规费等的使用，可在表中增设其中：“定额人工费”。
表—08
分部分项工程和单价措施项目清单与计价表
工程名称：清㘵-充电桩配电工程（70%充电桩部分） |  |  |  | 标段： |  |  |  | 第 2 页 共 7 页
序号 | 项目编码 | 项目名称 | 项目特征描述 |  | 计量单位 | 工程量 | 金额（元）
[7 empty] | 综合单价 |  | 综合合价 | 其中
暂估价
5 | 030408006142 | 电力电缆头 | 1.名称：电力电缆头 2.型号、规格：70截面mm2以下 3.电压等级（kV)：1KV 4.未尽事项详见图纸、工程量清单计价说明、国家相关规范等 |  | 个 | 297 | 199.85 |  | 59355.45
6 | 030408011001 | 电缆T接箱 | 1.名称：电缆T接箱 2.安装方式：悬挂，详按图纸系统图 3.箱体接地、单体调试、接线等 4.未尽事项详见图纸、工程量清单计价说明、国家相关规范等 |  | 台 | 138 | 671.86 |  | 92716.68
7 | 030414002037 | 送配电装置系统 | 1.名称：送配电装置系统调试(综合) 2.电压等级(kV)：1kV 3.其他：未尽事项详见图纸、招标文件、工程量清单计价说明、国家相关规范等 |  | 项 | 1 | 70736.82 |  | 70736.82
|  | 地块九 | [6 empty] | 720959.81
8 | 030408001185 | 电力电缆 | 1.名称：电力电缆 2.规格：WDZB-YJY-B2-4×240+1×120mm2 3.揭（盖）盖板 4.电缆敷设 5.电缆防护、防火堵洞 6.电缆防火隔板、防火涂料 7.接地 8.其他：未尽事项详见图纸、招标文件、工程量清单计价说明、国家相关规范等 |  | m | 368.09 | 947.4 |  | 348728.47
本页小计 | [8 empty] | 571537.42
注：为计取规费等的使用，可在表中增设其中：“定额人工费”。
表—08
分部分项工程和单价措施项目清单与计价表
工程名称：清㘵-充电桩配电工程（70%充电桩部分） |  |  |  | 标段： |  |  |  | 第 3 页 共 7 页
序号 | 项目编码 | 项目名称 | 项目特征描述 |  | 计量单位 | 工程量 | 金额（元）
[7 empty] | 综合单价 |  | 综合合价 | 其中
暂估价
9 | 030408001186 | 电力电缆 | 1.名称：电力电缆 2.规格：WDZB-YJY-B2-4×185+1×95mm2 3.揭（盖）盖板 4.电缆敷设 5.电缆防护、防火堵洞 6.电缆防火隔板、防火涂料 7.接地 8.其他：未尽事项详见图纸、招标文件、工程量清单计价说明、国家相关规范等 |  | m | 375.27 | 728.67 |  | 273447.99
10 | 030408001187 | 电力电缆 | 1.名称：电力电缆 2.规格：WDZB-YJY-B2-4×150+1×70mm2 3.揭（盖）盖板 4.电缆敷设 5.电缆防护、防火堵洞 6.电缆防火隔板、防火涂料 7.接地 8.其他：未尽事项详见图纸、招标文件、工程量清单计价说明、国家相关规范等 |  | m | 94.4 | 588.7 |  | 55573.28
11 | 030408001188 | 电力电缆 | 1.名称：电力电缆 2.规格：WDZB-YJY-B2-4×70+1×35mm2 3.揭（盖）盖板 4.电缆敷设 5.电缆防护、防火堵洞 6.电缆防火隔板、防火涂料 7.接地 8.其他：未尽事项详见图纸、招标文件、工程量清单计价说明、国家相关规范等 |  | m | 48 | 281.23 |  | 13499.04
本页小计 | [8 empty] | 342520.31
注：为计取规费等的使用，可在表中增设其中：“定额人工费”。
表—08
分部分项工程和单价措施项目清单与计价表
工程名称：清㘵-充电桩配电工程（70%充电桩部分） |  |  |  | 标段： |  |  |  | 第 4 页 共 7 页
序号 | 项目编码 | 项目名称 | 项目特征描述 |  | 计量单位 | 工程量 | 金额（元）
[7 empty] | 综合单价 |  | 综合合价 | 其中
暂估价
12 | 030408001189 | 电力电缆 | 1.名称：电力电缆 2.规格：WDZB-YJY-B2-4×35+1×16mm2 3.揭（盖）盖板 4.电缆敷设 5.电缆防护、防火堵洞 6.电缆防火隔板、防火涂料 7.接地 8.其他：未尽事项详见图纸、招标文件、工程量清单计价说明、国家相关规范等 |  | m | 9 | 145.3 |  | 1307.7
13 | 030408006143 | 电力电缆头 | 1.名称：电力电缆头 2.型号、规格：240截面mm2以下 3.电压等级（kV)：1KV 4.未尽事项详见图纸、工程量清单计价说明、国家相关规范等 |  | 个 | 6 | 376.37 |  | 2258.22
14 | 030408006144 | 电力电缆头 | 1.名称：电力电缆头 2.型号、规格：185截面mm2以下 3.电压等级（kV)：1KV 4.未尽事项详见图纸、工程量清单计价说明、国家相关规范等 |  | 个 | 8 | 302.26 |  | 2418.08
15 | 030408006145 | 电力电缆头 | 1.名称：电力电缆头 2.型号、规格：70截面mm2以下 3.电压等级（kV)：1KV 4.未尽事项详见图纸、工程量清单计价说明、国家相关规范等 |  | 个 | 17 | 199.85 |  | 3397.45
16 | 030408006146 | 电力电缆头 | 1.名称：电力电缆头 2.型号、规格：35截面mm2以下 3.电压等级（kV)：1KV 4.未尽事项详见图纸、工程量清单计价说明、国家相关规范等 |  | 个 | 3 | 153.92 |  | 461.76
本页小计 | [8 empty] | 9843.21
注：为计取规费等的使用，可在表中增设其中：“定额人工费”。
表—08
分部分项工程和单价措施项目清单与计价表
工程名称：清㘵-充电桩配电工程（70%充电桩部分） |  |  |  | 标段： |  |  |  | 第 5 页 共 7 页
序号 | 项目编码 | 项目名称 | 项目特征描述 |  | 计量单位 | 工程量 | 金额（元）
[7 empty] | 综合单价 |  | 综合合价 | 其中
暂估价
17 | 030408011002 | 电缆T接箱 | 1.名称：电缆T接箱 2.安装方式：悬挂，详按图纸系统图 3.箱体接地、单体调试、接线等 4.未尽事项详见图纸、工程量清单计价说明、国家相关规范等 |  | 台 | 20 | 671.86 |  | 13437.2
18 | 030414002038 | 送配电装置系统 | 1.名称：送配电装置系统调试(综合) 2.电压等级(kV)：1kV 3.其他：未尽事项详见图纸、招标文件、工程量清单计价说明、国家相关规范等 |  | 项 | 1 | 6430.62 |  | 6430.62
|  | 地块十 | [6 empty] | 1777004.01
19 | 030408001190 | 电力电缆 | 1.名称：电力电缆 2.规格：WDZB-YJY-B2-4×150+1×70mm2 3.揭（盖）盖板 4.电缆敷设 5.电缆防护、防火堵洞 6.电缆防火隔板、防火涂料 7.接地 8.其他：未尽事项详见图纸、招标文件、工程量清单计价说明、国家相关规范等 |  | m | 2762.39 | 588.7 |  | 1626218.99
20 | 030408001191 | 电力电缆 | 1.名称：电力电缆 2.规格：WDZB-YJY-B2-4×70+1×35mm2 3.揭（盖）盖板 4.电缆敷设 5.电缆防护、防火堵洞 6.电缆防火隔板、防火涂料 7.接地 8.其他：未尽事项详见图纸、招标文件、工程量清单计价说明、国家相关规范等 |  | m | 356.99 | 281.23 |  | 100396.3
本页小计 | [8 empty] | 1746483.11
注：为计取规费等的使用，可在表中增设其中：“定额人工费”。
表—08
分部分项工程和单价措施项目清单与计价表
工程名称：清㘵-充电桩配电工程（70%充电桩部分） |  |  |  | 标段： |  |  |  | 第 6 页 共 7 页
序号 | 项目编码 | 项目名称 | 项目特征描述 |  | 计量单位 | 工程量 | 金额（元）
[7 empty] | 综合单价 |  | 综合合价 | 其中
暂估价
21 | 030408001192 | 电力电缆 | 1.名称：电力电缆 2.规格：WDZB-YJY-B2-4×50+1×25mm2 3.揭（盖）盖板 4.电缆敷设 5.电缆防护、防火堵洞 6.电缆防火隔板、防火涂料 7.接地 8.其他：未尽事项详见图纸、招标文件、工程量清单计价说明、国家相关规范等 |  | m | 48 | 204.17 |  | 9800.16
22 | 030408001193 | 电力电缆 | 1.名称：电力电缆 2.规格：WDZB-YJY-B2-4×35+1×16mm2 3.揭（盖）盖板 4.电缆敷设 5.电缆防护、防火堵洞 6.电缆防火隔板、防火涂料 7.接地 8.其他：未尽事项详见图纸、招标文件、工程量清单计价说明、国家相关规范等 |  | m | 6 | 145.3 |  | 871.8
23 | 030408006147 | 电力电缆头 | 1.名称：电力电缆头 2.型号、规格：185截面mm2以下 3.电压等级（kV)：1KV 4.未尽事项详见图纸、工程量清单计价说明、国家相关规范等 |  | 个 | 32 | 302.26 |  | 9672.32
24 | 030408006148 | 电力电缆头 | 1.名称：电力电缆头 2.型号、规格：70截面mm2以下 3.电压等级（kV)：1KV 4.未尽事项详见图纸、工程量清单计价说明、国家相关规范等 |  | 个 | 4 | 199.85 |  | 799.4
本页小计 | [8 empty] | 21143.68
注：为计取规费等的使用，可在表中增设其中：“定额人工费”。
表—08
分部分项工程和单价措施项目清单与计价表
工程名称：清㘵-充电桩配电工程（70%充电桩部分） |  |  |  | 标段： |  |  |  | 第 7 页 共 7 页
序号 | 项目编码 | 项目名称 | 项目特征描述 |  | 计量单位 | 工程量 | 金额（元）
[7 empty] | 综合单价 |  | 综合合价 | 其中
暂估价
25 | 030408006149 | 电力电缆头 | 1.名称：电力电缆头 2.型号、规格：35截面mm2以下 3.电压等级（kV)：1KV 4.未尽事项详见图纸、工程量清单计价说明、国家相关规范等 |  | 个 | 4 | 153.92 |  | 615.68
26 | 030408011003 | 电缆T接箱 | 1.名称：电缆T接箱 2.安装方式：悬挂，详按图纸系统图 3.箱体接地、单体调试、接线等 4.未尽事项详见图纸、工程量清单计价说明、国家相关规范等 |  | 台 | 18 | 671.86 |  | 12093.48
27 | 030414002039 | 送配电装置系统 | 1.名称：送配电装置系统调试(综合) 2.电压等级(kV)：1kV 3.其他：未尽事项详见图纸、招标文件、工程量清单计价说明、国家相关规范等 |  | 项 | 1 | 16535.88 |  | 16535.88
|  | 措施项目 | [6 empty] | 20470.8
28 | 031302007048 | 高层施工增加 |  |  | 项 | 1
29 | 031301017054 | 脚手架搭拆费 |  |  | 项 | 1 | 20470.8 |  | 20470.8
本页小计 | [8 empty] | 49715.84
合 计 | [8 empty] | 8842081.13
注：为计取规费等的使用，可在表中增设其中：“定额人工费”。
表—08

## 表-11 总价措施项目清单与计价表
总价措施项目清单与计价表
工程名称：清㘵-充电桩配电工程（70%充电桩部分） | [5 empty] | 标段： |  | 第 1 页 共 2 页
序号 | 项目编码 | 项目名称 | 计算基础 | 费率 (%) | 金额 (元) |  | 调整 费率(%) |  | 调整后 金额(元) | 备注
1 | LSSGCSF00054 | 绿色施工安全防护措施费 | 分部分项人工费+分部分项机具费 | 35.77 | 198164.02 |  |  |  |  | 以分部分项的人工费与施工机具费之和为计算基础，费率35.77%
2 | 031301010054 | 安装与生产同时进行增加费用 | 分部分项人工费 | 0 | [5 empty] | 按人工费的10%计算
3 | 031301011054 | 在有害身体健康环境中施工增加费 | 分部分项人工费 | 0 | [5 empty] | 按人工费的10%计算
4 | TSSGBWZJF054 | 在地下（暗）室、设备及大口径管道内等特殊施工部位进行施工增加费 |  | 30 | [5 empty] | 按该部分人工费的30%计算
5 | 粤031302008054 | 赶工措施费 | 分部分项人工费+分部分项机具费 | 0 | [5 empty] | 赶工措施费=（1-δ）*分部分项（人工费+施工机具费）*0.344 （0.8≤δ＜1 式中：δ=合同工期/定额工期）
6 | 031302002054 | 夜间施工增加费 |  | 20 | [5 empty] | 按其夜间施工项目人工费的20%计算
7 | JTGRSGZJF054 | 交通干扰工程施工增加费 |  | 10 | [5 empty] | 按在市政道路上施工项目人工费的10%计算
8 | 粤031302009054 | 文明工地增加费 | 分部分项人工费+分部分项机具费 | 0 | [5 empty] | 以分部分项的人工费与施工机具费之和为计算基础；市级文明工地1.00%；省级文明工地2.00%
9 | DXGXJCJXF054 | 地下管线交叉降效费 | [7 empty] | 按实际发生或经批准的施工方案计
编制人（造价人员）： | [5 empty] | 复核人（造价工程师）：
表-11
总价措施项目清单与计价表
工程名称：清㘵-充电桩配电工程（70%充电桩部分） | [5 empty] | 标段： |  | 第 2 页 共 2 页
序号 | 项目编码 | 项目名称 | 计算基础 | 费率 (%) | 金额 (元) |  | 调整 费率(%) |  | 调整后 金额(元) | 备注
算
10 | QTFY00000054 | 其他费用 | [7 empty] | 按实际发生或经批准的施工组织设计方案计算
合 计 |  |  |  |  | 198164.02
编制人（造价人员）： | [5 empty] | 复核人（造价工程师）：
表-11

## 表-12 其他项目清单与计价汇总表
其他项目清单与计价汇总表
工程名称：清㘵-充电桩配电工程（70%充电桩部分） |  |  | 标段： |  | 第 1 页 共 1 页
序号 | 项目名称 | 金额（元） |  | 结算金额（元） |  | 备注
1 | 暂列金额 | 882161.03 |  |  |  | 明细详见表-12-1
2 | 暂估价
2.1 | 材料暂估价 | — |  |  |  | 明细详见表-12-2
2.2 | 专业工程暂估价 |  |  |  |  | 明细详见表-12-3
3 | 计日工 |  |  |  |  | 明细详见表-12-4
4 | 总承包服务费 |  |  |  |  | 明细详见表-12-5
5 | 预算包干费 | 55399.50
6 | 工程优质费
7 | 概算幅度差
8 | 现场签证费用
9 | 索赔费用
10 | 其他费用
| 合 计 | 937560.53 |  |  |  | —
注：材料（工程设备）暂估单价进入清单项目综合单价，此处不汇总。
表—12

## 表-12-1 暂列金额表
暂列金额明细表
工程名称：清㘵-充电桩配电工程（70%充电桩部分） |  |  | 标段： |  | 第 1 页 共 1 页
序号 | 名称 | 计量单位 |  | 暂定金额（元） |  | 备注
1 | 暂列金额 | 项 |  | 882161.03
合 计 |  |  |  | 882161.03 |  | —
注：此表由招标人填写，如不能详列，也可只列暂列金额总额，投标人应将上述暂列金额计入投标总价中。
表—12—1

## 表-13 规费、税金项目清单与计价表
规费、税金项目清单与计价表
工程名称：清㘵-充电桩配电工程（70%充电桩部分） |  |  | 标段： |  |  | 第 1 页 共 1 页
序号 | 项目名称 | 计算基础 |  | 计算基数 | 计算费率 (%) |  | 金额(元)
1 | 增值税销项税额 | 分部分项合计+措施合计+其他项目 |  | 9977805.68 | 9 |  | 898002.51
合 计 | [6 empty] | 898002.51
编制人（造价人员）： |  |  | 复核人（造价工程师）：
表—13