## 表-04 单位工程招标控制价汇总表
单位工程招标控制价汇总表
工程名称：通信工程（外电） |  |  | 标段： | 第 1 页 共 1 页
序号 | 汇总内容 | 金额:(元) |  |  | 其中：暂估价(元)
1 | 分部分项合计 | 645064.50
1.1 | 地块二 | 463923.01
1.2 | 地块九 | 63480.18
1.3 | 地块十 | 117661.31
2 | 措施合计 | 75937.38
2.1 | 绿色施工安全防护措施费 | 69566.98
2.2 | 其他措施费 | 6370.40
3 | 其他项目 | 83954.86 |  |  | －
3.1 | 暂列金额 | 64506.45
3.2 | 暂估价
3.3 | 计日工
3.4 | 总承包服务费
3.5 | 预算包干费 | 19448.41
3.6 | 工程优质费
3.7 | 概算幅度差
3.8 | 索赔费用
3.9 | 现场签证费用
3.10 | 其他费用
4 | 税前工程造价 | 804956.74
5 | 增值税销项税额 | 72446.11 |  |  | －
6 | 总造价 | 877402.85
7 | 人工费 | 165180.59
招标控制价合计=1+2+3+5 |  | 877,402.85 |  |  | 0.00
注：本表适用于单位工程招标控制价或投标报价的汇总，如无单位工程划分，单项工程也使用本表汇总
表—04

## 表-08 分部分项工程和单价措施项目清单与计价表
分部分项工程和单价措施项目清单与计价表
工程名称：通信工程（外电） |  |  |  | 标段： |  |  |  | 第 1 页 共 63 页
序号 | 项目编码 | 项目名称 | 项目特征描述 |  | 计量单位 | 工程量 | 金额（元）
[7 empty] | 综合单价 |  | 综合合价 | 其中
暂估价
|  | 地块二 | [6 empty] | 463923.01
|  | 1栋（地块二） | [6 empty] | 37480.14
1 | 030404016007 | 综合测控通信单元 | 1.名称:综合测控通信单元 2.规格、型号:详见图纸 3.安装方式:悬挂式 4.含箱内所需元器件、仪表、配件安装 5.其他:未尽事项详见图纸、招标文件、工程量清单计价说明、国家相关规范等 |  | 台 | 1 | 10679.89 |  | 10679.89
2 | 030501012019 | 交换机 | 1.名称:工业以太网交换机 2.规格、型号:二层,2光4电(户内) 3.含模块、光口等成套安装 4.其他:未尽事项详见图纸、招标文件、工程量清单计价说明、国家相关规范等 |  | 套 | 1 | 254.63 |  | 254.63
3 | 030502010029 | 配线架 | 1.名称:ODF配线架 2.规格、型号:48系统,含单头尾纤 3.其他:未尽事项详见图纸、招标文件、工程量清单计价说明、国家相关规范等 |  | 个 | 2 | 846.92 |  | 1693.84
4 | 030502010030 | 光缆盘线架 | 1.名称:光缆盘线架 2.其他:未尽事项详见图纸、招标文件、工程量清单计价说明、国家相关规范等 |  | 个 | 2 | 980.03 |  | 1960.06
5 | 031103008018 | 光缆 | 1.名称:通信光缆 2.规格、型号:GYFTZY-48芯 3.敷设方式:综合考虑 4.含光缆接续、光缆成端接头、光缆标识牌、防火堵料等 5.其他:未尽事项详见图纸、招标文件、工程量清单计价说明、国家相关规范等 |  | m | 305 | 10 |  | 3050
本页小计 | [8 empty] | 17638.42
注：为计取规费等的使用，可在表中增设其中：“定额人工费”。
表—08
分部分项工程和单价措施项目清单与计价表
工程名称：通信工程（外电） |  |  |  | 标段： |  |  |  | 第 2 页 共 63 页
序号 | 项目编码 | 项目名称 | 项目特征描述 |  | 计量单位 | 工程量 | 金额（元）
[7 empty] | 综合单价 |  | 综合合价 | 其中
暂估价
6 | 030502005023 | 双绞线缆 | 1.名称:双绞线缆 2.规格、型号:超5类屏蔽 3.敷设方式:综合考虑 4.其他:未尽事项详见图纸、招标文件、工程量清单计价说明、国家相关规范等 |  | m | 150 | 3.63 |  | 544.5
7 | 031103002001 | 光纤保护管 | 1.名称:光纤保护管 2.规格、型号:蓝色阻燃套管 PEφ32 3.土方开挖、回填、余方弃置、渣土排放费等综合考虑 4.路面破除及修复 5.其他:未尽事项详见图纸、招标文件、工程量清单计价说明、国家相关规范等 |  | m | 225 | 5.65 |  | 1271.25
8 | 030502013001 | 光缆成端熔接头 | 1.名称:光缆成端熔接头 2.规格、型号:48芯、含光缆接线盒 3.其他:未尽事项详见图纸、招标文件、工程量清单计价说明、国家相关规范等 |  | 个 | 2 | 3182.52 |  | 6365.04
9 | 031103012018 | 光缆中继段测试 | 1.名称:光缆中继段测试 2.规格、型号:48芯 3.其他:未尽事项详见图纸、招标文件、工程量清单计价说明、国家相关规范等 |  | 项 | 1 | 3420.16 |  | 3420.16
10 | 030414004018 | 配网自动化系统调试 | 1.名称:配网自动化系统调试 2.遥测、遥信、遥控、遥调四遥配网自动化 3.其他:未尽事项详见图纸、招标文件、工程量清单计价说明、国家相关规范等 |  | 项 | 1 | 1044.38 |  | 1044.38
11 | 030502016018 | 布放尾纤 | 1.名称:尾纤 2.规格、型号:G.652双头尾纤(交换机与ODF连接线) 3.其他:未尽事项详见图纸、招标文件、工程量清单计价说明、国家相关规范等 |  | 根 | 4 | 58.01 |  | 232.04
本页小计 | [8 empty] | 12877.37
注：为计取规费等的使用，可在表中增设其中：“定额人工费”。
表—08
分部分项工程和单价措施项目清单与计价表
工程名称：通信工程（外电） |  |  |  | 标段： |  |  |  | 第 3 页 共 63 页
序号 | 项目编码 | 项目名称 | 项目特征描述 |  | 计量单位 | 工程量 | 金额（元）
[7 empty] | 综合单价 |  | 综合合价 | 其中
暂估价
12 | 030404017412 | 低压电源箱 | 1.名称:低压电源箱 2.规格、型号:详见图纸 3.安装方式:悬挂式 4.含箱内所需元器件、仪表、配件安装 5.其他:未尽事项详见图纸、招标文件、工程量清单计价说明、国家相关规范等 |  | 台 | 1 | 1420.46 |  | 1420.46
13 | 030411004032 | 配线 | 1.电气配线 ZRBVV-6mm2 2.电线敷设 3.管内穿线及线槽配线 4.接地 5.其他：未尽事项详见图纸、招标文件、工程量清单计价说明、国家相关规范等 |  | m | 200 | 6.26 |  | 1252
14 | 030411004033 | 配线 | 1.电气配线 ZRBVV-4mm2 2.电线敷设 3.管内穿线及线槽配线 4.接地 5.其他：未尽事项详见图纸、招标文件、工程量清单计价说明、国家相关规范等 |  | m | 20 | 4.87 |  | 97.4
15 | 030409002010 | 配线 | 1.名称:黄绿多股软铜线 2.规格、型号:BVR-4 3.其他:未尽事项详见图纸、招标文件、工程量清单计价说明、国家相关规范等 |  | m | 20 | 25.33 |  | 506.6
16 | 030502005024 | 双绞线缆 | 1.名称:双绞线缆 2.规格、型号:航插接口线缆 3.敷设方式:综合考虑 4.其他:未尽事项详见图纸、招标文件、工程量清单计价说明、国家相关规范等 |  | m | 150 | 3.63 |  | 544.5
本页小计 | [8 empty] | 3820.96
注：为计取规费等的使用，可在表中增设其中：“定额人工费”。
表—08
分部分项工程和单价措施项目清单与计价表
工程名称：通信工程（外电） |  |  |  | 标段： |  |  |  | 第 4 页 共 63 页
序号 | 项目编码 | 项目名称 | 项目特征描述 |  | 计量单位 | 工程量 | 金额（元）
[7 empty] | 综合单价 |  | 综合合价 | 其中
暂估价
17 | 030411003004 | 电缆桥架 | 1.名称:镀锌电缆桥架（梯级式带盖） 2.规格、型号:300x100 3.包括不仅限于盖板、弯头、跨接等 4.桥架支架制作、安装，除微锈、刷漆满足设计要求 5.其他:未尽事项详见图纸、招标文件、工程量清单计价说明、国家相关规范等 |  | m | 10 | 157.18 |  | 1571.8
18 | 030411002010 | 塑料线槽 | 1.名称:阻燃绝缘PVC电线槽 2.规格、型号:25x14mm 3.其他:未尽事项详见图纸、招标文件、工程量清单计价说明、国家相关规范等 |  | m | 30 | 20.36 |  | 610.8
19 | 031102007001 | 无线通信设备（含增益天线） | 1.名称:无线通信设备（含增益天线） 2.规格型号:带3G、4G网络功能 3.其他:未尽事项详见图纸、招标文件、工程量清单计价说明、国家相关规范等 |  | 套 | 1 | 960.79 |  | 960.79
|  | 2栋（地块二） | [6 empty] | 33726.26
20 | 030404016008 | 综合测控通信单元 | 1.名称:综合测控通信单元 2.规格、型号:详见图纸 3.安装方式:悬挂式 4.含箱内所需元器件、仪表、配件安装 5.其他:未尽事项详见图纸、招标文件、工程量清单计价说明、国家相关规范等 |  | 台 | 1 | 10679.89 |  | 10679.89
21 | 030501012020 | 交换机 | 1.名称:工业以太网交换机 2.规格、型号:二层,2光4电(户内) 3.含模块、光口等成套安装 4.其他:未尽事项详见图纸、招标文件、工程量清单计价说明、国家相关规范等 |  | 套 | 1 | 254.63 |  | 254.63
本页小计 | [8 empty] | 14077.91
注：为计取规费等的使用，可在表中增设其中：“定额人工费”。
表—08
分部分项工程和单价措施项目清单与计价表
工程名称：通信工程（外电） |  |  |  | 标段： |  |  |  | 第 5 页 共 63 页
序号 | 项目编码 | 项目名称 | 项目特征描述 |  | 计量单位 | 工程量 | 金额（元）
[7 empty] | 综合单价 |  | 综合合价 | 其中
暂估价
22 | 030502010031 | 配线架 | 1.名称:ODF配线架 2.规格、型号:48系统,含单头尾纤 3.其他:未尽事项详见图纸、招标文件、工程量清单计价说明、国家相关规范等 |  | 个 | 2 | 846.92 |  | 1693.84
23 | 030502010032 | 光缆盘线架 | 1.名称:光缆盘线架 2.其他:未尽事项详见图纸、招标文件、工程量清单计价说明、国家相关规范等 |  | 个 | 1 | 980.03 |  | 980.03
24 | 031103008019 | 光缆 | 1.名称:通信光缆 2.规格、型号:GYFTZY-48芯 3.敷设方式:综合考虑 4.含光缆接续、光缆成端接头、光缆标识牌、防火堵料等 5.其他:未尽事项详见图纸、招标文件、工程量清单计价说明、国家相关规范等 |  | m | 230 | 10 |  | 2300
25 | 030502005025 | 双绞线缆 | 1.名称:双绞线缆 2.规格、型号:超5类屏蔽 3.敷设方式:综合考虑 4.其他:未尽事项详见图纸、招标文件、工程量清单计价说明、国家相关规范等 |  | m | 150 | 3.63 |  | 544.5
26 | 031103002002 | 光纤保护管 | 1.名称:光纤保护管 2.规格、型号:蓝色阻燃套管 PEφ32 3.土方开挖、回填、余方弃置、渣土排放费等综合考虑 4.路面破除及修复 5.其他:未尽事项详见图纸、招标文件、工程量清单计价说明、国家相关规范等 |  | m | 190 | 5.65 |  | 1073.5
27 | 030502013002 | 光缆成端熔接头 | 1.名称:光缆成端熔接头 2.规格、型号:48芯、含光缆接线盒 3.其他:未尽事项详见图纸、招标文件、工程量清单计价说明、国家相关规范等 |  | 个 | 2 | 3182.52 |  | 6365.04
本页小计 | [8 empty] | 12956.91
注：为计取规费等的使用，可在表中增设其中：“定额人工费”。
表—08
分部分项工程和单价措施项目清单与计价表
工程名称：通信工程（外电） |  |  |  | 标段： |  |  |  | 第 6 页 共 63 页
序号 | 项目编码 | 项目名称 | 项目特征描述 |  | 计量单位 | 工程量 | 金额（元）
[7 empty] | 综合单价 |  | 综合合价 | 其中
暂估价
28 | 030502016019 | 布放尾纤 | 1.名称:尾纤 2.规格、型号:G.652双头尾纤(交换机与ODF连接线) 3.其他:未尽事项详见图纸、招标文件、工程量清单计价说明、国家相关规范等 |  | 根 | 2 | 58.01 |  | 116.02
29 | 031103012019 | 光缆中继段测试 | 1.名称:光缆中继段测试 2.规格、型号:48芯 3.其他:未尽事项详见图纸、招标文件、工程量清单计价说明、国家相关规范等 |  | 项 | 1 | 1710.08 |  | 1710.08
30 | 030414004019 | 配网自动化系统调试 | 1.名称:配网自动化系统调试 2.遥测、遥信、遥控、遥调四遥配网自动化 3.其他:未尽事项详见图纸、招标文件、工程量清单计价说明、国家相关规范等 |  | 项 | 1 | 1044.38 |  | 1044.38
31 | 030404017413 | 低压电源箱 | 1.名称:低压电源箱 2.规格、型号:详见图纸 3.安装方式:悬挂式 4.含箱内所需元器件、仪表、配件安装 5.其他:未尽事项详见图纸、招标文件、工程量清单计价说明、国家相关规范等 |  | 台 | 1 | 1420.46 |  | 1420.46
32 | 030411004034 | 配线 | 1.电气配线 ZRBVV-6mm2 2.电线敷设 3.管内穿线及线槽配线 4.接地 5.其他：未尽事项详见图纸、招标文件、工程量清单计价说明、国家相关规范等 |  | m | 200 | 6.26 |  | 1252
33 | 030411004035 | 配线 | 1.电气配线 ZRBVV-4mm2 2.电线敷设 3.管内穿线及线槽配线 4.接地 5.其他：未尽事项详见图纸、招标文件、工程量清单计价说明、国家相关规范等 |  | m | 20 | 4.87 |  | 97.4
本页小计 | [8 empty] | 5640.34
注：为计取规费等的使用，可在表中增设其中：“定额人工费”。
表—08
分部分项工程和单价措施项目清单与计价表
工程名称：通信工程（外电） |  |  |  | 标段： |  |  |  | 第 7 页 共 63 页
序号 | 项目编码 | 项目名称 | 项目特征描述 |  | 计量单位 | 工程量 | 金额（元）
[7 empty] | 综合单价 |  | 综合合价 | 其中
暂估价
34 | 030409002011 | 配线 | 1.名称:黄绿多股软铜线 2.规格、型号:BVR-4 3.其他:未尽事项详见图纸、招标文件、工程量清单计价说明、国家相关规范等 |  | m | 20 | 25.33 |  | 506.6
35 | 030502005026 | 双绞线缆 | 1.名称:双绞线缆 2.规格、型号:航插接口线缆 3.敷设方式:综合考虑 4.其他:未尽事项详见图纸、招标文件、工程量清单计价说明、国家相关规范等 |  | m | 150 | 3.63 |  | 544.5
36 | 030411003005 | 电缆桥架 | 1.名称:镀锌电缆桥架（梯级式带盖） 2.规格、型号:300x100 3.包括不仅限于盖板、弯头、跨接等 4.桥架支架制作、安装，除微锈、刷漆满足设计要求 5.其他:未尽事项详见图纸、招标文件、工程量清单计价说明、国家相关规范等 |  | m | 10 | 157.18 |  | 1571.8
37 | 030411002011 | 塑料线槽 | 1.名称:阻燃绝缘PVC电线槽 2.规格、型号:25x14mm 3.其他:未尽事项详见图纸、招标文件、工程量清单计价说明、国家相关规范等 |  | m | 30 | 20.36 |  | 610.8
38 | 031102007002 | 无线通信设备（含增益天线） | 1.名称:无线通信设备（含增益天线） 2.规格型号:带3G、4G网络功能 3.其他:未尽事项详见图纸、招标文件、工程量清单计价说明、国家相关规范等 |  | 套 | 1 | 960.79 |  | 960.79
|  | 5栋（地块二） | [6 empty] | 31770.01
本页小计 | [8 empty] | 4194.49
注：为计取规费等的使用，可在表中增设其中：“定额人工费”。
表—08
分部分项工程和单价措施项目清单与计价表
工程名称：通信工程（外电） |  |  |  | 标段： |  |  |  | 第 8 页 共 63 页
序号 | 项目编码 | 项目名称 | 项目特征描述 |  | 计量单位 | 工程量 | 金额（元）
[7 empty] | 综合单价 |  | 综合合价 | 其中
暂估价
39 | 030404016009 | 综合测控通信单元 | 1.名称:综合测控通信单元 2.规格、型号:详见图纸 3.安装方式:悬挂式 4.含箱内所需元器件、仪表、配件安装 5.其他:未尽事项详见图纸、招标文件、工程量清单计价说明、国家相关规范等 |  | 台 | 1 | 10679.89 |  | 10679.89
40 | 030501012021 | 交换机 | 1.名称:工业以太网交换机 2.规格、型号:二层,2光4电(户内) 3.含模块、光口等成套安装 4.其他:未尽事项详见图纸、招标文件、工程量清单计价说明、国家相关规范等 |  | 套 | 1 | 254.63 |  | 254.63
41 | 030502010033 | 配线架 | 1.名称:ODF配线架 2.规格、型号:48系统,含单头尾纤 3.其他:未尽事项详见图纸、招标文件、工程量清单计价说明、国家相关规范等 |  | 个 | 2 | 846.92 |  | 1693.84
42 | 030502010034 | 光缆盘线架 | 1.名称:光缆盘线架 2.其他:未尽事项详见图纸、招标文件、工程量清单计价说明、国家相关规范等 |  | 个 | 1 | 980.03 |  | 980.03
43 | 031103008020 | 光缆 | 1.名称:通信光缆 2.规格、型号:GYFTZY-48芯 3.敷设方式:综合考虑 4.含光缆接续、光缆成端接头、光缆标识牌、防火堵料等 5.其他:未尽事项详见图纸、招标文件、工程量清单计价说明、国家相关规范等 |  | m | 105 | 10 |  | 1050
44 | 030502005027 | 双绞线缆 | 1.名称:双绞线缆 2.规格、型号:超5类屏蔽 3.敷设方式:综合考虑 4.其他:未尽事项详见图纸、招标文件、工程量清单计价说明、国家相关规范等 |  | m | 150 | 3.63 |  | 544.5
本页小计 | [8 empty] | 15202.89
注：为计取规费等的使用，可在表中增设其中：“定额人工费”。
表—08
分部分项工程和单价措施项目清单与计价表
工程名称：通信工程（外电） |  |  |  | 标段： |  |  |  | 第 9 页 共 63 页
序号 | 项目编码 | 项目名称 | 项目特征描述 |  | 计量单位 | 工程量 | 金额（元）
[7 empty] | 综合单价 |  | 综合合价 | 其中
暂估价
45 | 031103002003 | 光纤保护管 | 1.名称:光纤保护管 2.规格、型号:蓝色阻燃套管 PEφ32 3.土方开挖、回填、余方弃置、渣土排放费等综合考虑 4.路面破除及修复 5.其他:未尽事项详见图纸、招标文件、工程量清单计价说明、国家相关规范等 |  | m | 65 | 5.65 |  | 367.25
46 | 030502013003 | 光缆成端熔接头 | 1.名称:光缆成端熔接头 2.规格、型号:48芯、含光缆接线盒 3.其他:未尽事项详见图纸、招标文件、工程量清单计价说明、国家相关规范等 |  | 个 | 2 | 3182.52 |  | 6365.04
47 | 030502016020 | 布放尾纤 | 1.名称:尾纤 2.规格、型号:G.652双头尾纤(交换机与ODF连接线) 3.其他:未尽事项详见图纸、招标文件、工程量清单计价说明、国家相关规范等 |  | 根 | 2 | 58.01 |  | 116.02
48 | 031103012020 | 光缆中继段测试 | 1.名称:光缆中继段测试 2.规格、型号:48芯 3.其他:未尽事项详见图纸、招标文件、工程量清单计价说明、国家相关规范等 |  | 项 | 1 | 1710.08 |  | 1710.08
49 | 030414004020 | 配网自动化系统调试 | 1.名称:配网自动化系统调试 2.遥测、遥信、遥控、遥调四遥配网自动化 3.其他:未尽事项详见图纸、招标文件、工程量清单计价说明、国家相关规范等 |  | 项 | 1 | 1044.38 |  | 1044.38
50 | 030404017414 | 低压电源箱 | 1.名称:低压电源箱 2.规格、型号:详见图纸 3.安装方式:悬挂式 4.含箱内所需元器件、仪表、配件安装 5.其他:未尽事项详见图纸、招标文件、工程量清单计价说明、国家相关规范等 |  | 台 | 1 | 1420.46 |  | 1420.46
本页小计 | [8 empty] | 11023.23
注：为计取规费等的使用，可在表中增设其中：“定额人工费”。
表—08
分部分项工程和单价措施项目清单与计价表
工程名称：通信工程（外电） |  |  |  | 标段： |  |  |  | 第 10 页 共 63 页
序号 | 项目编码 | 项目名称 | 项目特征描述 |  | 计量单位 | 工程量 | 金额（元）
[7 empty] | 综合单价 |  | 综合合价 | 其中
暂估价
51 | 030411004036 | 配线 | 1.电气配线 ZRBVV-6mm2 2.电线敷设 3.管内穿线及线槽配线 4.接地 5.其他：未尽事项详见图纸、招标文件、工程量清单计价说明、国家相关规范等 |  | m | 200 | 6.26 |  | 1252
52 | 030411004037 | 配线 | 1.电气配线 ZRBVV-4mm2 2.电线敷设 3.管内穿线及线槽配线 4.接地 5.其他：未尽事项详见图纸、招标文件、工程量清单计价说明、国家相关规范等 |  | m | 20 | 4.87 |  | 97.4
53 | 030409002012 | 配线 | 1.名称:黄绿多股软铜线 2.规格、型号:BVR-4 3.其他:未尽事项详见图纸、招标文件、工程量清单计价说明、国家相关规范等 |  | m | 20 | 25.33 |  | 506.6
54 | 030502005028 | 双绞线缆 | 1.名称:双绞线缆 2.规格、型号:航插接口线缆 3.敷设方式:综合考虑 4.其他:未尽事项详见图纸、招标文件、工程量清单计价说明、国家相关规范等 |  | m | 150 | 3.63 |  | 544.5
55 | 030411003006 | 电缆桥架 | 1.名称:镀锌电缆桥架（梯级式带盖） 2.规格、型号:300x100 3.包括不仅限于盖板、弯头、跨接等 4.桥架支架制作、安装，除微锈、刷漆满足设计要求 5.其他:未尽事项详见图纸、招标文件、工程量清单计价说明、国家相关规范等 |  | m | 10 | 157.18 |  | 1571.8
56 | 030411002012 | 塑料线槽 | 1.名称:阻燃绝缘PVC电线槽 2.规格、型号:25x14mm 3.其他:未尽事项详见图纸、招标文件、工程量清单计价说明、国家相关规范等 |  | m | 30 | 20.36 |  | 610.8
本页小计 | [8 empty] | 4583.1
注：为计取规费等的使用，可在表中增设其中：“定额人工费”。
表—08
分部分项工程和单价措施项目清单与计价表
工程名称：通信工程（外电） |  |  |  | 标段： |  |  |  | 第 11 页 共 63 页
序号 | 项目编码 | 项目名称 | 项目特征描述 |  | 计量单位 | 工程量 | 金额（元）
[7 empty] | 综合单价 |  | 综合合价 | 其中
暂估价
57 | 031102007003 | 无线通信设备（含增益天线） | 1.名称:无线通信设备（含增益天线） 2.规格型号:带3G、4G网络功能 3.其他:未尽事项详见图纸、招标文件、工程量清单计价说明、国家相关规范等 |  | 套 | 1 | 960.79 |  | 960.79
|  | 6栋（地块二） | [6 empty] | 32474.26
58 | 030404016010 | 综合测控通信单元 | 1.名称:综合测控通信单元 2.规格、型号:详见图纸 3.安装方式:悬挂式 4.含箱内所需元器件、仪表、配件安装 5.其他:未尽事项详见图纸、招标文件、工程量清单计价说明、国家相关规范等 |  | 台 | 1 | 10679.89 |  | 10679.89
59 | 030501012022 | 交换机 | 1.名称:工业以太网交换机 2.规格、型号:二层,2光4电(户内) 3.含模块、光口等成套安装 4.其他:未尽事项详见图纸、招标文件、工程量清单计价说明、国家相关规范等 |  | 套 | 1 | 254.63 |  | 254.63
60 | 030502010035 | 配线架 | 1.名称:ODF配线架 2.规格、型号:48系统,含单头尾纤 3.其他:未尽事项详见图纸、招标文件、工程量清单计价说明、国家相关规范等 |  | 个 | 2 | 846.92 |  | 1693.84
61 | 030502010036 | 光缆盘线架 | 1.名称:光缆盘线架 2.其他:未尽事项详见图纸、招标文件、工程量清单计价说明、国家相关规范等 |  | 个 | 1 | 980.03 |  | 980.03
62 | 031103008021 | 光缆 | 1.名称:通信光缆 2.规格、型号:GYFTZY-48芯 3.敷设方式:综合考虑 4.含光缆接续、光缆成端接头、光缆标识牌、防火堵料等 5.其他:未尽事项详见图纸、招标文件、工程量清单计价说明、国家相关规范等 |  | m | 150 | 10 |  | 1500
本页小计 | [8 empty] | 16069.18
注：为计取规费等的使用，可在表中增设其中：“定额人工费”。
表—08
分部分项工程和单价措施项目清单与计价表
工程名称：通信工程（外电） |  |  |  | 标段： |  |  |  | 第 12 页 共 63 页
序号 | 项目编码 | 项目名称 | 项目特征描述 |  | 计量单位 | 工程量 | 金额（元）
[7 empty] | 综合单价 |  | 综合合价 | 其中
暂估价
63 | 030502005029 | 双绞线缆 | 1.名称:双绞线缆 2.规格、型号:超5类屏蔽 3.敷设方式:综合考虑 4.其他:未尽事项详见图纸、招标文件、工程量清单计价说明、国家相关规范等 |  | m | 150 | 3.63 |  | 544.5
64 | 031103002004 | 光纤保护管 | 1.名称:光纤保护管 2.规格、型号:蓝色阻燃套管 PEφ32 3.土方开挖、回填、余方弃置、渣土排放费等综合考虑 4.路面破除及修复 5.其他:未尽事项详见图纸、招标文件、工程量清单计价说明、国家相关规范等 |  | m | 110 | 5.65 |  | 621.5
65 | 030502013004 | 光缆成端熔接头 | 1.名称:光缆成端熔接头 2.规格、型号:48芯、含光缆接线盒 3.其他:未尽事项详见图纸、招标文件、工程量清单计价说明、国家相关规范等 |  | 个 | 2 | 3182.52 |  | 6365.04
66 | 030502016021 | 布放尾纤 | 1.名称:尾纤 2.规格、型号:G.652双头尾纤(交换机与ODF连接线) 3.其他:未尽事项详见图纸、招标文件、工程量清单计价说明、国家相关规范等 |  | 根 | 2 | 58.01 |  | 116.02
67 | 031103012021 | 光缆中继段测试 | 1.名称:光缆中继段测试 2.规格、型号:48芯 3.其他:未尽事项详见图纸、招标文件、工程量清单计价说明、国家相关规范等 |  | 项 | 1 | 1710.08 |  | 1710.08
68 | 030414004021 | 配网自动化系统调试 | 1.名称:配网自动化系统调试 2.遥测、遥信、遥控、遥调四遥配网自动化 3.其他:未尽事项详见图纸、招标文件、工程量清单计价说明、国家相关规范等 |  | 项 | 1 | 1044.38 |  | 1044.38
本页小计 | [8 empty] | 10401.52
注：为计取规费等的使用，可在表中增设其中：“定额人工费”。
表—08
分部分项工程和单价措施项目清单与计价表
工程名称：通信工程（外电） |  |  |  | 标段： |  |  |  | 第 13 页 共 63 页
序号 | 项目编码 | 项目名称 | 项目特征描述 |  | 计量单位 | 工程量 | 金额（元）
[7 empty] | 综合单价 |  | 综合合价 | 其中
暂估价
69 | 030404017415 | 低压电源箱 | 1.名称:低压电源箱 2.规格、型号:详见图纸 3.安装方式:悬挂式 4.含箱内所需元器件、仪表、配件安装 5.其他:未尽事项详见图纸、招标文件、工程量清单计价说明、国家相关规范等 |  | 台 | 1 | 1420.46 |  | 1420.46
70 | 030411004038 | 配线 | 1.电气配线 ZRBVV-6mm2 2.电线敷设 3.管内穿线及线槽配线 4.接地 5.其他：未尽事项详见图纸、招标文件、工程量清单计价说明、国家相关规范等 |  | m | 200 | 6.26 |  | 1252
71 | 030411004039 | 配线 | 1.电气配线 ZRBVV-4mm2 2.电线敷设 3.管内穿线及线槽配线 4.接地 5.其他：未尽事项详见图纸、招标文件、工程量清单计价说明、国家相关规范等 |  | m | 20 | 4.87 |  | 97.4
72 | 030409002013 | 配线 | 1.名称:黄绿多股软铜线 2.规格、型号:BVR-4 3.其他:未尽事项详见图纸、招标文件、工程量清单计价说明、国家相关规范等 |  | m | 20 | 25.33 |  | 506.6
73 | 030502005030 | 双绞线缆 | 1.名称:双绞线缆 2.规格、型号:航插接口线缆 3.敷设方式:综合考虑 4.其他:未尽事项详见图纸、招标文件、工程量清单计价说明、国家相关规范等 |  | m | 150 | 3.63 |  | 544.5
本页小计 | [8 empty] | 3820.96
注：为计取规费等的使用，可在表中增设其中：“定额人工费”。
表—08
分部分项工程和单价措施项目清单与计价表
工程名称：通信工程（外电） |  |  |  | 标段： |  |  |  | 第 14 页 共 63 页
序号 | 项目编码 | 项目名称 | 项目特征描述 |  | 计量单位 | 工程量 | 金额（元）
[7 empty] | 综合单价 |  | 综合合价 | 其中
暂估价
74 | 030411003007 | 电缆桥架 | 1.名称:镀锌电缆桥架（梯级式带盖） 2.规格、型号:300x100 3.包括不仅限于盖板、弯头、跨接等 4.桥架支架制作、安装，除微锈、刷漆满足设计要求 5.其他:未尽事项详见图纸、招标文件、工程量清单计价说明、国家相关规范等 |  | m | 10 | 157.18 |  | 1571.8
75 | 030411002013 | 塑料线槽 | 1.名称:阻燃绝缘PVC电线槽 2.规格、型号:25x14mm 3.其他:未尽事项详见图纸、招标文件、工程量清单计价说明、国家相关规范等 |  | m | 30 | 20.36 |  | 610.8
76 | 031102007004 | 无线通信设备（含增益天线） | 1.名称:无线通信设备（含增益天线） 2.规格型号:带3G、4G网络功能 3.其他:未尽事项详见图纸、招标文件、工程量清单计价说明、国家相关规范等 |  | 套 | 1 | 960.79 |  | 960.79
|  | 7栋（地块二） | [6 empty] | 33491.51
77 | 030404016011 | 综合测控通信单元 | 1.名称:综合测控通信单元 2.规格、型号:详见图纸 3.安装方式:悬挂式 4.含箱内所需元器件、仪表、配件安装 5.其他:未尽事项详见图纸、招标文件、工程量清单计价说明、国家相关规范等 |  | 台 | 1 | 10679.89 |  | 10679.89
78 | 030501012023 | 交换机 | 1.名称:工业以太网交换机 2.规格、型号:二层,2光4电(户内) 3.含模块、光口等成套安装 4.其他:未尽事项详见图纸、招标文件、工程量清单计价说明、国家相关规范等 |  | 套 | 1 | 254.63 |  | 254.63
本页小计 | [8 empty] | 14077.91
注：为计取规费等的使用，可在表中增设其中：“定额人工费”。
表—08
分部分项工程和单价措施项目清单与计价表
工程名称：通信工程（外电） |  |  |  | 标段： |  |  |  | 第 15 页 共 63 页
序号 | 项目编码 | 项目名称 | 项目特征描述 |  | 计量单位 | 工程量 | 金额（元）
[7 empty] | 综合单价 |  | 综合合价 | 其中
暂估价
79 | 030502010037 | 配线架 | 1.名称:ODF配线架 2.规格、型号:48系统,含单头尾纤 3.其他:未尽事项详见图纸、招标文件、工程量清单计价说明、国家相关规范等 |  | 个 | 2 | 846.92 |  | 1693.84
80 | 030502010038 | 光缆盘线架 | 1.名称:光缆盘线架 2.其他:未尽事项详见图纸、招标文件、工程量清单计价说明、国家相关规范等 |  | 个 | 1 | 980.03 |  | 980.03
81 | 031103008022 | 光缆 | 1.名称:通信光缆 2.规格、型号:GYFTZY-48芯 3.敷设方式:综合考虑 4.含光缆接续、光缆成端接头、光缆标识牌、防火堵料等 5.其他:未尽事项详见图纸、招标文件、工程量清单计价说明、国家相关规范等 |  | m | 215 | 10 |  | 2150
82 | 030502005031 | 双绞线缆 | 1.名称:双绞线缆 2.规格、型号:超5类屏蔽 3.敷设方式:综合考虑 4.其他:未尽事项详见图纸、招标文件、工程量清单计价说明、国家相关规范等 |  | m | 150 | 3.63 |  | 544.5
83 | 031103002005 | 光纤保护管 | 1.名称:光纤保护管 2.规格、型号:蓝色阻燃套管 PEφ32 3.土方开挖、回填、余方弃置、渣土排放费等综合考虑 4.路面破除及修复 5.其他:未尽事项详见图纸、招标文件、工程量清单计价说明、国家相关规范等 |  | m | 175 | 5.65 |  | 988.75
84 | 030502013005 | 光缆成端熔接头 | 1.名称:光缆成端熔接头 2.规格、型号:48芯、含光缆接线盒 3.其他:未尽事项详见图纸、招标文件、工程量清单计价说明、国家相关规范等 |  | 个 | 2 | 3182.52 |  | 6365.04
本页小计 | [8 empty] | 12722.16
注：为计取规费等的使用，可在表中增设其中：“定额人工费”。
表—08
分部分项工程和单价措施项目清单与计价表
工程名称：通信工程（外电） |  |  |  | 标段： |  |  |  | 第 16 页 共 63 页
序号 | 项目编码 | 项目名称 | 项目特征描述 |  | 计量单位 | 工程量 | 金额（元）
[7 empty] | 综合单价 |  | 综合合价 | 其中
暂估价
85 | 030502016022 | 布放尾纤 | 1.名称:尾纤 2.规格、型号:G.652双头尾纤(交换机与ODF连接线) 3.其他:未尽事项详见图纸、招标文件、工程量清单计价说明、国家相关规范等 |  | 根 | 2 | 58.01 |  | 116.02
86 | 031103012022 | 光缆中继段测试 | 1.名称:光缆中继段测试 2.规格、型号:48芯 3.其他:未尽事项详见图纸、招标文件、工程量清单计价说明、国家相关规范等 |  | 项 | 1 | 1710.08 |  | 1710.08
87 | 030414004022 | 配网自动化系统调试 | 1.名称:配网自动化系统调试 2.遥测、遥信、遥控、遥调四遥配网自动化 3.其他:未尽事项详见图纸、招标文件、工程量清单计价说明、国家相关规范等 |  | 项 | 1 | 1044.38 |  | 1044.38
88 | 030404017416 | 低压电源箱 | 1.名称:低压电源箱 2.规格、型号:详见图纸 3.安装方式:悬挂式 4.含箱内所需元器件、仪表、配件安装 5.其他:未尽事项详见图纸、招标文件、工程量清单计价说明、国家相关规范等 |  | 台 | 1 | 1420.46 |  | 1420.46
89 | 030411004040 | 配线 | 1.电气配线 ZRBVV-6mm2 2.电线敷设 3.管内穿线及线槽配线 4.接地 5.其他：未尽事项详见图纸、招标文件、工程量清单计价说明、国家相关规范等 |  | m | 200 | 6.26 |  | 1252
90 | 030411004041 | 配线 | 1.电气配线 ZRBVV-4mm2 2.电线敷设 3.管内穿线及线槽配线 4.接地 5.其他：未尽事项详见图纸、招标文件、工程量清单计价说明、国家相关规范等 |  | m | 20 | 4.87 |  | 97.4
本页小计 | [8 empty] | 5640.34
注：为计取规费等的使用，可在表中增设其中：“定额人工费”。
表—08
分部分项工程和单价措施项目清单与计价表
工程名称：通信工程（外电） |  |  |  | 标段： |  |  |  | 第 17 页 共 63 页
序号 | 项目编码 | 项目名称 | 项目特征描述 |  | 计量单位 | 工程量 | 金额（元）
[7 empty] | 综合单价 |  | 综合合价 | 其中
暂估价
91 | 030409002014 | 配线 | 1.名称:黄绿多股软铜线 2.规格、型号:BVR-4 3.其他:未尽事项详见图纸、招标文件、工程量清单计价说明、国家相关规范等 |  | m | 20 | 25.33 |  | 506.6
92 | 030502005032 | 双绞线缆 | 1.名称:双绞线缆 2.规格、型号:航插接口线缆 3.敷设方式:综合考虑 4.其他:未尽事项详见图纸、招标文件、工程量清单计价说明、国家相关规范等 |  | m | 150 | 3.63 |  | 544.5
93 | 030411003008 | 电缆桥架 | 1.名称:镀锌电缆桥架（梯级式带盖） 2.规格、型号:300x100 3.包括不仅限于盖板、弯头、跨接等 4.桥架支架制作、安装，除微锈、刷漆满足设计要求 5.其他:未尽事项详见图纸、招标文件、工程量清单计价说明、国家相关规范等 |  | m | 10 | 157.18 |  | 1571.8
94 | 030411002014 | 塑料线槽 | 1.名称:阻燃绝缘PVC电线槽 2.规格、型号:25x14mm 3.其他:未尽事项详见图纸、招标文件、工程量清单计价说明、国家相关规范等 |  | m | 30 | 20.36 |  | 610.8
95 | 031102007005 | 无线通信设备（含增益天线） | 1.名称:无线通信设备（含增益天线） 2.规格型号:带3G、4G网络功能 3.其他:未尽事项详见图纸、招标文件、工程量清单计价说明、国家相关规范等 |  | 套 | 1 | 960.79 |  | 960.79
|  | 9栋（地块二） | [6 empty] | 32709.01
本页小计 | [8 empty] | 4194.49
注：为计取规费等的使用，可在表中增设其中：“定额人工费”。
表—08
分部分项工程和单价措施项目清单与计价表
工程名称：通信工程（外电） |  |  |  | 标段： |  |  |  | 第 18 页 共 63 页
序号 | 项目编码 | 项目名称 | 项目特征描述 |  | 计量单位 | 工程量 | 金额（元）
[7 empty] | 综合单价 |  | 综合合价 | 其中
暂估价
96 | 030404016012 | 综合测控通信单元 | 1.名称:综合测控通信单元 2.规格、型号:详见图纸 3.安装方式:悬挂式 4.含箱内所需元器件、仪表、配件安装 5.其他:未尽事项详见图纸、招标文件、工程量清单计价说明、国家相关规范等 |  | 台 | 1 | 10679.89 |  | 10679.89
97 | 030501012024 | 交换机 | 1.名称:工业以太网交换机 2.规格、型号:二层,2光4电(户内) 3.含模块、光口等成套安装 4.其他:未尽事项详见图纸、招标文件、工程量清单计价说明、国家相关规范等 |  | 套 | 1 | 254.63 |  | 254.63
98 | 030502010039 | 配线架 | 1.名称:ODF配线架 2.规格、型号:48系统,含单头尾纤 3.其他:未尽事项详见图纸、招标文件、工程量清单计价说明、国家相关规范等 |  | 个 | 2 | 846.92 |  | 1693.84
99 | 030502010040 | 光缆盘线架 | 1.名称:光缆盘线架 2.其他:未尽事项详见图纸、招标文件、工程量清单计价说明、国家相关规范等 |  | 个 | 1 | 980.03 |  | 980.03
100 | 031103008023 | 光缆 | 1.名称:通信光缆 2.规格、型号:GYFTZY-48芯 3.敷设方式:综合考虑 4.含光缆接续、光缆成端接头、光缆标识牌、防火堵料等 5.其他:未尽事项详见图纸、招标文件、工程量清单计价说明、国家相关规范等 |  | m | 165 | 10 |  | 1650
101 | 030502005033 | 双绞线缆 | 1.名称:双绞线缆 2.规格、型号:超5类屏蔽 3.敷设方式:综合考虑 4.其他:未尽事项详见图纸、招标文件、工程量清单计价说明、国家相关规范等 |  | m | 150 | 3.63 |  | 544.5
本页小计 | [8 empty] | 15802.89
注：为计取规费等的使用，可在表中增设其中：“定额人工费”。
表—08
分部分项工程和单价措施项目清单与计价表
工程名称：通信工程（外电） |  |  |  | 标段： |  |  |  | 第 19 页 共 63 页
序号 | 项目编码 | 项目名称 | 项目特征描述 |  | 计量单位 | 工程量 | 金额（元）
[7 empty] | 综合单价 |  | 综合合价 | 其中
暂估价
102 | 031103002006 | 光纤保护管 | 1.名称:光纤保护管 2.规格、型号:蓝色阻燃套管 PEφ32 3.土方开挖、回填、余方弃置、渣土排放费等综合考虑 4.路面破除及修复 5.其他:未尽事项详见图纸、招标文件、工程量清单计价说明、国家相关规范等 |  | m | 125 | 5.65 |  | 706.25
103 | 030502013006 | 光缆成端熔接头 | 1.名称:光缆成端熔接头 2.规格、型号:48芯、含光缆接线盒 3.其他:未尽事项详见图纸、招标文件、工程量清单计价说明、国家相关规范等 |  | 个 | 2 | 3182.52 |  | 6365.04
104 | 030502016023 | 布放尾纤 | 1.名称:尾纤 2.规格、型号:G.652双头尾纤(交换机与ODF连接线) 3.其他:未尽事项详见图纸、招标文件、工程量清单计价说明、国家相关规范等 |  | 根 | 2 | 58.01 |  | 116.02
105 | 031103012023 | 光缆中继段测试 | 1.名称:光缆中继段测试 2.规格、型号:48芯 3.其他:未尽事项详见图纸、招标文件、工程量清单计价说明、国家相关规范等 |  | 项 | 1 | 1710.08 |  | 1710.08
106 | 030414004023 | 配网自动化系统调试 | 1.名称:配网自动化系统调试 2.遥测、遥信、遥控、遥调四遥配网自动化 3.其他:未尽事项详见图纸、招标文件、工程量清单计价说明、国家相关规范等 |  | 项 | 1 | 1044.38 |  | 1044.38
107 | 030404017417 | 低压电源箱 | 1.名称:低压电源箱 2.规格、型号:详见图纸 3.安装方式:悬挂式 4.含箱内所需元器件、仪表、配件安装 5.其他:未尽事项详见图纸、招标文件、工程量清单计价说明、国家相关规范等 |  | 台 | 1 | 1420.46 |  | 1420.46
本页小计 | [8 empty] | 11362.23
注：为计取规费等的使用，可在表中增设其中：“定额人工费”。
表—08
分部分项工程和单价措施项目清单与计价表
工程名称：通信工程（外电） |  |  |  | 标段： |  |  |  | 第 20 页 共 63 页
序号 | 项目编码 | 项目名称 | 项目特征描述 |  | 计量单位 | 工程量 | 金额（元）
[7 empty] | 综合单价 |  | 综合合价 | 其中
暂估价
108 | 030411004042 | 配线 | 1.电气配线 ZRBVV-6mm2 2.电线敷设 3.管内穿线及线槽配线 4.接地 5.其他：未尽事项详见图纸、招标文件、工程量清单计价说明、国家相关规范等 |  | m | 200 | 6.26 |  | 1252
109 | 030411004043 | 配线 | 1.电气配线 ZRBVV-4mm2 2.电线敷设 3.管内穿线及线槽配线 4.接地 5.其他：未尽事项详见图纸、招标文件、工程量清单计价说明、国家相关规范等 |  | m | 20 | 4.87 |  | 97.4
110 | 030409002015 | 配线 | 1.名称:黄绿多股软铜线 2.规格、型号:BVR-4 3.其他:未尽事项详见图纸、招标文件、工程量清单计价说明、国家相关规范等 |  | m | 20 | 25.33 |  | 506.6
111 | 030502005034 | 双绞线缆 | 1.名称:双绞线缆 2.规格、型号:航插接口线缆 3.敷设方式:综合考虑 4.其他:未尽事项详见图纸、招标文件、工程量清单计价说明、国家相关规范等 |  | m | 150 | 3.63 |  | 544.5
112 | 030411003009 | 电缆桥架 | 1.名称:镀锌电缆桥架（梯级式带盖） 2.规格、型号:300x100 3.包括不仅限于盖板、弯头、跨接等 4.桥架支架制作、安装，除微锈、刷漆满足设计要求 5.其他:未尽事项详见图纸、招标文件、工程量清单计价说明、国家相关规范等 |  | m | 10 | 157.18 |  | 1571.8
113 | 030411002015 | 塑料线槽 | 1.名称:阻燃绝缘PVC电线槽 2.规格、型号:25x14mm 3.其他:未尽事项详见图纸、招标文件、工程量清单计价说明、国家相关规范等 |  | m | 30 | 20.36 |  | 610.8
本页小计 | [8 empty] | 4583.1
注：为计取规费等的使用，可在表中增设其中：“定额人工费”。
表—08
分部分项工程和单价措施项目清单与计价表
工程名称：通信工程（外电） |  |  |  | 标段： |  |  |  | 第 21 页 共 63 页
序号 | 项目编码 | 项目名称 | 项目特征描述 |  | 计量单位 | 工程量 | 金额（元）
[7 empty] | 综合单价 |  | 综合合价 | 其中
暂估价
114 | 031102007006 | 无线通信设备（含增益天线） | 1.名称:无线通信设备（含增益天线） 2.规格型号:带3G、4G网络功能 3.其他:未尽事项详见图纸、招标文件、工程量清单计价说明、国家相关规范等 |  | 套 | 1 | 960.79 |  | 960.79
|  | 13栋（地块二） | [6 empty] | 40977.51
115 | 030404016013 | 综合测控通信单元 | 1.名称:综合测控通信单元 2.规格、型号:详见图纸 3.安装方式:悬挂式 4.含箱内所需元器件、仪表、配件安装 5.其他:未尽事项详见图纸、招标文件、工程量清单计价说明、国家相关规范等 |  | 台 | 1 | 10679.89 |  | 10679.89
116 | 030501012025 | 交换机 | 1.名称:工业以太网交换机 2.规格、型号:二层,2光4电(户内) 3.含模块、光口等成套安装 4.其他:未尽事项详见图纸、招标文件、工程量清单计价说明、国家相关规范等 |  | 套 | 1 | 254.63 |  | 254.63
117 | 030502010041 | 配线架 | 1.名称:ODF配线架 2.规格、型号:48系统,含单头尾纤 3.其他:未尽事项详见图纸、招标文件、工程量清单计价说明、国家相关规范等 |  | 个 | 2 | 846.92 |  | 1693.84
118 | 030502010042 | 光缆盘线架 | 1.名称:光缆盘线架 2.其他:未尽事项详见图纸、招标文件、工程量清单计价说明、国家相关规范等 |  | 个 | 1 | 980.03 |  | 980.03
119 | 031103008024 | 光缆 | 1.名称:通信光缆 2.规格、型号:GYFTZY-48芯 3.敷设方式:综合考虑 4.含光缆接续、光缆成端接头、光缆标识牌、防火堵料等 5.其他:未尽事项详见图纸、招标文件、工程量清单计价说明、国家相关规范等 |  | m | 715 | 10 |  | 7150
本页小计 | [8 empty] | 21719.18
注：为计取规费等的使用，可在表中增设其中：“定额人工费”。
表—08
分部分项工程和单价措施项目清单与计价表
工程名称：通信工程（外电） |  |  |  | 标段： |  |  |  | 第 22 页 共 63 页
序号 | 项目编码 | 项目名称 | 项目特征描述 |  | 计量单位 | 工程量 | 金额（元）
[7 empty] | 综合单价 |  | 综合合价 | 其中
暂估价
120 | 030502005035 | 双绞线缆 | 1.名称:双绞线缆 2.规格、型号:超5类屏蔽 3.敷设方式:综合考虑 4.其他:未尽事项详见图纸、招标文件、工程量清单计价说明、国家相关规范等 |  | m | 150 | 3.63 |  | 544.5
121 | 031103002007 | 光纤保护管 | 1.名称:光纤保护管 2.规格、型号:蓝色阻燃套管 PEφ32 3.土方开挖、回填、余方弃置、渣土排放费等综合考虑 4.路面破除及修复 5.其他:未尽事项详见图纸、招标文件、工程量清单计价说明、国家相关规范等 |  | m | 615 | 5.65 |  | 3474.75
122 | 030502013007 | 光缆成端熔接头 | 1.名称:光缆成端熔接头 2.规格、型号:48芯、含光缆接线盒 3.其他:未尽事项详见图纸、招标文件、工程量清单计价说明、国家相关规范等 |  | 个 | 2 | 3182.52 |  | 6365.04
123 | 030502016024 | 布放尾纤 | 1.名称:尾纤 2.规格、型号:G.652双头尾纤(交换机与ODF连接线) 3.其他:未尽事项详见图纸、招标文件、工程量清单计价说明、国家相关规范等 |  | 根 | 2 | 58.01 |  | 116.02
124 | 031103012024 | 光缆中继段测试 | 1.名称:光缆中继段测试 2.规格、型号:48芯 3.其他:未尽事项详见图纸、招标文件、工程量清单计价说明、国家相关规范等 |  | 项 | 1 | 1710.08 |  | 1710.08
125 | 030414004024 | 配网自动化系统调试 | 1.名称:配网自动化系统调试 2.遥测、遥信、遥控、遥调四遥配网自动化 3.其他:未尽事项详见图纸、招标文件、工程量清单计价说明、国家相关规范等 |  | 项 | 1 | 1044.38 |  | 1044.38
本页小计 | [8 empty] | 13254.77
注：为计取规费等的使用，可在表中增设其中：“定额人工费”。
表—08
分部分项工程和单价措施项目清单与计价表
工程名称：通信工程（外电） |  |  |  | 标段： |  |  |  | 第 23 页 共 63 页
序号 | 项目编码 | 项目名称 | 项目特征描述 |  | 计量单位 | 工程量 | 金额（元）
[7 empty] | 综合单价 |  | 综合合价 | 其中
暂估价
126 | 030404017418 | 低压电源箱 | 1.名称:低压电源箱 2.规格、型号:详见图纸 3.安装方式:悬挂式 4.含箱内所需元器件、仪表、配件安装 5.其他:未尽事项详见图纸、招标文件、工程量清单计价说明、国家相关规范等 |  | 台 | 1 | 1420.46 |  | 1420.46
127 | 030411004044 | 配线 | 1.电气配线 ZRBVV-6mm2 2.电线敷设 3.管内穿线及线槽配线 4.接地 5.其他：未尽事项详见图纸、招标文件、工程量清单计价说明、国家相关规范等 |  | m | 200 | 6.26 |  | 1252
128 | 030411004045 | 配线 | 1.电气配线 ZRBVV-4mm2 2.电线敷设 3.管内穿线及线槽配线 4.接地 5.其他：未尽事项详见图纸、招标文件、工程量清单计价说明、国家相关规范等 |  | m | 20 | 4.87 |  | 97.4
129 | 030409002016 | 配线 | 1.名称:黄绿多股软铜线 2.规格、型号:BVR-4 3.其他:未尽事项详见图纸、招标文件、工程量清单计价说明、国家相关规范等 |  | m | 20 | 25.33 |  | 506.6
130 | 030502005036 | 双绞线缆 | 1.名称:双绞线缆 2.规格、型号:航插接口线缆 3.敷设方式:综合考虑 4.其他:未尽事项详见图纸、招标文件、工程量清单计价说明、国家相关规范等 |  | m | 150 | 3.63 |  | 544.5
本页小计 | [8 empty] | 3820.96
注：为计取规费等的使用，可在表中增设其中：“定额人工费”。
表—08
分部分项工程和单价措施项目清单与计价表
工程名称：通信工程（外电） |  |  |  | 标段： |  |  |  | 第 24 页 共 63 页
序号 | 项目编码 | 项目名称 | 项目特征描述 |  | 计量单位 | 工程量 | 金额（元）
[7 empty] | 综合单价 |  | 综合合价 | 其中
暂估价
131 | 030411003010 | 电缆桥架 | 1.名称:镀锌电缆桥架（梯级式带盖） 2.规格、型号:300x100 3.包括不仅限于盖板、弯头、跨接等 4.桥架支架制作、安装，除微锈、刷漆满足设计要求 5.其他:未尽事项详见图纸、招标文件、工程量清单计价说明、国家相关规范等 |  | m | 10 | 157.18 |  | 1571.8
132 | 030411002016 | 塑料线槽 | 1.名称:阻燃绝缘PVC电线槽 2.规格、型号:25x14mm 3.其他:未尽事项详见图纸、招标文件、工程量清单计价说明、国家相关规范等 |  | m | 30 | 20.36 |  | 610.8
133 | 031102007007 | 无线通信设备（含增益天线） | 1.名称:无线通信设备（含增益天线） 2.规格型号:带3G、4G网络功能 3.其他:未尽事项详见图纸、招标文件、工程量清单计价说明、国家相关规范等 |  | 套 | 1 | 960.79 |  | 960.79
|  | 15栋（地块二） | [6 empty] | 33413.26
134 | 030404016014 | 综合测控通信单元 | 1.名称:综合测控通信单元 2.规格、型号:详见图纸 3.安装方式:悬挂式 4.含箱内所需元器件、仪表、配件安装 5.其他:未尽事项详见图纸、招标文件、工程量清单计价说明、国家相关规范等 |  | 台 | 1 | 10679.89 |  | 10679.89
135 | 030501012026 | 交换机 | 1.名称:工业以太网交换机 2.规格、型号:二层,2光4电(户内) 3.含模块、光口等成套安装 4.其他:未尽事项详见图纸、招标文件、工程量清单计价说明、国家相关规范等 |  | 套 | 1 | 254.63 |  | 254.63
本页小计 | [8 empty] | 14077.91
注：为计取规费等的使用，可在表中增设其中：“定额人工费”。
表—08
分部分项工程和单价措施项目清单与计价表
工程名称：通信工程（外电） |  |  |  | 标段： |  |  |  | 第 25 页 共 63 页
序号 | 项目编码 | 项目名称 | 项目特征描述 |  | 计量单位 | 工程量 | 金额（元）
[7 empty] | 综合单价 |  | 综合合价 | 其中
暂估价
136 | 030502010043 | 配线架 | 1.名称:ODF配线架 2.规格、型号:48系统,含单头尾纤 3.其他:未尽事项详见图纸、招标文件、工程量清单计价说明、国家相关规范等 |  | 个 | 2 | 846.92 |  | 1693.84
137 | 030502010044 | 光缆盘线架 | 1.名称:光缆盘线架 2.其他:未尽事项详见图纸、招标文件、工程量清单计价说明、国家相关规范等 |  | 个 | 1 | 980.03 |  | 980.03
138 | 031103008025 | 光缆 | 1.名称:通信光缆 2.规格、型号:GYFTZY-48芯 3.敷设方式:综合考虑 4.含光缆接续、光缆成端接头、光缆标识牌、防火堵料等 5.其他:未尽事项详见图纸、招标文件、工程量清单计价说明、国家相关规范等 |  | m | 210 | 10 |  | 2100
139 | 030502005037 | 双绞线缆 | 1.名称:双绞线缆 2.规格、型号:超5类屏蔽 3.敷设方式:综合考虑 4.其他:未尽事项详见图纸、招标文件、工程量清单计价说明、国家相关规范等 |  | m | 150 | 3.63 |  | 544.5
140 | 031103002008 | 光纤保护管 | 1.名称:光纤保护管 2.规格、型号:蓝色阻燃套管 PEφ32 3.土方开挖、回填、余方弃置、渣土排放费等综合考虑 4.路面破除及修复 5.其他:未尽事项详见图纸、招标文件、工程量清单计价说明、国家相关规范等 |  | m | 170 | 5.65 |  | 960.5
141 | 030502013008 | 光缆成端熔接头 | 1.名称:光缆成端熔接头 2.规格、型号:48芯、含光缆接线盒 3.其他:未尽事项详见图纸、招标文件、工程量清单计价说明、国家相关规范等 |  | 个 | 2 | 3182.52 |  | 6365.04
本页小计 | [8 empty] | 12643.91
注：为计取规费等的使用，可在表中增设其中：“定额人工费”。
表—08
分部分项工程和单价措施项目清单与计价表
工程名称：通信工程（外电） |  |  |  | 标段： |  |  |  | 第 26 页 共 63 页
序号 | 项目编码 | 项目名称 | 项目特征描述 |  | 计量单位 | 工程量 | 金额（元）
[7 empty] | 综合单价 |  | 综合合价 | 其中
暂估价
142 | 030502016025 | 布放尾纤 | 1.名称:尾纤 2.规格、型号:G.652双头尾纤(交换机与ODF连接线) 3.其他:未尽事项详见图纸、招标文件、工程量清单计价说明、国家相关规范等 |  | 根 | 2 | 58.01 |  | 116.02
143 | 031103012025 | 光缆中继段测试 | 1.名称:光缆中继段测试 2.规格、型号:48芯 3.其他:未尽事项详见图纸、招标文件、工程量清单计价说明、国家相关规范等 |  | 项 | 1 | 1710.08 |  | 1710.08
144 | 030414004025 | 配网自动化系统调试 | 1.名称:配网自动化系统调试 2.遥测、遥信、遥控、遥调四遥配网自动化 3.其他:未尽事项详见图纸、招标文件、工程量清单计价说明、国家相关规范等 |  | 项 | 1 | 1044.38 |  | 1044.38
145 | 030404017419 | 低压电源箱 | 1.名称:低压电源箱 2.规格、型号:详见图纸 3.安装方式:悬挂式 4.含箱内所需元器件、仪表、配件安装 5.其他:未尽事项详见图纸、招标文件、工程量清单计价说明、国家相关规范等 |  | 台 | 1 | 1420.46 |  | 1420.46
146 | 030411004046 | 配线 | 1.电气配线 ZRBVV-6mm2 2.电线敷设 3.管内穿线及线槽配线 4.接地 5.其他：未尽事项详见图纸、招标文件、工程量清单计价说明、国家相关规范等 |  | m | 200 | 6.26 |  | 1252
147 | 030411004047 | 配线 | 1.电气配线 ZRBVV-4mm2 2.电线敷设 3.管内穿线及线槽配线 4.接地 5.其他：未尽事项详见图纸、招标文件、工程量清单计价说明、国家相关规范等 |  | m | 20 | 4.87 |  | 97.4
本页小计 | [8 empty] | 5640.34
注：为计取规费等的使用，可在表中增设其中：“定额人工费”。
表—08
分部分项工程和单价措施项目清单与计价表
工程名称：通信工程（外电） |  |  |  | 标段： |  |  |  | 第 27 页 共 63 页
序号 | 项目编码 | 项目名称 | 项目特征描述 |  | 计量单位 | 工程量 | 金额（元）
[7 empty] | 综合单价 |  | 综合合价 | 其中
暂估价
148 | 030409002017 | 配线 | 1.名称:黄绿多股软铜线 2.规格、型号:BVR-4 3.其他:未尽事项详见图纸、招标文件、工程量清单计价说明、国家相关规范等 |  | m | 20 | 25.33 |  | 506.6
149 | 030502005038 | 双绞线缆 | 1.名称:双绞线缆 2.规格、型号:航插接口线缆 3.敷设方式:综合考虑 4.其他:未尽事项详见图纸、招标文件、工程量清单计价说明、国家相关规范等 |  | m | 150 | 3.63 |  | 544.5
150 | 030411003011 | 电缆桥架 | 1.名称:镀锌电缆桥架（梯级式带盖） 2.规格、型号:300x100 3.包括不仅限于盖板、弯头、跨接等 4.桥架支架制作、安装，除微锈、刷漆满足设计要求 5.其他:未尽事项详见图纸、招标文件、工程量清单计价说明、国家相关规范等 |  | m | 10 | 157.18 |  | 1571.8
151 | 030411002017 | 塑料线槽 | 1.名称:阻燃绝缘PVC电线槽 2.规格、型号:25x14mm 3.其他:未尽事项详见图纸、招标文件、工程量清单计价说明、国家相关规范等 |  | m | 30 | 20.36 |  | 610.8
152 | 031102007008 | 无线通信设备（含增益天线） | 1.名称:无线通信设备（含增益天线） 2.规格型号:带3G、4G网络功能 3.其他:未尽事项详见图纸、招标文件、工程量清单计价说明、国家相关规范等 |  | 套 | 1 | 960.79 |  | 960.79
|  | 16栋（地块二） | [6 empty] | 32004.76
本页小计 | [8 empty] | 4194.49
注：为计取规费等的使用，可在表中增设其中：“定额人工费”。
表—08
分部分项工程和单价措施项目清单与计价表
工程名称：通信工程（外电） |  |  |  | 标段： |  |  |  | 第 28 页 共 63 页
序号 | 项目编码 | 项目名称 | 项目特征描述 |  | 计量单位 | 工程量 | 金额（元）
[7 empty] | 综合单价 |  | 综合合价 | 其中
暂估价
153 | 030404016015 | 综合测控通信单元 | 1.名称:综合测控通信单元 2.规格、型号:详见图纸 3.安装方式:悬挂式 4.含箱内所需元器件、仪表、配件安装 5.其他:未尽事项详见图纸、招标文件、工程量清单计价说明、国家相关规范等 |  | 台 | 1 | 10679.89 |  | 10679.89
154 | 030501012027 | 交换机 | 1.名称:工业以太网交换机 2.规格、型号:二层,2光4电(户内) 3.含模块、光口等成套安装 4.其他:未尽事项详见图纸、招标文件、工程量清单计价说明、国家相关规范等 |  | 套 | 1 | 254.63 |  | 254.63
155 | 030502010045 | 配线架 | 1.名称:ODF配线架 2.规格、型号:48系统,含单头尾纤 3.其他:未尽事项详见图纸、招标文件、工程量清单计价说明、国家相关规范等 |  | 个 | 2 | 846.92 |  | 1693.84
156 | 031103008026 | 光缆 | 1.名称:通信光缆 2.规格、型号:GYFTZY-48芯 3.敷设方式:综合考虑 4.含光缆接续、光缆成端接头、光缆标识牌、防火堵料等 5.其他:未尽事项详见图纸、招标文件、工程量清单计价说明、国家相关规范等 |  | m | 120 | 10 |  | 1200
157 | 030502010046 | 光缆盘线架 | 1.名称:光缆盘线架 2.其他:未尽事项详见图纸、招标文件、工程量清单计价说明、国家相关规范等 |  | 个 | 1 | 980.03 |  | 980.03
158 | 030502005039 | 双绞线缆 | 1.名称:双绞线缆 2.规格、型号:超5类屏蔽 3.敷设方式:综合考虑 4.其他:未尽事项详见图纸、招标文件、工程量清单计价说明、国家相关规范等 |  | m | 150 | 3.63 |  | 544.5
本页小计 | [8 empty] | 15352.89
注：为计取规费等的使用，可在表中增设其中：“定额人工费”。
表—08
分部分项工程和单价措施项目清单与计价表
工程名称：通信工程（外电） |  |  |  | 标段： |  |  |  | 第 29 页 共 63 页
序号 | 项目编码 | 项目名称 | 项目特征描述 |  | 计量单位 | 工程量 | 金额（元）
[7 empty] | 综合单价 |  | 综合合价 | 其中
暂估价
159 | 031103002009 | 光纤保护管 | 1.名称:光纤保护管 2.规格、型号:蓝色阻燃套管 PEφ32 3.土方开挖、回填、余方弃置、渣土排放费等综合考虑 4.路面破除及修复 5.其他:未尽事项详见图纸、招标文件、工程量清单计价说明、国家相关规范等 |  | m | 80 | 5.65 |  | 452
160 | 030502013009 | 光缆成端熔接头 | 1.名称:光缆成端熔接头 2.规格、型号:48芯、含光缆接线盒 3.其他:未尽事项详见图纸、招标文件、工程量清单计价说明、国家相关规范等 |  | 个 | 2 | 3182.52 |  | 6365.04
161 | 030502016026 | 布放尾纤 | 1.名称:尾纤 2.规格、型号:G.652双头尾纤(交换机与ODF连接线) 3.其他:未尽事项详见图纸、招标文件、工程量清单计价说明、国家相关规范等 |  | 根 | 2 | 58.01 |  | 116.02
162 | 031103012026 | 光缆中继段测试 | 1.名称:光缆中继段测试 2.规格、型号:48芯 3.其他:未尽事项详见图纸、招标文件、工程量清单计价说明、国家相关规范等 |  | 项 | 1 | 1710.08 |  | 1710.08
163 | 030414004026 | 配网自动化系统调试 | 1.名称:配网自动化系统调试 2.遥测、遥信、遥控、遥调四遥配网自动化 3.其他:未尽事项详见图纸、招标文件、工程量清单计价说明、国家相关规范等 |  | 项 | 1 | 1044.38 |  | 1044.38
164 | 030404017420 | 低压电源箱 | 1.名称:低压电源箱 2.规格、型号:详见图纸 3.安装方式:悬挂式 4.含箱内所需元器件、仪表、配件安装 5.其他:未尽事项详见图纸、招标文件、工程量清单计价说明、国家相关规范等 |  | 台 | 1 | 1420.46 |  | 1420.46
本页小计 | [8 empty] | 11107.98
注：为计取规费等的使用，可在表中增设其中：“定额人工费”。
表—08
分部分项工程和单价措施项目清单与计价表
工程名称：通信工程（外电） |  |  |  | 标段： |  |  |  | 第 30 页 共 63 页
序号 | 项目编码 | 项目名称 | 项目特征描述 |  | 计量单位 | 工程量 | 金额（元）
[7 empty] | 综合单价 |  | 综合合价 | 其中
暂估价
165 | 030411004048 | 配线 | 1.电气配线 ZRBVV-6mm2 2.电线敷设 3.管内穿线及线槽配线 4.接地 5.其他：未尽事项详见图纸、招标文件、工程量清单计价说明、国家相关规范等 |  | m | 200 | 6.26 |  | 1252
166 | 030411004049 | 配线 | 1.电气配线 ZRBVV-4mm2 2.电线敷设 3.管内穿线及线槽配线 4.接地 5.其他：未尽事项详见图纸、招标文件、工程量清单计价说明、国家相关规范等 |  | m | 20 | 4.87 |  | 97.4
167 | 030409002018 | 配线 | 1.名称:黄绿多股软铜线 2.规格、型号:BVR-4 3.其他:未尽事项详见图纸、招标文件、工程量清单计价说明、国家相关规范等 |  | m | 20 | 25.33 |  | 506.6
168 | 030502005040 | 双绞线缆 | 1.名称:双绞线缆 2.规格、型号:航插接口线缆 3.敷设方式:综合考虑 4.其他:未尽事项详见图纸、招标文件、工程量清单计价说明、国家相关规范等 |  | m | 150 | 3.63 |  | 544.5
169 | 030411003012 | 电缆桥架 | 1.名称:镀锌电缆桥架（梯级式带盖） 2.规格、型号:300x100 3.包括不仅限于盖板、弯头、跨接等 4.桥架支架制作、安装，除微锈、刷漆满足设计要求 5.其他:未尽事项详见图纸、招标文件、工程量清单计价说明、国家相关规范等 |  | m | 10 | 157.18 |  | 1571.8
170 | 030411002018 | 塑料线槽 | 1.名称:阻燃绝缘PVC电线槽 2.规格、型号:25x14mm 3.其他:未尽事项详见图纸、招标文件、工程量清单计价说明、国家相关规范等 |  | m | 30 | 20.36 |  | 610.8
本页小计 | [8 empty] | 4583.1
注：为计取规费等的使用，可在表中增设其中：“定额人工费”。
表—08
分部分项工程和单价措施项目清单与计价表
工程名称：通信工程（外电） |  |  |  | 标段： |  |  |  | 第 31 页 共 63 页
序号 | 项目编码 | 项目名称 | 项目特征描述 |  | 计量单位 | 工程量 | 金额（元）
[7 empty] | 综合单价 |  | 综合合价 | 其中
暂估价
171 | 031102007009 | 无线通信设备（含增益天线） | 1.名称:无线通信设备（含增益天线） 2.规格型号:带3G、4G网络功能 3.其他:未尽事项详见图纸、招标文件、工程量清单计价说明、国家相关规范等 |  | 套 | 1 | 960.79 |  | 960.79
|  | 18栋（地块二） | [6 empty] | 32709.01
172 | 030404016016 | 综合测控通信单元 | 1.名称:综合测控通信单元 2.规格、型号:详见图纸 3.安装方式:悬挂式 4.含箱内所需元器件、仪表、配件安装 5.其他:未尽事项详见图纸、招标文件、工程量清单计价说明、国家相关规范等 |  | 台 | 1 | 10679.89 |  | 10679.89
173 | 030501012028 | 交换机 | 1.名称:工业以太网交换机 2.规格、型号:二层,2光4电(户内) 3.含模块、光口等成套安装 4.其他:未尽事项详见图纸、招标文件、工程量清单计价说明、国家相关规范等 |  | 套 | 1 | 254.63 |  | 254.63
174 | 030502010047 | 配线架 | 1.名称:ODF配线架 2.规格、型号:48系统,含单头尾纤 3.其他:未尽事项详见图纸、招标文件、工程量清单计价说明、国家相关规范等 |  | 个 | 2 | 846.92 |  | 1693.84
175 | 030502010048 | 光缆盘线架 | 1.名称:光缆盘线架 2.其他:未尽事项详见图纸、招标文件、工程量清单计价说明、国家相关规范等 |  | 个 | 1 | 980.03 |  | 980.03
176 | 031103008027 | 光缆 | 1.名称:通信光缆 2.规格、型号:GYFTZY-48芯 3.敷设方式:综合考虑 4.含光缆接续、光缆成端接头、光缆标识牌、防火堵料等 5.其他:未尽事项详见图纸、招标文件、工程量清单计价说明、国家相关规范等 |  | m | 165 | 10 |  | 1650
本页小计 | [8 empty] | 16219.18
注：为计取规费等的使用，可在表中增设其中：“定额人工费”。
表—08
分部分项工程和单价措施项目清单与计价表
工程名称：通信工程（外电） |  |  |  | 标段： |  |  |  | 第 32 页 共 63 页
序号 | 项目编码 | 项目名称 | 项目特征描述 |  | 计量单位 | 工程量 | 金额（元）
[7 empty] | 综合单价 |  | 综合合价 | 其中
暂估价
177 | 030502005041 | 双绞线缆 | 1.名称:双绞线缆 2.规格、型号:超5类屏蔽 3.敷设方式:综合考虑 4.其他:未尽事项详见图纸、招标文件、工程量清单计价说明、国家相关规范等 |  | m | 150 | 3.63 |  | 544.5
178 | 031103002010 | 光纤保护管 | 1.名称:光纤保护管 2.规格、型号:蓝色阻燃套管 PEφ32 3.土方开挖、回填、余方弃置、渣土排放费等综合考虑 4.路面破除及修复 5.其他:未尽事项详见图纸、招标文件、工程量清单计价说明、国家相关规范等 |  | m | 125 | 5.65 |  | 706.25
179 | 030502013010 | 光缆成端熔接头 | 1.名称:光缆成端熔接头 2.规格、型号:48芯、含光缆接线盒 3.其他:未尽事项详见图纸、招标文件、工程量清单计价说明、国家相关规范等 |  | 个 | 2 | 3182.52 |  | 6365.04
180 | 030502016027 | 布放尾纤 | 1.名称:尾纤 2.规格、型号:G.652双头尾纤(交换机与ODF连接线) 3.其他:未尽事项详见图纸、招标文件、工程量清单计价说明、国家相关规范等 |  | 根 | 2 | 58.01 |  | 116.02
181 | 031103012027 | 光缆中继段测试 | 1.名称:光缆中继段测试 2.规格、型号:48芯 3.其他:未尽事项详见图纸、招标文件、工程量清单计价说明、国家相关规范等 |  | 项 | 1 | 1710.08 |  | 1710.08
182 | 030414004027 | 配网自动化系统调试 | 1.名称:配网自动化系统调试 2.遥测、遥信、遥控、遥调四遥配网自动化 3.其他:未尽事项详见图纸、招标文件、工程量清单计价说明、国家相关规范等 |  | 项 | 1 | 1044.38 |  | 1044.38
本页小计 | [8 empty] | 10486.27
注：为计取规费等的使用，可在表中增设其中：“定额人工费”。
表—08
分部分项工程和单价措施项目清单与计价表
工程名称：通信工程（外电） |  |  |  | 标段： |  |  |  | 第 33 页 共 63 页
序号 | 项目编码 | 项目名称 | 项目特征描述 |  | 计量单位 | 工程量 | 金额（元）
[7 empty] | 综合单价 |  | 综合合价 | 其中
暂估价
183 | 030404017421 | 低压电源箱 | 1.名称:低压电源箱 2.规格、型号:详见图纸 3.安装方式:悬挂式 4.含箱内所需元器件、仪表、配件安装 5.其他:未尽事项详见图纸、招标文件、工程量清单计价说明、国家相关规范等 |  | 台 | 1 | 1420.46 |  | 1420.46
184 | 030411004050 | 配线 | 1.电气配线 ZRBVV-6mm2 2.电线敷设 3.管内穿线及线槽配线 4.接地 5.其他：未尽事项详见图纸、招标文件、工程量清单计价说明、国家相关规范等 |  | m | 200 | 6.26 |  | 1252
185 | 030411004051 | 配线 | 1.电气配线 ZRBVV-4mm2 2.电线敷设 3.管内穿线及线槽配线 4.接地 5.其他：未尽事项详见图纸、招标文件、工程量清单计价说明、国家相关规范等 |  | m | 20 | 4.87 |  | 97.4
186 | 030409002019 | 配线 | 1.名称:黄绿多股软铜线 2.规格、型号:BVR-4 3.其他:未尽事项详见图纸、招标文件、工程量清单计价说明、国家相关规范等 |  | m | 20 | 25.33 |  | 506.6
187 | 030502005042 | 双绞线缆 | 1.名称:双绞线缆 2.规格、型号:航插接口线缆 3.敷设方式:综合考虑 4.其他:未尽事项详见图纸、招标文件、工程量清单计价说明、国家相关规范等 |  | m | 150 | 3.63 |  | 544.5
本页小计 | [8 empty] | 3820.96
注：为计取规费等的使用，可在表中增设其中：“定额人工费”。
表—08
分部分项工程和单价措施项目清单与计价表
工程名称：通信工程（外电） |  |  |  | 标段： |  |  |  | 第 34 页 共 63 页
序号 | 项目编码 | 项目名称 | 项目特征描述 |  | 计量单位 | 工程量 | 金额（元）
[7 empty] | 综合单价 |  | 综合合价 | 其中
暂估价
188 | 030411003013 | 电缆桥架 | 1.名称:镀锌电缆桥架（梯级式带盖） 2.规格、型号:300x100 3.包括不仅限于盖板、弯头、跨接等 4.桥架支架制作、安装，除微锈、刷漆满足设计要求 5.其他:未尽事项详见图纸、招标文件、工程量清单计价说明、国家相关规范等 |  | m | 10 | 157.18 |  | 1571.8
189 | 030411002019 | 塑料线槽 | 1.名称:阻燃绝缘PVC电线槽 2.规格、型号:25x14mm 3.其他:未尽事项详见图纸、招标文件、工程量清单计价说明、国家相关规范等 |  | m | 30 | 20.36 |  | 610.8
190 | 031102007010 | 无线通信设备（含增益天线） | 1.名称:无线通信设备（含增益天线） 2.规格型号:带3G、4G网络功能 3.其他:未尽事项详见图纸、招标文件、工程量清单计价说明、国家相关规范等 |  | 套 | 1 | 960.79 |  | 960.79
|  | 20栋（地块二） | [6 empty] | 34943.51
191 | 030404016017 | 综合测控通信单元 | 1.名称:综合测控通信单元 2.规格、型号:详见图纸 3.安装方式:悬挂式 4.含箱内所需元器件、仪表、配件安装 5.其他:未尽事项详见图纸、招标文件、工程量清单计价说明、国家相关规范等 |  | 台 | 1 | 10679.89 |  | 10679.89
192 | 030501012029 | 交换机 | 1.名称:工业以太网交换机 2.规格、型号:二层,2光4电(户内) 3.含模块、光口等成套安装 4.其他:未尽事项详见图纸、招标文件、工程量清单计价说明、国家相关规范等 |  | 套 | 1 | 254.63 |  | 254.63
本页小计 | [8 empty] | 14077.91
注：为计取规费等的使用，可在表中增设其中：“定额人工费”。
表—08
分部分项工程和单价措施项目清单与计价表
工程名称：通信工程（外电） |  |  |  | 标段： |  |  |  | 第 35 页 共 63 页
序号 | 项目编码 | 项目名称 | 项目特征描述 |  | 计量单位 | 工程量 | 金额（元）
[7 empty] | 综合单价 |  | 综合合价 | 其中
暂估价
193 | 030502010049 | 配线架 | 1.名称:ODF配线架 2.规格、型号:48系统,含单头尾纤 3.其他:未尽事项详见图纸、招标文件、工程量清单计价说明、国家相关规范等 |  | 个 | 2 | 846.92 |  | 1693.84
194 | 030502010050 | 光缆盘线架 | 1.名称:光缆盘线架 2.其他:未尽事项详见图纸、招标文件、工程量清单计价说明、国家相关规范等 |  | 个 | 1 | 980.03 |  | 980.03
195 | 031103008028 | 光缆 | 1.名称:通信光缆 2.规格、型号:GYFTZY-48芯 3.敷设方式:综合考虑 4.含光缆接续、光缆成端接头、光缆标识牌、防火堵料等 5.其他:未尽事项详见图纸、招标文件、工程量清单计价说明、国家相关规范等 |  | m | 315 | 10 |  | 3150
196 | 030502005043 | 双绞线缆 | 1.名称:双绞线缆 2.规格、型号:超5类屏蔽 3.敷设方式:综合考虑 4.其他:未尽事项详见图纸、招标文件、工程量清单计价说明、国家相关规范等 |  | m | 150 | 3.63 |  | 544.5
197 | 031103002011 | 光纤保护管 | 1.名称:光纤保护管 2.规格、型号:蓝色阻燃套管 PEφ32 3.土方开挖、回填、余方弃置、渣土排放费等综合考虑 4.路面破除及修复 5.其他:未尽事项详见图纸、招标文件、工程量清单计价说明、国家相关规范等 |  | m | 255 | 5.65 |  | 1440.75
198 | 030502013011 | 光缆成端熔接头 | 1.名称:光缆成端熔接头 2.规格、型号:48芯、含光缆接线盒 3.其他:未尽事项详见图纸、招标文件、工程量清单计价说明、国家相关规范等 |  | 个 | 2 | 3182.52 |  | 6365.04
本页小计 | [8 empty] | 14174.16
注：为计取规费等的使用，可在表中增设其中：“定额人工费”。
表—08
分部分项工程和单价措施项目清单与计价表
工程名称：通信工程（外电） |  |  |  | 标段： |  |  |  | 第 36 页 共 63 页
序号 | 项目编码 | 项目名称 | 项目特征描述 |  | 计量单位 | 工程量 | 金额（元）
[7 empty] | 综合单价 |  | 综合合价 | 其中
暂估价
199 | 030502016028 | 布放尾纤 | 1.名称:尾纤 2.规格、型号:G.652双头尾纤(交换机与ODF连接线) 3.其他:未尽事项详见图纸、招标文件、工程量清单计价说明、国家相关规范等 |  | 根 | 2 | 58.01 |  | 116.02
200 | 031103012028 | 光缆中继段测试 | 1.名称:光缆中继段测试 2.规格、型号:48芯 3.其他:未尽事项详见图纸、招标文件、工程量清单计价说明、国家相关规范等 |  | 项 | 1 | 1710.08 |  | 1710.08
201 | 030414004028 | 配网自动化系统调试 | 1.名称:配网自动化系统调试 2.遥测、遥信、遥控、遥调四遥配网自动化 3.其他:未尽事项详见图纸、招标文件、工程量清单计价说明、国家相关规范等 |  | 项 | 1 | 1044.38 |  | 1044.38
202 | 030404017422 | 低压电源箱 | 1.名称:低压电源箱 2.规格、型号:详见图纸 3.安装方式:悬挂式 4.含箱内所需元器件、仪表、配件安装 5.其他:未尽事项详见图纸、招标文件、工程量清单计价说明、国家相关规范等 |  | 台 | 1 | 1420.46 |  | 1420.46
203 | 030411004052 | 配线 | 1.电气配线 ZRBVV-6mm2 2.电线敷设 3.管内穿线及线槽配线 4.接地 5.其他：未尽事项详见图纸、招标文件、工程量清单计价说明、国家相关规范等 |  | m | 200 | 6.26 |  | 1252
204 | 030411004053 | 配线 | 1.电气配线 ZRBVV-4mm2 2.电线敷设 3.管内穿线及线槽配线 4.接地 5.其他：未尽事项详见图纸、招标文件、工程量清单计价说明、国家相关规范等 |  | m | 20 | 4.87 |  | 97.4
本页小计 | [8 empty] | 5640.34
注：为计取规费等的使用，可在表中增设其中：“定额人工费”。
表—08
分部分项工程和单价措施项目清单与计价表
工程名称：通信工程（外电） |  |  |  | 标段： |  |  |  | 第 37 页 共 63 页
序号 | 项目编码 | 项目名称 | 项目特征描述 |  | 计量单位 | 工程量 | 金额（元）
[7 empty] | 综合单价 |  | 综合合价 | 其中
暂估价
205 | 030409002020 | 配线 | 1.名称:黄绿多股软铜线 2.规格、型号:BVR-4 3.其他:未尽事项详见图纸、招标文件、工程量清单计价说明、国家相关规范等 |  | m | 20 | 25.33 |  | 506.6
206 | 030502005044 | 双绞线缆 | 1.名称:双绞线缆 2.规格、型号:航插接口线缆 3.敷设方式:综合考虑 4.其他:未尽事项详见图纸、招标文件、工程量清单计价说明、国家相关规范等 |  | m | 150 | 3.63 |  | 544.5
207 | 030411003014 | 电缆桥架 | 1.名称:镀锌电缆桥架（梯级式带盖） 2.规格、型号:300x100 3.包括不仅限于盖板、弯头、跨接等 4.桥架支架制作、安装，除微锈、刷漆满足设计要求 5.其他:未尽事项详见图纸、招标文件、工程量清单计价说明、国家相关规范等 |  | m | 10 | 157.18 |  | 1571.8
208 | 030411002020 | 塑料线槽 | 1.名称:阻燃绝缘PVC电线槽 2.规格、型号:25x14mm 3.其他:未尽事项详见图纸、招标文件、工程量清单计价说明、国家相关规范等 |  | m | 30 | 20.36 |  | 610.8
209 | 031102007011 | 无线通信设备（含增益天线） | 1.名称:无线通信设备（含增益天线） 2.规格型号:带3G、4G网络功能 3.其他:未尽事项详见图纸、招标文件、工程量清单计价说明、国家相关规范等 |  | 套 | 1 | 960.79 |  | 960.79
|  | 23栋（地块二） | [6 empty] | 31457.01
本页小计 | [8 empty] | 4194.49
注：为计取规费等的使用，可在表中增设其中：“定额人工费”。
表—08
分部分项工程和单价措施项目清单与计价表
工程名称：通信工程（外电） |  |  |  | 标段： |  |  |  | 第 38 页 共 63 页
序号 | 项目编码 | 项目名称 | 项目特征描述 |  | 计量单位 | 工程量 | 金额（元）
[7 empty] | 综合单价 |  | 综合合价 | 其中
暂估价
210 | 030404016018 | 综合测控通信单元 | 1.名称:综合测控通信单元 2.规格、型号:详见图纸 3.安装方式:悬挂式 4.含箱内所需元器件、仪表、配件安装 5.其他:未尽事项详见图纸、招标文件、工程量清单计价说明、国家相关规范等 |  | 台 | 1 | 10679.89 |  | 10679.89
211 | 030501012030 | 交换机 | 1.名称:工业以太网交换机 2.规格、型号:二层,2光4电(户内) 3.含模块、光口等成套安装 4.其他:未尽事项详见图纸、招标文件、工程量清单计价说明、国家相关规范等 |  | 套 | 1 | 254.63 |  | 254.63
212 | 030502010051 | 配线架 | 1.名称:ODF配线架 2.规格、型号:48系统,含单头尾纤 3.其他:未尽事项详见图纸、招标文件、工程量清单计价说明、国家相关规范等 |  | 个 | 2 | 846.92 |  | 1693.84
213 | 030502010052 | 光缆盘线架 | 1.名称:光缆盘线架 2.其他:未尽事项详见图纸、招标文件、工程量清单计价说明、国家相关规范等 |  | 个 | 1 | 980.03 |  | 980.03
214 | 031103008029 | 光缆 | 1.名称:通信光缆 2.规格、型号:GYFTZY-48芯 3.敷设方式:综合考虑 4.含光缆接续、光缆成端接头、光缆标识牌、防火堵料等 5.其他:未尽事项详见图纸、招标文件、工程量清单计价说明、国家相关规范等 |  | m | 85 | 10 |  | 850
215 | 030502005045 | 双绞线缆 | 1.名称:双绞线缆 2.规格、型号:超5类屏蔽 3.敷设方式:综合考虑 4.其他:未尽事项详见图纸、招标文件、工程量清单计价说明、国家相关规范等 |  | m | 150 | 3.63 |  | 544.5
本页小计 | [8 empty] | 15002.89
注：为计取规费等的使用，可在表中增设其中：“定额人工费”。
表—08
分部分项工程和单价措施项目清单与计价表
工程名称：通信工程（外电） |  |  |  | 标段： |  |  |  | 第 39 页 共 63 页
序号 | 项目编码 | 项目名称 | 项目特征描述 |  | 计量单位 | 工程量 | 金额（元）
[7 empty] | 综合单价 |  | 综合合价 | 其中
暂估价
216 | 031103002012 | 光纤保护管 | 1.名称:光纤保护管 2.规格、型号:蓝色阻燃套管 PEφ32 3.土方开挖、回填、余方弃置、渣土排放费等综合考虑 4.路面破除及修复 5.其他:未尽事项详见图纸、招标文件、工程量清单计价说明、国家相关规范等 |  | m | 45 | 5.65 |  | 254.25
217 | 030502013012 | 光缆成端熔接头 | 1.名称:光缆成端熔接头 2.规格、型号:48芯、含光缆接线盒 3.其他:未尽事项详见图纸、招标文件、工程量清单计价说明、国家相关规范等 |  | 个 | 2 | 3182.52 |  | 6365.04
218 | 030502016029 | 布放尾纤 | 1.名称:尾纤 2.规格、型号:G.652双头尾纤(交换机与ODF连接线) 3.其他:未尽事项详见图纸、招标文件、工程量清单计价说明、国家相关规范等 |  | 根 | 2 | 58.01 |  | 116.02
219 | 031103012029 | 光缆中继段测试 | 1.名称:光缆中继段测试 2.规格、型号:48芯 3.其他:未尽事项详见图纸、招标文件、工程量清单计价说明、国家相关规范等 |  | 项 | 1 | 1710.08 |  | 1710.08
220 | 030414004029 | 配网自动化系统调试 | 1.名称:配网自动化系统调试 2.遥测、遥信、遥控、遥调四遥配网自动化 3.其他:未尽事项详见图纸、招标文件、工程量清单计价说明、国家相关规范等 |  | 项 | 1 | 1044.38 |  | 1044.38
221 | 030404017423 | 低压电源箱 | 1.名称:低压电源箱 2.规格、型号:详见图纸 3.安装方式:悬挂式 4.含箱内所需元器件、仪表、配件安装 5.其他:未尽事项详见图纸、招标文件、工程量清单计价说明、国家相关规范等 |  | 台 | 1 | 1420.46 |  | 1420.46
本页小计 | [8 empty] | 10910.23
注：为计取规费等的使用，可在表中增设其中：“定额人工费”。
表—08
分部分项工程和单价措施项目清单与计价表
工程名称：通信工程（外电） |  |  |  | 标段： |  |  |  | 第 40 页 共 63 页
序号 | 项目编码 | 项目名称 | 项目特征描述 |  | 计量单位 | 工程量 | 金额（元）
[7 empty] | 综合单价 |  | 综合合价 | 其中
暂估价
222 | 030411004054 | 配线 | 1.电气配线 ZRBVV-6mm2 2.电线敷设 3.管内穿线及线槽配线 4.接地 5.其他：未尽事项详见图纸、招标文件、工程量清单计价说明、国家相关规范等 |  | m | 200 | 6.26 |  | 1252
223 | 030411004055 | 配线 | 1.电气配线 ZRBVV-4mm2 2.电线敷设 3.管内穿线及线槽配线 4.接地 5.其他：未尽事项详见图纸、招标文件、工程量清单计价说明、国家相关规范等 |  | m | 20 | 4.87 |  | 97.4
224 | 030409002021 | 配线 | 1.名称:黄绿多股软铜线 2.规格、型号:BVR-4 3.其他:未尽事项详见图纸、招标文件、工程量清单计价说明、国家相关规范等 |  | m | 20 | 25.33 |  | 506.6
225 | 030502005046 | 双绞线缆 | 1.名称:双绞线缆 2.规格、型号:航插接口线缆 3.敷设方式:综合考虑 4.其他:未尽事项详见图纸、招标文件、工程量清单计价说明、国家相关规范等 |  | m | 150 | 3.63 |  | 544.5
226 | 030411003015 | 电缆桥架 | 1.名称:镀锌电缆桥架（梯级式带盖） 2.规格、型号:300x100 3.包括不仅限于盖板、弯头、跨接等 4.桥架支架制作、安装，除微锈、刷漆满足设计要求 5.其他:未尽事项详见图纸、招标文件、工程量清单计价说明、国家相关规范等 |  | m | 10 | 157.18 |  | 1571.8
227 | 030411002021 | 塑料线槽 | 1.名称:阻燃绝缘PVC电线槽 2.规格、型号:25x14mm 3.其他:未尽事项详见图纸、招标文件、工程量清单计价说明、国家相关规范等 |  | m | 30 | 20.36 |  | 610.8
本页小计 | [8 empty] | 4583.1
注：为计取规费等的使用，可在表中增设其中：“定额人工费”。
表—08
分部分项工程和单价措施项目清单与计价表
工程名称：通信工程（外电） |  |  |  | 标段： |  |  |  | 第 41 页 共 63 页
序号 | 项目编码 | 项目名称 | 项目特征描述 |  | 计量单位 | 工程量 | 金额（元）
[7 empty] | 综合单价 |  | 综合合价 | 其中
暂估价
228 | 031102007012 | 无线通信设备（含增益天线） | 1.名称:无线通信设备（含增益天线） 2.规格型号:带3G、4G网络功能 3.其他:未尽事项详见图纸、招标文件、工程量清单计价说明、国家相关规范等 |  | 套 | 1 | 960.79 |  | 960.79
|  | 24栋（地块二） | [6 empty] | 56766.76
229 | 030404016019 | 综合测控通信单元 | 1.名称:综合测控通信单元 2.规格、型号:详见图纸 3.安装方式:悬挂式 4.含箱内所需元器件、仪表、配件安装 5.其他:未尽事项详见图纸、招标文件、工程量清单计价说明、国家相关规范等 |  | 台 | 1 | 10679.89 |  | 10679.89
230 | 030501012031 | 交换机 | 1.名称:工业以太网交换机 2.规格、型号:二层,2光4电(户内) 3.含模块、光口等成套安装 4.其他:未尽事项详见图纸、招标文件、工程量清单计价说明、国家相关规范等 |  | 套 | 1 | 254.63 |  | 254.63
231 | 030502010053 | 配线架 | 1.名称:ODF配线架 2.规格、型号:48系统,含单头尾纤 3.其他:未尽事项详见图纸、招标文件、工程量清单计价说明、国家相关规范等 |  | 个 | 2 | 846.92 |  | 1693.84
232 | 030502010054 | 光缆盘线架 | 1.名称:光缆盘线架 2.其他:未尽事项详见图纸、招标文件、工程量清单计价说明、国家相关规范等 |  | 个 | 1 | 980.03 |  | 980.03
233 | 031103008030 | 光缆 | 1.名称:通信光缆 2.规格、型号:GYFTZY-48芯 3.敷设方式:综合考虑 4.含光缆接续、光缆成端接头、光缆标识牌、防火堵料等 5.其他:未尽事项详见图纸、招标文件、工程量清单计价说明、国家相关规范等 |  | m | 1760 | 10 |  | 17600
本页小计 | [8 empty] | 32169.18
注：为计取规费等的使用，可在表中增设其中：“定额人工费”。
表—08
分部分项工程和单价措施项目清单与计价表
工程名称：通信工程（外电） |  |  |  | 标段： |  |  |  | 第 42 页 共 63 页
序号 | 项目编码 | 项目名称 | 项目特征描述 |  | 计量单位 | 工程量 | 金额（元）
[7 empty] | 综合单价 |  | 综合合价 | 其中
暂估价
234 | 030502005047 | 双绞线缆 | 1.名称:双绞线缆 2.规格、型号:超5类屏蔽 3.敷设方式:综合考虑 4.其他:未尽事项详见图纸、招标文件、工程量清单计价说明、国家相关规范等 |  | m | 150 | 3.63 |  | 544.5
235 | 031103002013 | 光纤保护管 | 1.名称:光纤保护管 2.规格、型号:蓝色阻燃套管 PEφ32 3.土方开挖、回填、余方弃置、渣土排放费等综合考虑 4.路面破除及修复 5.其他:未尽事项详见图纸、招标文件、工程量清单计价说明、国家相关规范等 |  | m | 1560 | 5.65 |  | 8814
236 | 030502013013 | 光缆成端熔接头 | 1.名称:光缆成端熔接头 2.规格、型号:48芯、含光缆接线盒 3.其他:未尽事项详见图纸、招标文件、工程量清单计价说明、国家相关规范等 |  | 个 | 2 | 3182.52 |  | 6365.04
237 | 030502016030 | 布放尾纤 | 1.名称:尾纤 2.规格、型号:G.652双头尾纤(交换机与ODF连接线) 3.其他:未尽事项详见图纸、招标文件、工程量清单计价说明、国家相关规范等 |  | 根 | 2 | 58.01 |  | 116.02
238 | 031103012030 | 光缆中继段测试 | 1.名称:光缆中继段测试 2.规格、型号:48芯 3.其他:未尽事项详见图纸、招标文件、工程量清单计价说明、国家相关规范等 |  | 项 | 1 | 1710.08 |  | 1710.08
239 | 030414004030 | 配网自动化系统调试 | 1.名称:配网自动化系统调试 2.遥测、遥信、遥控、遥调四遥配网自动化 3.其他:未尽事项详见图纸、招标文件、工程量清单计价说明、国家相关规范等 |  | 项 | 1 | 1044.38 |  | 1044.38
本页小计 | [8 empty] | 18594.02
注：为计取规费等的使用，可在表中增设其中：“定额人工费”。
表—08
分部分项工程和单价措施项目清单与计价表
工程名称：通信工程（外电） |  |  |  | 标段： |  |  |  | 第 43 页 共 63 页
序号 | 项目编码 | 项目名称 | 项目特征描述 |  | 计量单位 | 工程量 | 金额（元）
[7 empty] | 综合单价 |  | 综合合价 | 其中
暂估价
240 | 030404017424 | 低压电源箱 | 1.名称:低压电源箱 2.规格、型号:详见图纸 3.安装方式:悬挂式 4.含箱内所需元器件、仪表、配件安装 5.其他:未尽事项详见图纸、招标文件、工程量清单计价说明、国家相关规范等 |  | 台 | 1 | 1420.46 |  | 1420.46
241 | 030411004056 | 配线 | 1.电气配线 ZRBVV-6mm2 2.电线敷设 3.管内穿线及线槽配线 4.接地 5.其他：未尽事项详见图纸、招标文件、工程量清单计价说明、国家相关规范等 |  | m | 200 | 6.26 |  | 1252
242 | 030411004057 | 配线 | 1.电气配线 ZRBVV-4mm2 2.电线敷设 3.管内穿线及线槽配线 4.接地 5.其他：未尽事项详见图纸、招标文件、工程量清单计价说明、国家相关规范等 |  | m | 20 | 4.87 |  | 97.4
243 | 030409002022 | 配线 | 1.名称:黄绿多股软铜线 2.规格、型号:BVR-4 3.其他:未尽事项详见图纸、招标文件、工程量清单计价说明、国家相关规范等 |  | m | 20 | 25.33 |  | 506.6
244 | 030502005048 | 双绞线缆 | 1.名称:双绞线缆 2.规格、型号:航插接口线缆 3.敷设方式:综合考虑 4.其他:未尽事项详见图纸、招标文件、工程量清单计价说明、国家相关规范等 |  | m | 150 | 3.63 |  | 544.5
本页小计 | [8 empty] | 3820.96
注：为计取规费等的使用，可在表中增设其中：“定额人工费”。
表—08
分部分项工程和单价措施项目清单与计价表
工程名称：通信工程（外电） |  |  |  | 标段： |  |  |  | 第 44 页 共 63 页
序号 | 项目编码 | 项目名称 | 项目特征描述 |  | 计量单位 | 工程量 | 金额（元）
[7 empty] | 综合单价 |  | 综合合价 | 其中
暂估价
245 | 030411003016 | 电缆桥架 | 1.名称:镀锌电缆桥架（梯级式带盖） 2.规格、型号:300x100 3.包括不仅限于盖板、弯头、跨接等 4.桥架支架制作、安装，除微锈、刷漆满足设计要求 5.其他:未尽事项详见图纸、招标文件、工程量清单计价说明、国家相关规范等 |  | m | 10 | 157.18 |  | 1571.8
246 | 030411002022 | 塑料线槽 | 1.名称:阻燃绝缘PVC电线槽 2.规格、型号:25x14mm 3.其他:未尽事项详见图纸、招标文件、工程量清单计价说明、国家相关规范等 |  | m | 30 | 20.36 |  | 610.8
247 | 031102007013 | 无线通信设备（含增益天线） | 1.名称:无线通信设备（含增益天线） 2.规格型号:带3G、4G网络功能 3.其他:未尽事项详见图纸、招标文件、工程量清单计价说明、国家相关规范等 |  | 套 | 1 | 960.79 |  | 960.79
|  | 地块九 | [6 empty] | 63480.18
|  | 1栋（地块九） | [6 empty] | 31044.49
248 | 030404016020 | 综合测控通信单元 | 1.名称:综合测控通信单元 2.规格、型号:详见图纸 3.安装方式:悬挂式 4.含箱内所需元器件、仪表、配件安装 5.其他:未尽事项详见图纸、招标文件、工程量清单计价说明、国家相关规范等 |  | 台 | 1 | 10679.89 |  | 10679.89
249 | 030501012032 | 交换机 | 1.名称:工业以太网交换机 2.规格、型号:二层,2光4电(户内) 3.含模块、光口等成套安装 4.其他:未尽事项详见图纸、招标文件、工程量清单计价说明、国家相关规范等 |  | 套 | 1 | 254.63 |  | 254.63
本页小计 | [8 empty] | 14077.91
注：为计取规费等的使用，可在表中增设其中：“定额人工费”。
表—08
分部分项工程和单价措施项目清单与计价表
工程名称：通信工程（外电） |  |  |  | 标段： |  |  |  | 第 45 页 共 63 页
序号 | 项目编码 | 项目名称 | 项目特征描述 |  | 计量单位 | 工程量 | 金额（元）
[7 empty] | 综合单价 |  | 综合合价 | 其中
暂估价
250 | 030502010055 | 配线架 | 1.名称:ODF配线架 2.规格、型号:48系统,含单头尾纤 3.其他:未尽事项详见图纸、招标文件、工程量清单计价说明、国家相关规范等 |  | 个 | 2 | 846.92 |  | 1693.84
251 | 031103008031 | 光缆 | 1.名称:通信光缆 2.规格、型号:GYFTZY-48芯 3.敷设方式:综合考虑 4.含光缆接续、光缆成端接头、光缆标识牌、防火堵料等 5.其他:未尽事项详见图纸、招标文件、工程量清单计价说明、国家相关规范等 |  | m | 139.41 | 10 |  | 1394.1
252 | 030502005049 | 双绞线缆 | 1.名称:双绞线缆 2.规格、型号:超5类屏蔽 3.敷设方式:综合考虑 4.其他:未尽事项详见图纸、招标文件、工程量清单计价说明、国家相关规范等 |  | m | 150 | 3.63 |  | 544.5
253 | 031103002014 | 光纤保护管 | 1.名称:光纤保护管 2.规格、型号:蓝色阻燃套管 PEφ32 3.土方开挖、回填、余方弃置、渣土排放费等综合考虑 4.路面破除及修复 5.其他:未尽事项详见图纸、招标文件、工程量清单计价说明、国家相关规范等 |  | m | 59.41 | 5.65 |  | 335.67
254 | 030502013014 | 光缆成端熔接头 | 1.名称:光缆成端熔接头 2.规格、型号:48芯、含光缆接线盒 3.其他:未尽事项详见图纸、招标文件、工程量清单计价说明、国家相关规范等 |  | 个 | 2 | 3182.52 |  | 6365.04
255 | 030502016031 | 布放尾纤 | 1.名称:尾纤 2.规格、型号:G.652双头尾纤(交换机与ODF连接线) 3.其他:未尽事项详见图纸、招标文件、工程量清单计价说明、国家相关规范等 |  | 根 | 1 | 58.01 |  | 58.01
本页小计 | [8 empty] | 10391.16
注：为计取规费等的使用，可在表中增设其中：“定额人工费”。
表—08
分部分项工程和单价措施项目清单与计价表
工程名称：通信工程（外电） |  |  |  | 标段： |  |  |  | 第 46 页 共 63 页
序号 | 项目编码 | 项目名称 | 项目特征描述 |  | 计量单位 | 工程量 | 金额（元）
[7 empty] | 综合单价 |  | 综合合价 | 其中
暂估价
256 | 031103012031 | 光缆中继段测试 | 1.名称:光缆中继段测试 2.规格、型号:48芯 3.其他:未尽事项详见图纸、招标文件、工程量清单计价说明、国家相关规范等 |  | 项 | 1 | 1710.08 |  | 1710.08
257 | 030414004031 | 配网自动化系统调试 | 1.名称:配网自动化系统调试 2.遥测、遥信、遥控、遥调四遥配网自动化 3.其他:未尽事项详见图纸、招标文件、工程量清单计价说明、国家相关规范等 |  | 项 | 1 | 1044.38 |  | 1044.38
258 | 030404017425 | 低压电源箱 | 1.名称:低压电源箱 2.规格、型号:详见图纸 3.安装方式:悬挂式 4.含箱内所需元器件、仪表、配件安装 5.其他:未尽事项详见图纸、招标文件、工程量清单计价说明、国家相关规范等 |  | 台 | 1 | 1420.46 |  | 1420.46
259 | 030411004058 | 配线 | 1.电气配线 ZRBVV-6mm2 2.电线敷设 3.管内穿线及线槽配线 4.接地 5.其他：未尽事项详见图纸、招标文件、工程量清单计价说明、国家相关规范等 |  | m | 200 | 6.26 |  | 1252
260 | 030411004059 | 配线 | 1.电气配线 ZRBVV-4mm2 2.电线敷设 3.管内穿线及线槽配线 4.接地 5.其他：未尽事项详见图纸、招标文件、工程量清单计价说明、国家相关规范等 |  | m | 20 | 4.87 |  | 97.4
261 | 030409002023 | 配线 | 1.名称:黄绿多股软铜线 2.规格、型号:BVR-4 3.其他:未尽事项详见图纸、招标文件、工程量清单计价说明、国家相关规范等 |  | m | 20 | 25.33 |  | 506.6
本页小计 | [8 empty] | 6030.92
注：为计取规费等的使用，可在表中增设其中：“定额人工费”。
表—08
分部分项工程和单价措施项目清单与计价表
工程名称：通信工程（外电） |  |  |  | 标段： |  |  |  | 第 47 页 共 63 页
序号 | 项目编码 | 项目名称 | 项目特征描述 |  | 计量单位 | 工程量 | 金额（元）
[7 empty] | 综合单价 |  | 综合合价 | 其中
暂估价
262 | 030502005050 | 双绞线缆 | 1.名称:双绞线缆 2.规格、型号:航插接口线缆 3.敷设方式:综合考虑 4.其他:未尽事项详见图纸、招标文件、工程量清单计价说明、国家相关规范等 |  | m | 150 | 3.63 |  | 544.5
263 | 030411003017 | 电缆桥架 | 1.名称:镀锌电缆桥架（梯级式带盖） 2.规格、型号:300x100 3.包括不仅限于盖板、弯头、跨接等 4.桥架支架制作、安装，除微锈、刷漆满足设计要求 5.其他:未尽事项详见图纸、招标文件、工程量清单计价说明、国家相关规范等 |  | m | 10 | 157.18 |  | 1571.8
264 | 030411002023 | 塑料线槽 | 1.名称:阻燃绝缘PVC电线槽 2.规格、型号:25x14mm 3.其他:未尽事项详见图纸、招标文件、工程量清单计价说明、国家相关规范等 |  | m | 30 | 20.36 |  | 610.8
265 | 031102007014 | 无线通信设备（含增益天线） | 1.名称:无线通信设备（含增益天线） 2.规格型号:带3G、4G网络功能 3.其他:未尽事项详见图纸、招标文件、工程量清单计价说明、国家相关规范等 |  | 套 | 1 | 960.79 |  | 960.79
|  | 2栋（地块九） | [6 empty] | 32435.69
266 | 030404016021 | 综合测控通信单元 | 1.名称:综合测控通信单元 2.规格、型号:详见图纸 3.安装方式:悬挂式 4.含箱内所需元器件、仪表、配件安装 5.其他:未尽事项详见图纸、招标文件、工程量清单计价说明、国家相关规范等 |  | 台 | 1 | 10679.89 |  | 10679.89
本页小计 | [8 empty] | 14367.78
注：为计取规费等的使用，可在表中增设其中：“定额人工费”。
表—08
分部分项工程和单价措施项目清单与计价表
工程名称：通信工程（外电） |  |  |  | 标段： |  |  |  | 第 48 页 共 63 页
序号 | 项目编码 | 项目名称 | 项目特征描述 |  | 计量单位 | 工程量 | 金额（元）
[7 empty] | 综合单价 |  | 综合合价 | 其中
暂估价
267 | 030501012033 | 交换机 | 1.名称:工业以太网交换机 2.规格、型号:二层,2光4电(户内) 3.含模块、光口等成套安装 4.其他:未尽事项详见图纸、招标文件、工程量清单计价说明、国家相关规范等 |  | 套 | 1 | 254.63 |  | 254.63
268 | 030502010056 | 配线架 | 1.名称:ODF配线架 2.规格、型号:48系统,含单头尾纤 3.其他:未尽事项详见图纸、招标文件、工程量清单计价说明、国家相关规范等 |  | 个 | 2 | 846.92 |  | 1693.84
269 | 031103008032 | 光缆 | 1.名称:通信光缆 2.规格、型号:GYFTZY-48芯 3.敷设方式:综合考虑 4.含光缆接续、光缆成端接头、光缆标识牌、防火堵料等 5.其他:未尽事项详见图纸、招标文件、工程量清单计价说明、国家相关规范等 |  | m | 424.44 | 10 |  | 4244.4
270 | 030502005051 | 双绞线缆 | 1.名称:双绞线缆 2.规格、型号:超5类屏蔽 3.敷设方式:综合考虑 4.其他:未尽事项详见图纸、招标文件、工程量清单计价说明、国家相关规范等 |  | m | 150 | 3.63 |  | 544.5
271 | 031103002015 | 光纤保护管 | 1.名称:光纤保护管 2.规格、型号:蓝色阻燃套管 PEφ32 3.土方开挖、回填、余方弃置、渣土排放费等综合考虑 4.路面破除及修复 5.其他:未尽事项详见图纸、招标文件、工程量清单计价说明、国家相关规范等 |  | m | 364.44 | 5.65 |  | 2059.09
272 | 030502016032 | 布放尾纤 | 1.名称:尾纤 2.规格、型号:G.652双头尾纤(交换机与ODF连接线) 3.其他:未尽事项详见图纸、招标文件、工程量清单计价说明、国家相关规范等 |  | 根 | 1 | 58.01 |  | 58.01
本页小计 | [8 empty] | 8854.47
注：为计取规费等的使用，可在表中增设其中：“定额人工费”。
表—08
分部分项工程和单价措施项目清单与计价表
工程名称：通信工程（外电） |  |  |  | 标段： |  |  |  | 第 49 页 共 63 页
序号 | 项目编码 | 项目名称 | 项目特征描述 |  | 计量单位 | 工程量 | 金额（元）
[7 empty] | 综合单价 |  | 综合合价 | 其中
暂估价
273 | 031103012032 | 光缆中继段测试 | 1.名称:光缆中继段测试 2.规格、型号:48芯 3.其他:未尽事项详见图纸、招标文件、工程量清单计价说明、国家相关规范等 |  | 项 | 1 | 1710.08 |  | 1710.08
274 | 030502013015 | 光缆成端熔接头 | 1.名称:光缆成端熔接头 2.规格、型号:48芯、含光缆接线盒 3.其他:未尽事项详见图纸、招标文件、工程量清单计价说明、国家相关规范等 |  | 个 | 1 | 3182.52 |  | 3182.52
275 | 030414004032 | 配网自动化系统调试 | 1.名称:配网自动化系统调试 2.遥测、遥信、遥控、遥调四遥配网自动化 3.其他:未尽事项详见图纸、招标文件、工程量清单计价说明、国家相关规范等 |  | 项 | 1 | 1044.38 |  | 1044.38
276 | 030404017426 | 低压电源箱 | 1.名称:低压电源箱 2.规格、型号:详见图纸 3.安装方式:悬挂式 4.含箱内所需元器件、仪表、配件安装 5.其他:未尽事项详见图纸、招标文件、工程量清单计价说明、国家相关规范等 |  | 台 | 1 | 1420.46 |  | 1420.46
277 | 030411004060 | 配线 | 1.电气配线 ZRBVV-6mm2 2.电线敷设 3.管内穿线及线槽配线 4.接地 5.其他：未尽事项详见图纸、招标文件、工程量清单计价说明、国家相关规范等 |  | m | 200 | 6.26 |  | 1252
278 | 030411004061 | 配线 | 1.电气配线 ZRBVV-4mm2 2.电线敷设 3.管内穿线及线槽配线 4.接地 5.其他：未尽事项详见图纸、招标文件、工程量清单计价说明、国家相关规范等 |  | m | 20 | 4.87 |  | 97.4
本页小计 | [8 empty] | 8706.84
注：为计取规费等的使用，可在表中增设其中：“定额人工费”。
表—08
分部分项工程和单价措施项目清单与计价表
工程名称：通信工程（外电） |  |  |  | 标段： |  |  |  | 第 50 页 共 63 页
序号 | 项目编码 | 项目名称 | 项目特征描述 |  | 计量单位 | 工程量 | 金额（元）
[7 empty] | 综合单价 |  | 综合合价 | 其中
暂估价
279 | 030409002024 | 配线 | 1.名称:黄绿多股软铜线 2.规格、型号:BVR-4 3.其他:未尽事项详见图纸、招标文件、工程量清单计价说明、国家相关规范等 |  | m | 20 | 25.33 |  | 506.6
280 | 030502005052 | 双绞线缆 | 1.名称:双绞线缆 2.规格、型号:航插接口线缆 3.敷设方式:综合考虑 4.其他:未尽事项详见图纸、招标文件、工程量清单计价说明、国家相关规范等 |  | m | 150 | 3.63 |  | 544.5
281 | 030411003018 | 电缆桥架 | 1.名称:镀锌电缆桥架（梯级式带盖） 2.规格、型号:300x100 3.包括不仅限于盖板、弯头、跨接等 4.桥架支架制作、安装，除微锈、刷漆满足设计要求 5.其他:未尽事项详见图纸、招标文件、工程量清单计价说明、国家相关规范等 |  | m | 10 | 157.18 |  | 1571.8
282 | 030411002024 | 塑料线槽 | 1.名称:阻燃绝缘PVC电线槽 2.规格、型号:25x14mm 3.其他:未尽事项详见图纸、招标文件、工程量清单计价说明、国家相关规范等 |  | m | 30 | 20.36 |  | 610.8
283 | 031102007015 | 无线通信设备（含增益天线） | 1.名称:无线通信设备（含增益天线） 2.规格型号:带3G、4G网络功能 3.其他:未尽事项详见图纸、招标文件、工程量清单计价说明、国家相关规范等 |  | 套 | 1 | 960.79 |  | 960.79
|  | 地块十 | [6 empty] | 117661.31
|  | 2栋（地块十） | [6 empty] | 30910.38
本页小计 | [8 empty] | 4194.49
注：为计取规费等的使用，可在表中增设其中：“定额人工费”。
表—08
分部分项工程和单价措施项目清单与计价表
工程名称：通信工程（外电） |  |  |  | 标段： |  |  |  | 第 51 页 共 63 页
序号 | 项目编码 | 项目名称 | 项目特征描述 |  | 计量单位 | 工程量 | 金额（元）
[7 empty] | 综合单价 |  | 综合合价 | 其中
暂估价
284 | 030404016022 | 综合测控通信单元 | 1.名称:综合测控通信单元 2.规格、型号:详见图纸 3.安装方式:悬挂式 4.含箱内所需元器件、仪表、配件安装 5.其他:未尽事项详见图纸、招标文件、工程量清单计价说明、国家相关规范等 |  | 台 | 1 | 10679.89 |  | 10679.89
285 | 030501012034 | 交换机 | 1.名称:工业以太网交换机 2.规格、型号:二层,2光4电(户内) 3.含模块、光口等成套安装 4.其他:未尽事项详见图纸、招标文件、工程量清单计价说明、国家相关规范等 |  | 套 | 1 | 254.63 |  | 254.63
286 | 030502010057 | 配线架 | 1.名称:ODF配线架 2.规格、型号:48系统,含单头尾纤 3.其他:未尽事项详见图纸、招标文件、工程量清单计价说明、国家相关规范等 |  | 个 | 2 | 846.92 |  | 1693.84
287 | 031103008033 | 光缆 | 1.名称:通信光缆 2.规格、型号:GYFTZY-48芯 3.敷设方式:综合考虑 4.含光缆接续、光缆成端接头、光缆标识牌、防火堵料等 5.其他:未尽事项详见图纸、招标文件、工程量清单计价说明、国家相关规范等 |  | m | 116.4 | 10 |  | 1164
288 | 030502005053 | 双绞线缆 | 1.名称:双绞线缆 2.规格、型号:超5类屏蔽 3.敷设方式:综合考虑 4.其他:未尽事项详见图纸、招标文件、工程量清单计价说明、国家相关规范等 |  | m | 150 | 3.63 |  | 544.5
本页小计 | [8 empty] | 14336.86
注：为计取规费等的使用，可在表中增设其中：“定额人工费”。
表—08
分部分项工程和单价措施项目清单与计价表
工程名称：通信工程（外电） |  |  |  | 标段： |  |  |  | 第 52 页 共 63 页
序号 | 项目编码 | 项目名称 | 项目特征描述 |  | 计量单位 | 工程量 | 金额（元）
[7 empty] | 综合单价 |  | 综合合价 | 其中
暂估价
289 | 031103002016 | 光纤保护管 | 1.名称:光纤保护管 2.规格、型号:蓝色阻燃套管 PEφ32 3.土方开挖、回填、余方弃置、渣土排放费等综合考虑 4.路面破除及修复 5.其他:未尽事项详见图纸、招标文件、工程量清单计价说明、国家相关规范等 |  | m | 76.4 | 5.65 |  | 431.66
290 | 030502013016 | 光缆成端熔接头 | 1.名称:光缆成端熔接头 2.规格、型号:48芯、含光缆接线盒 3.其他:未尽事项详见图纸、招标文件、工程量清单计价说明、国家相关规范等 |  | 个 | 2 | 3182.52 |  | 6365.04
291 | 031103012033 | 光缆中继段测试 | 1.名称:光缆中继段测试 2.规格、型号:48芯 3.其他:未尽事项详见图纸、招标文件、工程量清单计价说明、国家相关规范等 |  | 项 | 1 | 1710.08 |  | 1710.08
292 | 030414004033 | 配网自动化系统调试 | 1.名称:配网自动化系统调试 2.遥测、遥信、遥控、遥调四遥配网自动化 3.其他:未尽事项详见图纸、招标文件、工程量清单计价说明、国家相关规范等 |  | 项 | 1 | 1044.38 |  | 1044.38
293 | 030502016033 | 布放尾纤 | 1.名称:尾纤 2.规格、型号:G.652双头尾纤(交换机与ODF连接线) 3.其他:未尽事项详见图纸、招标文件、工程量清单计价说明、国家相关规范等 |  | 根 | 1 | 58.01 |  | 58.01
294 | 030404017427 | 低压电源箱 | 1.名称:低压电源箱 2.规格、型号:详见图纸 3.安装方式:悬挂式 4.含箱内所需元器件、仪表、配件安装 5.其他:未尽事项详见图纸、招标文件、工程量清单计价说明、国家相关规范等 |  | 台 | 1 | 1420.46 |  | 1420.46
本页小计 | [8 empty] | 11029.63
注：为计取规费等的使用，可在表中增设其中：“定额人工费”。
表—08
分部分项工程和单价措施项目清单与计价表
工程名称：通信工程（外电） |  |  |  | 标段： |  |  |  | 第 53 页 共 63 页
序号 | 项目编码 | 项目名称 | 项目特征描述 |  | 计量单位 | 工程量 | 金额（元）
[7 empty] | 综合单价 |  | 综合合价 | 其中
暂估价
295 | 030411004062 | 配线 | 1.电气配线 ZRBVV-6mm2 2.电线敷设 3.管内穿线及线槽配线 4.接地 5.其他：未尽事项详见图纸、招标文件、工程量清单计价说明、国家相关规范等 |  | m | 200 | 6.26 |  | 1252
296 | 030411004063 | 配线 | 1.电气配线 ZRBVV-4mm2 2.电线敷设 3.管内穿线及线槽配线 4.接地 5.其他：未尽事项详见图纸、招标文件、工程量清单计价说明、国家相关规范等 |  | m | 20 | 4.87 |  | 97.4
297 | 030409002025 | 配线 | 1.名称:黄绿多股软铜线 2.规格、型号:BVR-4 3.其他:未尽事项详见图纸、招标文件、工程量清单计价说明、国家相关规范等 |  | m | 20 | 25.33 |  | 506.6
298 | 030502005054 | 双绞线缆 | 1.名称:双绞线缆 2.规格、型号:航插接口线缆 3.敷设方式:综合考虑 4.其他:未尽事项详见图纸、招标文件、工程量清单计价说明、国家相关规范等 |  | m | 150 | 3.63 |  | 544.5
299 | 030411003019 | 电缆桥架 | 1.名称:镀锌电缆桥架（梯级式带盖） 2.规格、型号:300x100 3.包括不仅限于盖板、弯头、跨接等 4.桥架支架制作、安装，除微锈、刷漆满足设计要求 5.其他:未尽事项详见图纸、招标文件、工程量清单计价说明、国家相关规范等 |  | m | 10 | 157.18 |  | 1571.8
300 | 030411002025 | 塑料线槽 | 1.名称:阻燃绝缘PVC电线槽 2.规格、型号:25x14mm 3.其他:未尽事项详见图纸、招标文件、工程量清单计价说明、国家相关规范等 |  | m | 30 | 20.36 |  | 610.8
本页小计 | [8 empty] | 4583.1
注：为计取规费等的使用，可在表中增设其中：“定额人工费”。
表—08
分部分项工程和单价措施项目清单与计价表
工程名称：通信工程（外电） |  |  |  | 标段： |  |  |  | 第 54 页 共 63 页
序号 | 项目编码 | 项目名称 | 项目特征描述 |  | 计量单位 | 工程量 | 金额（元）
[7 empty] | 综合单价 |  | 综合合价 | 其中
暂估价
301 | 031102007016 | 无线通信设备（含增益天线） | 1.名称:无线通信设备（含增益天线） 2.规格型号:带3G、4G网络功能 3.其他:未尽事项详见图纸、招标文件、工程量清单计价说明、国家相关规范等 |  | 套 | 1 | 960.79 |  | 960.79
|  | 3栋（地块十） | [6 empty] | 30500.82
302 | 030404016023 | 综合测控通信单元 | 1.名称:综合测控通信单元 2.规格、型号:详见图纸 3.安装方式:悬挂式 4.含箱内所需元器件、仪表、配件安装 5.其他:未尽事项详见图纸、招标文件、工程量清单计价说明、国家相关规范等 |  | 台 | 1 | 10679.89 |  | 10679.89
303 | 030501012035 | 交换机 | 1.名称:工业以太网交换机 2.规格、型号:二层,2光4电(户内) 3.含模块、光口等成套安装 4.其他:未尽事项详见图纸、招标文件、工程量清单计价说明、国家相关规范等 |  | 套 | 1 | 254.63 |  | 254.63
304 | 030502010058 | 配线架 | 1.名称:ODF配线架 2.规格、型号:48系统,含单头尾纤 3.其他:未尽事项详见图纸、招标文件、工程量清单计价说明、国家相关规范等 |  | 个 | 2 | 846.92 |  | 1693.84
305 | 031103008034 | 光缆 | 1.名称:通信光缆 2.规格、型号:GYFTZY-48芯 3.敷设方式:综合考虑 4.含光缆接续、光缆成端接头、光缆标识牌、防火堵料等 5.其他:未尽事项详见图纸、招标文件、工程量清单计价说明、国家相关规范等 |  | m | 90.23 | 10 |  | 902.3
本页小计 | [8 empty] | 14491.45
注：为计取规费等的使用，可在表中增设其中：“定额人工费”。
表—08
分部分项工程和单价措施项目清单与计价表
工程名称：通信工程（外电） |  |  |  | 标段： |  |  |  | 第 55 页 共 63 页
序号 | 项目编码 | 项目名称 | 项目特征描述 |  | 计量单位 | 工程量 | 金额（元）
[7 empty] | 综合单价 |  | 综合合价 | 其中
暂估价
306 | 030502005055 | 双绞线缆 | 1.名称:双绞线缆 2.规格、型号:超5类屏蔽 3.敷设方式:综合考虑 4.其他:未尽事项详见图纸、招标文件、工程量清单计价说明、国家相关规范等 |  | m | 150 | 3.63 |  | 544.5
307 | 031103002017 | 光纤保护管 | 1.名称:光纤保护管 2.规格、型号:蓝色阻燃套管 PEφ32 3.土方开挖、回填、余方弃置、渣土排放费等综合考虑 4.路面破除及修复 5.其他:未尽事项详见图纸、招标文件、工程量清单计价说明、国家相关规范等 |  | m | 50.23 | 5.65 |  | 283.8
308 | 030502013017 | 光缆成端熔接头 | 1.名称:光缆成端熔接头 2.规格、型号:48芯、含光缆接线盒 3.其他:未尽事项详见图纸、招标文件、工程量清单计价说明、国家相关规范等 |  | 个 | 2 | 3182.52 |  | 6365.04
309 | 030502016034 | 布放尾纤 | 1.名称:尾纤 2.规格、型号:G.652双头尾纤(交换机与ODF连接线) 3.其他:未尽事项详见图纸、招标文件、工程量清单计价说明、国家相关规范等 |  | 根 | 1 | 58.01 |  | 58.01
310 | 031103012034 | 光缆中继段测试 | 1.名称:光缆中继段测试 2.规格、型号:48芯 3.其他:未尽事项详见图纸、招标文件、工程量清单计价说明、国家相关规范等 |  | 项 | 1 | 1710.08 |  | 1710.08
311 | 030414004034 | 配网自动化系统调试 | 1.名称:配网自动化系统调试 2.遥测、遥信、遥控、遥调四遥配网自动化 3.其他:未尽事项详见图纸、招标文件、工程量清单计价说明、国家相关规范等 |  | 项 | 1 | 1044.38 |  | 1044.38
本页小计 | [8 empty] | 10005.81
注：为计取规费等的使用，可在表中增设其中：“定额人工费”。
表—08
分部分项工程和单价措施项目清单与计价表
工程名称：通信工程（外电） |  |  |  | 标段： |  |  |  | 第 56 页 共 63 页
序号 | 项目编码 | 项目名称 | 项目特征描述 |  | 计量单位 | 工程量 | 金额（元）
[7 empty] | 综合单价 |  | 综合合价 | 其中
暂估价
312 | 030404017428 | 低压电源箱 | 1.名称:低压电源箱 2.规格、型号:详见图纸 3.安装方式:悬挂式 4.含箱内所需元器件、仪表、配件安装 5.其他:未尽事项详见图纸、招标文件、工程量清单计价说明、国家相关规范等 |  | 台 | 1 | 1420.46 |  | 1420.46
313 | 030411004064 | 配线 | 1.电气配线 ZRBVV-6mm2 2.电线敷设 3.管内穿线及线槽配线 4.接地 5.其他：未尽事项详见图纸、招标文件、工程量清单计价说明、国家相关规范等 |  | m | 200 | 6.26 |  | 1252
314 | 030411004065 | 配线 | 1.电气配线 ZRBVV-4mm2 2.电线敷设 3.管内穿线及线槽配线 4.接地 5.其他：未尽事项详见图纸、招标文件、工程量清单计价说明、国家相关规范等 |  | m | 20 | 4.87 |  | 97.4
315 | 030409002026 | 配线 | 1.名称:黄绿多股软铜线 2.规格、型号:BVR-4 3.其他:未尽事项详见图纸、招标文件、工程量清单计价说明、国家相关规范等 |  | m | 20 | 25.33 |  | 506.6
316 | 030502005056 | 双绞线缆 | 1.名称:双绞线缆 2.规格、型号:航插接口线缆 3.敷设方式:综合考虑 4.其他:未尽事项详见图纸、招标文件、工程量清单计价说明、国家相关规范等 |  | m | 150 | 3.63 |  | 544.5
本页小计 | [8 empty] | 3820.96
注：为计取规费等的使用，可在表中增设其中：“定额人工费”。
表—08
分部分项工程和单价措施项目清单与计价表
工程名称：通信工程（外电） |  |  |  | 标段： |  |  |  | 第 57 页 共 63 页
序号 | 项目编码 | 项目名称 | 项目特征描述 |  | 计量单位 | 工程量 | 金额（元）
[7 empty] | 综合单价 |  | 综合合价 | 其中
暂估价
317 | 030411003020 | 电缆桥架 | 1.名称:镀锌电缆桥架（梯级式带盖） 2.规格、型号:300x100 3.包括不仅限于盖板、弯头、跨接等 4.桥架支架制作、安装，除微锈、刷漆满足设计要求 5.其他:未尽事项详见图纸、招标文件、工程量清单计价说明、国家相关规范等 |  | m | 10 | 157.18 |  | 1571.8
318 | 030411002026 | 塑料线槽 | 1.名称:阻燃绝缘PVC电线槽 2.规格、型号:25x14mm 3.其他:未尽事项详见图纸、招标文件、工程量清单计价说明、国家相关规范等 |  | m | 30 | 20.36 |  | 610.8
319 | 031102007017 | 无线通信设备（含增益天线） | 1.名称:无线通信设备（含增益天线） 2.规格型号:带3G、4G网络功能 3.其他:未尽事项详见图纸、招标文件、工程量清单计价说明、国家相关规范等 |  | 套 | 1 | 960.79 |  | 960.79
|  | 4栋（地块十） | [6 empty] | 22949.68
320 | 030404016024 | 综合测控通信单元 | 1.名称:综合测控通信单元 2.规格、型号:详见图纸 3.安装方式:悬挂式 4.含箱内所需元器件、仪表、配件安装 5.其他:未尽事项详见图纸、招标文件、工程量清单计价说明、国家相关规范等 |  | 台 | 1 | 10679.89 |  | 10679.89
321 | 030501012036 | 交换机 | 1.名称:工业以太网交换机 2.规格、型号:二层,2光4电(户内) 3.含模块、光口等成套安装 4.其他:未尽事项详见图纸、招标文件、工程量清单计价说明、国家相关规范等 |  | 套 | 1 | 254.63 |  | 254.63
本页小计 | [8 empty] | 14077.91
注：为计取规费等的使用，可在表中增设其中：“定额人工费”。
表—08
分部分项工程和单价措施项目清单与计价表
工程名称：通信工程（外电） |  |  |  | 标段： |  |  |  | 第 58 页 共 63 页
序号 | 项目编码 | 项目名称 | 项目特征描述 |  | 计量单位 | 工程量 | 金额（元）
[7 empty] | 综合单价 |  | 综合合价 | 其中
暂估价
322 | 030502010059 | 配线架 | 1.名称:ODF配线架 2.规格、型号:48系统,含单头尾纤 3.其他:未尽事项详见图纸、招标文件、工程量清单计价说明、国家相关规范等 |  | 个 | 2 | 846.92 |  | 1693.84
323 | 030502005057 | 双绞线缆 | 1.名称:双绞线缆 2.规格、型号:超5类屏蔽 3.敷设方式:综合考虑 4.其他:未尽事项详见图纸、招标文件、工程量清单计价说明、国家相关规范等 |  | m | 150 | 3.63 |  | 544.5
324 | 030502016035 | 布放尾纤 | 1.名称:尾纤 2.规格、型号:G.652双头尾纤(交换机与ODF连接线) 3.其他:未尽事项详见图纸、招标文件、工程量清单计价说明、国家相关规范等 |  | 根 | 1 | 58.01 |  | 58.01
325 | 031103012035 | 光缆中继段测试 | 1.名称:光缆中继段测试 2.规格、型号:48芯 3.其他:未尽事项详见图纸、招标文件、工程量清单计价说明、国家相关规范等 |  | 项 | 1 | 1710.08 |  | 1710.08
326 | 030414004035 | 配网自动化系统调试 | 1.名称:配网自动化系统调试 2.遥测、遥信、遥控、遥调四遥配网自动化 3.其他:未尽事项详见图纸、招标文件、工程量清单计价说明、国家相关规范等 |  | 项 | 1 | 1044.38 |  | 1044.38
327 | 030404017429 | 低压电源箱 | 1.名称:低压电源箱 2.规格、型号:详见图纸 3.安装方式:悬挂式 4.含箱内所需元器件、仪表、配件安装 5.其他:未尽事项详见图纸、招标文件、工程量清单计价说明、国家相关规范等 |  | 台 | 1 | 1420.46 |  | 1420.46
本页小计 | [8 empty] | 6471.27
注：为计取规费等的使用，可在表中增设其中：“定额人工费”。
表—08
分部分项工程和单价措施项目清单与计价表
工程名称：通信工程（外电） |  |  |  | 标段： |  |  |  | 第 59 页 共 63 页
序号 | 项目编码 | 项目名称 | 项目特征描述 |  | 计量单位 | 工程量 | 金额（元）
[7 empty] | 综合单价 |  | 综合合价 | 其中
暂估价
328 | 030411004066 | 配线 | 1.电气配线 ZRBVV-6mm2 2.电线敷设 3.管内穿线及线槽配线 4.接地 5.其他：未尽事项详见图纸、招标文件、工程量清单计价说明、国家相关规范等 |  | m | 200 | 6.26 |  | 1252
329 | 030411004067 | 配线 | 1.电气配线 ZRBVV-4mm2 2.电线敷设 3.管内穿线及线槽配线 4.接地 5.其他：未尽事项详见图纸、招标文件、工程量清单计价说明、国家相关规范等 |  | m | 20 | 4.87 |  | 97.4
330 | 030409002027 | 配线 | 1.名称:黄绿多股软铜线 2.规格、型号:BVR-4 3.其他:未尽事项详见图纸、招标文件、工程量清单计价说明、国家相关规范等 |  | m | 20 | 25.33 |  | 506.6
331 | 030502005058 | 双绞线缆 | 1.名称:双绞线缆 2.规格、型号:航插接口线缆 3.敷设方式:综合考虑 4.其他:未尽事项详见图纸、招标文件、工程量清单计价说明、国家相关规范等 |  | m | 150 | 3.63 |  | 544.5
332 | 030411003021 | 电缆桥架 | 1.名称:镀锌电缆桥架（梯级式带盖） 2.规格、型号:300x100 3.包括不仅限于盖板、弯头、跨接等 4.桥架支架制作、安装，除微锈、刷漆满足设计要求 5.其他:未尽事项详见图纸、招标文件、工程量清单计价说明、国家相关规范等 |  | m | 10 | 157.18 |  | 1571.8
333 | 030411002027 | 塑料线槽 | 1.名称:阻燃绝缘PVC电线槽 2.规格、型号:25x14mm 3.其他:未尽事项详见图纸、招标文件、工程量清单计价说明、国家相关规范等 |  | m | 30 | 20.36 |  | 610.8
本页小计 | [8 empty] | 4583.1
注：为计取规费等的使用，可在表中增设其中：“定额人工费”。
表—08
分部分项工程和单价措施项目清单与计价表
工程名称：通信工程（外电） |  |  |  | 标段： |  |  |  | 第 60 页 共 63 页
序号 | 项目编码 | 项目名称 | 项目特征描述 |  | 计量单位 | 工程量 | 金额（元）
[7 empty] | 综合单价 |  | 综合合价 | 其中
暂估价
334 | 031102007018 | 无线通信设备（含增益天线） | 1.名称:无线通信设备（含增益天线） 2.规格型号:带3G、4G网络功能 3.其他:未尽事项详见图纸、招标文件、工程量清单计价说明、国家相关规范等 |  | 套 | 1 | 960.79 |  | 960.79
|  | 8栋（地块十） | [6 empty] | 33300.43
335 | 030404016025 | 综合测控通信单元 | 1.名称:综合测控通信单元 2.规格、型号:详见图纸 3.安装方式:悬挂式 4.含箱内所需元器件、仪表、配件安装 5.其他:未尽事项详见图纸、招标文件、工程量清单计价说明、国家相关规范等 |  | 台 | 1 | 10679.89 |  | 10679.89
336 | 030501012037 | 交换机 | 1.名称:工业以太网交换机 2.规格、型号:二层,2光4电(户内) 3.含模块、光口等成套安装 4.其他:未尽事项详见图纸、招标文件、工程量清单计价说明、国家相关规范等 |  | 套 | 1 | 254.63 |  | 254.63
337 | 030502010060 | 配线架 | 1.名称:ODF配线架 2.规格、型号:48系统,含单头尾纤 3.其他:未尽事项详见图纸、招标文件、工程量清单计价说明、国家相关规范等 |  | 个 | 2 | 846.92 |  | 1693.84
338 | 031103008035 | 光缆 | 1.名称:通信光缆 2.规格、型号:GYFTZY-48芯 3.敷设方式:综合考虑 4.含光缆接续、光缆成端接头、光缆标识牌、防火堵料等 5.其他:未尽事项详见图纸、招标文件、工程量清单计价说明、国家相关规范等 |  | m | 283.56 | 10 |  | 2835.6
本页小计 | [8 empty] | 16424.75
注：为计取规费等的使用，可在表中增设其中：“定额人工费”。
表—08
分部分项工程和单价措施项目清单与计价表
工程名称：通信工程（外电） |  |  |  | 标段： |  |  |  | 第 61 页 共 63 页
序号 | 项目编码 | 项目名称 | 项目特征描述 |  | 计量单位 | 工程量 | 金额（元）
[7 empty] | 综合单价 |  | 综合合价 | 其中
暂估价
339 | 030502005059 | 双绞线缆 | 1.名称:双绞线缆 2.规格、型号:超5类屏蔽 3.敷设方式:综合考虑 4.其他:未尽事项详见图纸、招标文件、工程量清单计价说明、国家相关规范等 |  | m | 150 | 3.63 |  | 544.5
340 | 031103002018 | 光纤保护管 | 1.名称:光纤保护管 2.规格、型号:蓝色阻燃套管 PEφ32 3.土方开挖、回填、余方弃置、渣土排放费等综合考虑 4.路面破除及修复 5.其他:未尽事项详见图纸、招标文件、工程量清单计价说明、国家相关规范等 |  | m | 203.56 | 5.65 |  | 1150.11
341 | 030502013018 | 光缆成端熔接头 | 1.名称:光缆成端熔接头 2.规格、型号:48芯、含光缆接线盒 3.其他:未尽事项详见图纸、招标文件、工程量清单计价说明、国家相关规范等 |  | 个 | 2 | 3182.52 |  | 6365.04
342 | 030502016036 | 布放尾纤 | 1.名称:尾纤 2.规格、型号:G.652双头尾纤(交换机与ODF连接线) 3.其他:未尽事项详见图纸、招标文件、工程量清单计价说明、国家相关规范等 |  | 根 | 1 | 58.01 |  | 58.01
343 | 031103012036 | 光缆中继段测试 | 1.名称:光缆中继段测试 2.规格、型号:48芯 3.其他:未尽事项详见图纸、招标文件、工程量清单计价说明、国家相关规范等 |  | 项 | 1 | 1710.08 |  | 1710.08
344 | 030414004036 | 配网自动化系统调试 | 1.名称:配网自动化系统调试 2.遥测、遥信、遥控、遥调四遥配网自动化 3.其他:未尽事项详见图纸、招标文件、工程量清单计价说明、国家相关规范等 |  | 项 | 1 | 1044.38 |  | 1044.38
本页小计 | [8 empty] | 10872.12
注：为计取规费等的使用，可在表中增设其中：“定额人工费”。
表—08
分部分项工程和单价措施项目清单与计价表
工程名称：通信工程（外电） |  |  |  | 标段： |  |  |  | 第 62 页 共 63 页
序号 | 项目编码 | 项目名称 | 项目特征描述 |  | 计量单位 | 工程量 | 金额（元）
[7 empty] | 综合单价 |  | 综合合价 | 其中
暂估价
345 | 030404017430 | 低压电源箱 | 1.名称:低压电源箱 2.规格、型号:详见图纸 3.安装方式:悬挂式 4.含箱内所需元器件、仪表、配件安装 5.其他:未尽事项详见图纸、招标文件、工程量清单计价说明、国家相关规范等 |  | 台 | 1 | 1420.46 |  | 1420.46
346 | 030411004068 | 配线 | 1.电气配线 ZRBVV-6mm2 2.电线敷设 3.管内穿线及线槽配线 4.接地 5.其他：未尽事项详见图纸、招标文件、工程量清单计价说明、国家相关规范等 |  | m | 200 | 6.26 |  | 1252
347 | 030411004069 | 配线 | 1.电气配线 ZRBVV-4mm2 2.电线敷设 3.管内穿线及线槽配线 4.接地 5.其他：未尽事项详见图纸、招标文件、工程量清单计价说明、国家相关规范等 |  | m | 20 | 4.87 |  | 97.4
348 | 030409002028 | 配线 | 1.名称:黄绿多股软铜线 2.规格、型号:BVR-4 3.其他:未尽事项详见图纸、招标文件、工程量清单计价说明、国家相关规范等 |  | m | 20 | 25.33 |  | 506.6
349 | 030502005060 | 双绞线缆 | 1.名称:双绞线缆 2.规格、型号:航插接口线缆 3.敷设方式:综合考虑 4.其他:未尽事项详见图纸、招标文件、工程量清单计价说明、国家相关规范等 |  | m | 150 | 3.63 |  | 544.5
本页小计 | [8 empty] | 3820.96
注：为计取规费等的使用，可在表中增设其中：“定额人工费”。
表—08
分部分项工程和单价措施项目清单与计价表
工程名称：通信工程（外电） |  |  |  | 标段： |  |  |  | 第 63 页 共 63 页
序号 | 项目编码 | 项目名称 | 项目特征描述 |  | 计量单位 | 工程量 | 金额（元）
[7 empty] | 综合单价 |  | 综合合价 | 其中
暂估价
350 | 030411003022 | 电缆桥架 | 1.名称:镀锌电缆桥架（梯级式带盖） 2.规格、型号:300x100 3.包括不仅限于盖板、弯头、跨接等 4.桥架支架制作、安装，除微锈、刷漆满足设计要求 5.其他:未尽事项详见图纸、招标文件、工程量清单计价说明、国家相关规范等 |  | m | 10 | 157.18 |  | 1571.8
351 | 030411002028 | 塑料线槽 | 1.名称:阻燃绝缘PVC电线槽 2.规格、型号:25x14mm 3.其他:未尽事项详见图纸、招标文件、工程量清单计价说明、国家相关规范等 |  | m | 30 | 20.36 |  | 610.8
352 | 031102007019 | 无线通信设备（含增益天线） | 1.名称:无线通信设备（含增益天线） 2.规格型号:带3G、4G网络功能 3.其他:未尽事项详见图纸、招标文件、工程量清单计价说明、国家相关规范等 |  | 套 | 1 | 960.79 |  | 960.79
|  | 措施项目 | [6 empty] | 6370.4
353 | 031302007047 | 高层施工增加 |  |  | 项 | 1
354 | 031301017053 | 脚手架搭拆费 |  |  | 项 | 1 | 6370.4 |  | 6370.4
本页小计 | [8 empty] | 9513.79
合 计 | [8 empty] | 651434.9
注：为计取规费等的使用，可在表中增设其中：“定额人工费”。
表—08

## 表-11 总价措施项目清单与计价表
总价措施项目清单与计价表
工程名称：通信工程（外电） | [5 empty] | 标段： |  | 第 1 页 共 2 页
序号 | 项目编码 | 项目名称 | 计算基础 | 费率 (%) | 金额 (元) |  | 调整 费率(%) |  | 调整后 金额(元) | 备注
1 | LSSGCSF00053 | 绿色施工安全防护措施费 | 分部分项人工费+分部分项机具费 | 35.77 | 69566.98 |  |  |  |  | 以分部分项的人工费与施工机具费之和为计算基础，费率35.77%
2 | 031301010053 | 安装与生产同时进行增加费用 | 分部分项人工费 | 0 | [5 empty] | 按人工费的10%计算
3 | 031301011053 | 在有害身体健康环境中施工增加费 | 分部分项人工费 | 0 | [5 empty] | 按人工费的10%计算
4 | TSSGBWZJF053 | 在地下（暗）室、设备及大口径管道内等特殊施工部位进行施工增加费 |  | 30 | [5 empty] | 按该部分人工费的30%计算
5 | 粤031302008053 | 赶工措施费 | 分部分项人工费+分部分项机具费 | 0 | [5 empty] | 赶工措施费=（1-δ）*分部分项（人工费+施工机具费）*0.344 （0.8≤δ＜1 式中：δ=合同工期/定额工期）
6 | 031302002053 | 夜间施工增加费 |  | 20 | [5 empty] | 按其夜间施工项目人工费的20%计算
7 | JTGRSGZJF053 | 交通干扰工程施工增加费 |  | 10 | [5 empty] | 按在市政道路上施工项目人工费的10%计算
8 | 粤031302009053 | 文明工地增加费 | 分部分项人工费+分部分项机具费 | 0 | [5 empty] | 以分部分项的人工费与施工机具费之和为计算基础；市级文明工地1.00%；省级文明工地2.00%
9 | DXGXJCJXF053 | 地下管线交叉降效费 | [7 empty] | 按实际发生或经批准的施工方案计
编制人（造价人员）： | [5 empty] | 复核人（造价工程师）：
表-11
总价措施项目清单与计价表
工程名称：通信工程（外电） | [5 empty] | 标段： |  | 第 2 页 共 2 页
序号 | 项目编码 | 项目名称 | 计算基础 | 费率 (%) | 金额 (元) |  | 调整 费率(%) |  | 调整后 金额(元) | 备注
算
10 | QTFY00000053 | 其他费用 | [7 empty] | 按实际发生或经批准的施工组织设计方案计算
合 计 |  |  |  |  | 69566.98
编制人（造价人员）： | [5 empty] | 复核人（造价工程师）：
表-11

## 表-12 其他项目清单与计价汇总表
其他项目清单与计价汇总表
工程名称：通信工程（外电） |  |  | 标段： |  | 第 1 页 共 1 页
序号 | 项目名称 | 金额（元） |  | 结算金额（元） |  | 备注
1 | 暂列金额 | 64506.45 |  |  |  | 明细详见表-12-1
2 | 暂估价
2.1 | 材料暂估价 | — |  |  |  | 明细详见表-12-2
2.2 | 专业工程暂估价 |  |  |  |  | 明细详见表-12-3
3 | 计日工 |  |  |  |  | 明细详见表-12-4
4 | 总承包服务费 |  |  |  |  | 明细详见表-12-5
5 | 预算包干费 | 19448.41
6 | 工程优质费
7 | 概算幅度差
8 | 现场签证费用
9 | 索赔费用
10 | 其他费用
| 合 计 | 83954.86 |  |  |  | —
注：材料（工程设备）暂估单价进入清单项目综合单价，此处不汇总。
表—12

## 表-12-1 暂列金额表
暂列金额明细表
工程名称：通信工程（外电） |  |  | 标段： |  | 第 1 页 共 1 页
序号 | 名称 | 计量单位 |  | 暂定金额（元） |  | 备注
1 | 暂列金额 | 项 |  | 64506.45
合 计 |  |  |  | 64506.45 |  | —
注：此表由招标人填写，如不能详列，也可只列暂列金额总额，投标人应将上述暂列金额计入投标总价中。
表—12—1

## 表-13 规费、税金项目清单与计价表
规费、税金项目清单与计价表
工程名称：通信工程（外电） |  |  | 标段： |  |  | 第 1 页 共 1 页
序号 | 项目名称 | 计算基础 |  | 计算基数 | 计算费率 (%) |  | 金额(元)
1 | 增值税销项税额 | 分部分项合计+措施合计+其他项目 |  | 804956.74 | 9 |  | 72446.11
合 计 | [6 empty] | 72446.11
编制人（造价人员）： |  |  | 复核人（造价工程师）：
表—13