## 表-04 单位工程招标控制价汇总表
单位工程招标控制价汇总表
工程名称：高低压变配电工程（外电） |  |  | 标段： | 第 1 页 共 1 页
序号 | 汇总内容 | 金额:(元) |  |  | 其中：暂估价(元)
1 | 分部分项合计 | 7572818.24
1.1 | 地块二 | 6308122.50
1.2 | 地块九 | 558040.34
1.3 | 地块十 | 706655.40
2 | 措施合计 | 183537.47
2.1 | 绿色施工安全防护措施费 | 169303.48
2.2 | 其他措施费 | 14233.99
3 | 其他项目 | 804612.96 |  |  | －
3.1 | 暂列金额 | 757281.82
3.2 | 暂估价
3.3 | 计日工
3.4 | 总承包服务费
3.5 | 预算包干费 | 47331.14
3.6 | 工程优质费
3.7 | 概算幅度差
3.8 | 索赔费用
3.9 | 现场签证费用
3.10 | 其他费用
4 | 税前工程造价 | 8560968.67
5 | 增值税销项税额 | 770487.18 |  |  | －
6 | 总造价 | 9331455.85
7 | 人工费 | 369459.00
招标控制价合计=1+2+3+5 |  | 9,331,455.85 |  |  | 0.00
注：本表适用于单位工程招标控制价或投标报价的汇总，如无单位工程划分，单项工程也使用本表汇总
表—04

## 表-08 分部分项工程和单价措施项目清单与计价表
分部分项工程和单价措施项目清单与计价表
工程名称：高低压变配电工程（外电） |  |  |  | 标段： |  |  |  | 第 1 页 共 69 页
序号 | 项目编码 | 项目名称 | 项目特征描述 |  | 计量单位 | 工程量 | 金额（元）
[7 empty] | 综合单价 |  | 综合合价 | 其中
暂估价
|  | 地块二 | [6 empty] | 6308122.5
|  | 5栋（地块二） | [6 empty] | 1168266.44
1 | 030402017005 | 高压配电柜 | 1.高压配电柜 D间隔 G01~05（清㘵项目+地块二+5栋） 2.型号、规格：详见图纸 3.基础型钢制作安装、除锈刷油、灌浆 4.电力设施牌号 5.母线、铜排、支持绝缘子、穿墙套管耐压试验及安装,穿通板制作安装,母线桥安装等 6.本体及附件安装、单体调试 7.接地 8.其他：未尽事项详见图纸、招标文件、工程量清单计价说明、国家相关规范等 |  | 台 | 5 | 56279.86 |  | 281399.3
2 | 030401002006 | 干式变压器 | 1.名称:干式变压器 2.型号:SGB13-800kVA 10.5±2×2.5%/0.4kV Uk=6%(带外壳) 3.钢板垫板、防震绝缘胶垫、绝缘子、绝缘护套、中性接地线、干式变压器阻尼弹簧减震器制作安装等 4.母线、铜排、支持绝缘子、穿墙套管耐压试验及安装,穿通板制作安装,母线软接安装等 5.本体及附件安装、单体调试、孔洞修复、防火封堵 6.其他:未尽事项详见图纸、招标文件、工程量清单计价说明、国家相关规范等 |  | 台 | 2 | 116260.78 |  | 232521.56
本页小计 | [8 empty] | 513920.86
注：为计取规费等的使用，可在表中增设其中：“定额人工费”。
表—08
分部分项工程和单价措施项目清单与计价表
工程名称：高低压变配电工程（外电） |  |  |  | 标段： |  |  |  | 第 2 页 共 69 页
序号 | 项目编码 | 项目名称 | 项目特征描述 |  | 计量单位 | 工程量 | 金额（元）
[7 empty] | 综合单价 |  | 综合合价 | 其中
暂估价
3 | 030404004122 | 低压开关柜 | 1.名称:低压开关柜 GCK-1P01（清㘵项目+地块二+5栋） 2.型号、规格:详见图纸 3.基础型钢制作安装、除锈刷油、灌浆、孔洞修复、防火封堵 4.含柜体及所需元器件、仪表等安装 5.母线、铜排、支持绝缘子、穿墙套管安装,穿通板制作安装,母线桥安装等 6.本体及附件安装、接地、单体调试 7.其他:未尽事项详见图纸、招标文件、工程量清单计价说明、国家相关规范等 |  | 台 | 1 | 46926.94 |  | 46926.94
4 | 030404004123 | 低压开关柜 | 1.名称:低压开关柜 GCK-1P02（清㘵项目+地块二+5栋） 2.型号、规格:详见图纸 3.基础型钢制作安装、除锈刷油、灌浆、孔洞修复、防火封堵 4.含柜体及所需元器件、仪表等安装 5.母线、铜排、支持绝缘子、穿墙套管安装,穿通板制作安装,母线桥安装等 6.本体及附件安装、接地、单体调试 7.其他:未尽事项详见图纸、招标文件、工程量清单计价说明、国家相关规范等 |  | 台 | 1 | 46926.94 |  | 46926.94
本页小计 | [8 empty] | 93853.88
注：为计取规费等的使用，可在表中增设其中：“定额人工费”。
表—08
分部分项工程和单价措施项目清单与计价表
工程名称：高低压变配电工程（外电） |  |  |  | 标段： |  |  |  | 第 3 页 共 69 页
序号 | 项目编码 | 项目名称 | 项目特征描述 |  | 计量单位 | 工程量 | 金额（元）
[7 empty] | 综合单价 |  | 综合合价 | 其中
暂估价
5 | 030404004124 | 低压开关柜 | 1.名称:低压开关柜 GCK-P01（清㘵项目+地块二+5栋） 2.型号、规格:详见图纸 3.基础型钢制作安装、除锈刷油、灌浆、孔洞修复、防火封堵 4.含柜体及所需元器件、仪表等安装 5.母线、铜排、支持绝缘子、穿墙套管安装,穿通板制作安装,母线桥安装等 6.本体及附件安装、接地、单体调试 7.其他:未尽事项详见图纸、招标文件、工程量清单计价说明、国家相关规范等 |  | 台 | 1 | 35955.1 |  | 35955.1
6 | 030404004125 | 低压开关柜 | 1.名称:低压开关柜 GCK-P02（清㘵项目+地块二+5栋） 2.型号、规格:详见图纸 3.基础型钢制作安装、除锈刷油、灌浆、孔洞修复、防火封堵 4.含柜体及所需元器件、仪表等安装 5.母线、铜排、支持绝缘子、穿墙套管安装,穿通板制作安装,母线桥安装等 6.本体及附件安装、接地、单体调试 7.其他:未尽事项详见图纸、招标文件、工程量清单计价说明、国家相关规范等 |  | 台 | 1 | 35955.1 |  | 35955.1
本页小计 | [8 empty] | 71910.2
注：为计取规费等的使用，可在表中增设其中：“定额人工费”。
表—08
分部分项工程和单价措施项目清单与计价表
工程名称：高低压变配电工程（外电） |  |  |  | 标段： |  |  |  | 第 4 页 共 69 页
序号 | 项目编码 | 项目名称 | 项目特征描述 |  | 计量单位 | 工程量 | 金额（元）
[7 empty] | 综合单价 |  | 综合合价 | 其中
暂估价
7 | 030404004126 | 低压开关柜 | 1.名称:低压开关柜 GCK-P03（清㘵项目+地块二+5栋） 2.型号、规格:详见图纸 3.基础型钢制作安装、除锈刷油、灌浆、孔洞修复、防火封堵 4.含柜体及所需元器件、仪表等安装 5.母线、铜排、支持绝缘子、穿墙套管安装,穿通板制作安装,母线桥安装等 6.本体及附件安装、接地、单体调试 7.其他:未尽事项详见图纸、招标文件、工程量清单计价说明、国家相关规范等 |  | 台 | 1 | 24720.86 |  | 24720.86
8 | 030404004127 | 低压开关柜 | 1.名称:低压开关柜 GCK-P04（清㘵项目+地块二+5栋） 2.型号、规格:详见图纸 3.基础型钢制作安装、除锈刷油、灌浆、孔洞修复、防火封堵 4.含柜体及所需元器件、仪表等安装 5.母线、铜排、支持绝缘子、穿墙套管安装,穿通板制作安装,母线桥安装等 6.本体及附件安装、接地、单体调试 7.其他:未尽事项详见图纸、招标文件、工程量清单计价说明、国家相关规范等 |  | 台 | 1 | 30495.15 |  | 30495.15
本页小计 | [8 empty] | 55216.01
注：为计取规费等的使用，可在表中增设其中：“定额人工费”。
表—08
分部分项工程和单价措施项目清单与计价表
工程名称：高低压变配电工程（外电） |  |  |  | 标段： |  |  |  | 第 5 页 共 69 页
序号 | 项目编码 | 项目名称 | 项目特征描述 |  | 计量单位 | 工程量 | 金额（元）
[7 empty] | 综合单价 |  | 综合合价 | 其中
暂估价
9 | 030404004128 | 低压开关柜 | 1.名称:低压开关柜 GCK-P05（清㘵项目+地块二+5栋） 2.型号、规格:详见图纸 3.基础型钢制作安装、除锈刷油、灌浆、孔洞修复、防火封堵 4.含柜体及所需元器件、仪表等安装 5.母线、铜排、支持绝缘子、穿墙套管安装,穿通板制作安装,母线桥安装等 6.本体及附件安装、接地、单体调试 7.其他:未尽事项详见图纸、招标文件、工程量清单计价说明、国家相关规范等 |  | 台 | 1 | 13048.44 |  | 13048.44
10 | 030404004129 | 低压开关柜 | 1.名称:低压开关柜 GCK-P06（清㘵项目+地块二+5栋） 2.型号、规格:详见图纸 3.基础型钢制作安装、除锈刷油、灌浆、孔洞修复、防火封堵 4.含柜体及所需元器件、仪表等安装 5.母线、铜排、支持绝缘子、穿墙套管安装,穿通板制作安装,母线桥安装等 6.本体及附件安装、接地、单体调试 7.其他:未尽事项详见图纸、招标文件、工程量清单计价说明、国家相关规范等 |  | 台 | 1 | 30495.15 |  | 30495.15
本页小计 | [8 empty] | 43543.59
注：为计取规费等的使用，可在表中增设其中：“定额人工费”。
表—08
分部分项工程和单价措施项目清单与计价表
工程名称：高低压变配电工程（外电） |  |  |  | 标段： |  |  |  | 第 6 页 共 69 页
序号 | 项目编码 | 项目名称 | 项目特征描述 |  | 计量单位 | 工程量 | 金额（元）
[7 empty] | 综合单价 |  | 综合合价 | 其中
暂估价
11 | 030404004130 | 低压开关柜 | 1.名称:低压开关柜 GCK-P07（清㘵项目+地块二+5栋） 2.型号、规格:详见图纸 3.基础型钢制作安装、除锈刷油、灌浆、孔洞修复、防火封堵 4.含柜体及所需元器件、仪表等安装 5.母线、铜排、支持绝缘子、穿墙套管安装,穿通板制作安装,母线桥安装等 6.本体及附件安装、接地、单体调试 7.其他:未尽事项详见图纸、招标文件、工程量清单计价说明、国家相关规范等 |  | 台 | 1 | 24720.86 |  | 24720.86
12 | 030404004131 | 低压开关柜 | 1.名称:低压开关柜 GCK-P08（清㘵项目+地块二+5栋） 2.型号、规格:详见图纸 3.基础型钢制作安装、除锈刷油、灌浆、孔洞修复、防火封堵 4.含柜体及所需元器件、仪表等安装 5.母线、铜排、支持绝缘子、穿墙套管安装,穿通板制作安装,母线桥安装等 6.本体及附件安装、接地、单体调试 7.其他:未尽事项详见图纸、招标文件、工程量清单计价说明、国家相关规范等 |  | 台 | 1 | 34384.4 |  | 34384.4
本页小计 | [8 empty] | 59105.26
注：为计取规费等的使用，可在表中增设其中：“定额人工费”。
表—08
分部分项工程和单价措施项目清单与计价表
工程名称：高低压变配电工程（外电） |  |  |  | 标段： |  |  |  | 第 7 页 共 69 页
序号 | 项目编码 | 项目名称 | 项目特征描述 |  | 计量单位 | 工程量 | 金额（元）
[7 empty] | 综合单价 |  | 综合合价 | 其中
暂估价
13 | 030404004132 | 低压开关柜 | 1.名称:低压开关柜 GCK-P09（清㘵项目+地块二+5栋） 2.型号、规格:详见图纸 3.基础型钢制作安装、除锈刷油、灌浆、孔洞修复、防火封堵 4.含柜体及所需元器件、仪表等安装 5.母线、铜排、支持绝缘子、穿墙套管安装,穿通板制作安装,母线桥安装等 6.本体及附件安装、接地、单体调试 7.其他:未尽事项详见图纸、招标文件、工程量清单计价说明、国家相关规范等 |  | 台 | 1 | 34384.4 |  | 34384.4
14 | 030408001169 | 电力电缆 | 1.电力电缆 2.规格：ZR/ZC-YJV-240 3.揭（盖）盖板 4.电缆敷设 5.电缆防护、防火堵洞 6.电缆防火隔板、防火涂料 7.接地 8.其他：未尽事项详见图纸、招标文件、工程量清单计价说明、国家相关规范等 |  | m | 70 | 184.32 |  | 12902.4
15 | 030408006132 | 电力电缆头 | 1.名称：电力电缆头 2.型号、规格：240截面mm2以下 3.电压等级（kV)：1KV 4.未尽事项详见图纸、工程量清单计价说明、国家相关规范等 |  | 个 | 10 | 376.37 |  | 3763.7
本页小计 | [8 empty] | 51050.5
注：为计取规费等的使用，可在表中增设其中：“定额人工费”。
表—08
分部分项工程和单价措施项目清单与计价表
工程名称：高低压变配电工程（外电） |  |  |  | 标段： |  |  |  | 第 8 页 共 69 页
序号 | 项目编码 | 项目名称 | 项目特征描述 |  | 计量单位 | 工程量 | 金额（元）
[7 empty] | 综合单价 |  | 综合合价 | 其中
暂估价
16 | 030403006022 | 低压封闭式插接母线槽 | 1.名称：低压插接母线 2.规格：CCX-1600A/4P IP68 3.包括水平弯通、垂直弯通、T接头、变径单元、始终端母线、膨胀接头、软连接等配件安装 4.支吊架制作、安装，除锈、刷油 5.防火堵洞、母线槽防护、接地跨接 6.其他:未尽事项详见图纸、招标文件、工程量清单计价说明、国家相关规范等 |  | m | 44 | 4083.82 |  | 179688.08
17 | 030403007023 | 母线槽始终端箱 | 1.名称:母线槽始终端箱 2.规格、型号:1600A/4P IP68 3.箱体接地、单体调试、接线等 4.其他:未尽事项详见图纸、招标文件、工程量清单计价说明、国家相关规范等 |  | 台 | 4 | 1957.88 |  | 7831.52
18 | 030404017401 | 发电车快速接入箱 | 1.名称:发电车快速接入箱 2.规格、型号:详见图纸 3.安装方式:悬挂式 4.含箱内所需元器件、仪表、配件安装 5.其他:未尽事项详见图纸、招标文件、工程量清单计价说明、国家相关规范等 |  | 台 | 1 | 16241.29 |  | 16241.29
19 | 030404016001 | 环境控制箱 | 1.名称:环境控制箱 2.规格、型号:详见图纸 3.安装方式:悬挂式 4.含箱内所需元器件、仪表、温度控制、湿度控制、驱鼠器安装 5.其他:未尽事项详见图纸、招标文件、工程量清单计价说明、国家相关规范等 |  | 台 | 2 | 1201.05 |  | 2402.1
本页小计 | [8 empty] | 206162.99
注：为计取规费等的使用，可在表中增设其中：“定额人工费”。
表—08
分部分项工程和单价措施项目清单与计价表
工程名称：高低压变配电工程（外电） |  |  |  | 标段： |  |  |  | 第 9 页 共 69 页
序号 | 项目编码 | 项目名称 | 项目特征描述 |  | 计量单位 | 工程量 | 金额（元）
[7 empty] | 综合单价 |  | 综合合价 | 其中
暂估价
20 | 030404017402 | 电房配电箱 | 1.名称:电房配电箱XM 2.规格、型号:详见图纸 3.安装方式:悬挂式 4.含箱内所需元器件、仪表、配件安装 5.其他:未尽事项详见图纸、招标文件、工程量清单计价说明、国家相关规范等 |  | 台 | 1 | 1106.02 |  | 1106.02
21 | 030412005001 | 荧光灯 | 1.荧光灯 2.规格：40W/220V 3.支架制作安装、除锈刷油 4.本体及底盒安装 5.接地 6.其他：未尽事项详见图纸、招标文件、工程量清单计价说明、国家相关规范等 |  | 套 | 20 | 77.75 |  | 1555
22 | 030412001001 | 红外线灯 | 1.名称:红外线灯 2.规格、型号:220V、250W 3.安装方式:壁挂式安装 4.接线底盒、金属软管安装 5.其他:未尽事项详见图纸、招标文件、工程量清单计价说明、国家相关规范等 |  | 套 | 8 | 112.53 |  | 900.24
23 | 030412004001 | 双头应急灯 | 1.名称:双头应急灯 2.规格、型号:详见图纸 3.安装方式:壁挂式安装 4.接线底盒、金属软管安装 5.其他:未尽事项详见图纸、招标文件、工程量清单计价说明、国家相关规范等 |  | 套 | 4 | 151.87 |  | 607.48
24 | 030404033001 | 排气扇 | 1.名称：排气扇 2.规格：220V 16' 3.其他：未尽事项详见图纸、招标文件、工程量清单计价说明、国家相关规范等 |  | 台 | 4 | 206.68 |  | 826.72
25 | 030404034001 | 照明开关 | 1.照明开关 2.本体及底盒安装 3.参数详见设计说明及图纸 4.接地 5.其他：未尽事项详见图纸、招标文件、工程量清单计价说明、国家相关规范等 |  | 个 | 10 | 30.26 |  | 302.6
本页小计 | [8 empty] | 5298.06
注：为计取规费等的使用，可在表中增设其中：“定额人工费”。
表—08
分部分项工程和单价措施项目清单与计价表
工程名称：高低压变配电工程（外电） |  |  |  | 标段： |  |  |  | 第 10 页 共 69 页
序号 | 项目编码 | 项目名称 | 项目特征描述 |  | 计量单位 | 工程量 | 金额（元）
[7 empty] | 综合单价 |  | 综合合价 | 其中
暂估价
26 | 030404035001 | 插座 | 1.插座 2.本体及底盒安装 3.参数详见设计说明及图纸 4.接地 5.其他：未尽事项详见图纸、招标文件、工程量清单计价说明、国家相关规范等 |  | 个 | 4 | 37.48 |  | 149.92
27 | 011210004001 | 防鼠档板 | 1.名称:防鼠档板 2.规格、型号:8mm硬塑板,宽度按门宽,高度600mm 3.其他:未尽事项详见图纸、招标文件、工程量清单计价说明、国家相关规范等 |  | 块 | 4 | 89.54 |  | 358.16
28 | 030901013001 | 灭火器箱 | 1.名称:灭火器箱 2.规格、型号:含2具手提式灭火器ABC干式4kg 3.其他:未尽事项详见图纸、招标文件、工程量清单计价说明、国家相关规范等 |  | 组 | 4 | 260.69 |  | 1042.76
29 | 030901013002 | 电房工具箱 | 1.名称:电房工具箱 2.规格、型号:400×600×145 3.其他:未尽事项详见图纸、招标文件、工程量清单计价说明、国家相关规范等 3.其他:未尽事项详见图纸、招标文件、工程量清单计价说明、国家相关规范等 |  | 组 | 2 | 1002.28 |  | 2004.56
30 | 030411004013 | 配线 | 1.电气配线 ZRBVV-6mm2 2.电线敷设 3.管内穿线及线槽配线 4.接地 5.其他：未尽事项详见图纸、招标文件、工程量清单计价说明、国家相关规范等 |  | m | 20 | 6.26 |  | 125.2
31 | 030411004014 | 配线 | 1.电气配线 ZRBVV-4mm2 2.电线敷设 3.管内穿线及线槽配线 4.接地 5.其他：未尽事项详见图纸、招标文件、工程量清单计价说明、国家相关规范等 |  | m | 120 | 4.87 |  | 584.4
本页小计 | [8 empty] | 4265
注：为计取规费等的使用，可在表中增设其中：“定额人工费”。
表—08
分部分项工程和单价措施项目清单与计价表
工程名称：高低压变配电工程（外电） |  |  |  | 标段： |  |  |  | 第 11 页 共 69 页
序号 | 项目编码 | 项目名称 | 项目特征描述 |  | 计量单位 | 工程量 | 金额（元）
[7 empty] | 综合单价 |  | 综合合价 | 其中
暂估价
32 | 030411004015 | 配线 | 1.电气配线 BVV-2.5mm2 2.电线敷设 3.管内穿线及线槽配线 4.接地 5.其他：未尽事项详见图纸、招标文件、工程量清单计价说明、国家相关规范等 |  | m | 300 | 3.47 |  | 1041
33 | 030408001170 | 电力电缆 | 1.名称：电力电缆 2.规格：NS-WDZB-YJY-5×10mm2 3.揭（盖）盖板 4.电缆敷设 5.电缆防护、防火堵洞 6.电缆防火隔板、防火涂料 7.接地 8.其他：未尽事项详见图纸、招标文件、工程量清单计价说明、国家相关规范等 |  | m | 20 | 53.68 |  | 1073.6
34 | 030411002004 | 线槽 | 1.名称：阻燃绝缘电线槽 2.规格：40×18 3.材质：PVC 4.盖板安装、接地 5.支架制安、除锈、防火堵洞 6.其他：未尽事项详见图纸、招标文件、工程量清单计价说明、国家相关规范等 |  | m | 100 | 19.89 |  | 1989
35 | 030414002032 | 送配电装置系统 | 1.型号：电力系统调试（清㘵项目+地块二+5栋） 2.电压等级：10kV、1kV以下 3.包含高压送配电装置系统调试;变压器系统调试;母线、避雷器、电容器装置调试;电缆试验、瓷瓶耐压、自动开关或断路器调试、隔离开关调试、常规保护装置调试、自动投入装置调试、电缆局放试验、电缆交流耐压试验等 4.其他：未尽事项详见图纸、招标文件、工程量清单计价说明、国家相关规范等 |  | 项 | 1 | 59836.49 |  | 59836.49
|  | 7栋（地块二） | [6 empty] | 1034966.45
本页小计 | [8 empty] | 63940.09
注：为计取规费等的使用，可在表中增设其中：“定额人工费”。
表—08
分部分项工程和单价措施项目清单与计价表
工程名称：高低压变配电工程（外电） |  |  |  | 标段： |  |  |  | 第 12 页 共 69 页
序号 | 项目编码 | 项目名称 | 项目特征描述 |  | 计量单位 | 工程量 | 金额（元）
[7 empty] | 综合单价 |  | 综合合价 | 其中
暂估价
36 | 030402017006 | 高压配电柜 | 1.高压配电柜 D间隔 G01~05（清㘵项目+地块二+7栋） 2.型号、规格：详见图纸 3.基础型钢制作安装、除锈刷油、灌浆 4.电力设施牌号 5.母线、铜排、支持绝缘子、穿墙套管耐压试验及安装,穿通板制作安装,母线桥安装等 6.本体及附件安装、单体调试 7.接地 8.其他：未尽事项详见图纸、招标文件、工程量清单计价说明、国家相关规范等 |  | 台 | 5 | 56279.86 |  | 281399.3
37 | 030401002007 | 干式变压器 | 1.名称:干式变压器 2.型号:SGB13-500kVA 10.5±2×2.5%/0.4kV Uk=6%(带外壳) 3.钢板垫板、防震绝缘胶垫、绝缘子、绝缘护套、中性接地线、干式变压器阻尼弹簧减震器制作安装等 4.母线、铜排、支持绝缘子、穿墙套管耐压试验及安装,穿通板制作安装,母线软接安装等 5.本体及附件安装、单体调试、孔洞修复、防火封堵 6.其他:未尽事项详见图纸、招标文件、工程量清单计价说明、国家相关规范等 |  | 台 | 2 | 84952.64 |  | 169905.28
本页小计 | [8 empty] | 451304.58
注：为计取规费等的使用，可在表中增设其中：“定额人工费”。
表—08
分部分项工程和单价措施项目清单与计价表
工程名称：高低压变配电工程（外电） |  |  |  | 标段： |  |  |  | 第 13 页 共 69 页
序号 | 项目编码 | 项目名称 | 项目特征描述 |  | 计量单位 | 工程量 | 金额（元）
[7 empty] | 综合单价 |  | 综合合价 | 其中
暂估价
38 | 030404004133 | 低压开关柜 | 1.名称:低压开关柜 GCK-1P01（清㘵项目+地块二+7栋） 2.型号、规格:详见图纸 3.基础型钢制作安装、除锈刷油、灌浆、孔洞修复、防火封堵 4.含柜体及所需元器件、仪表等安装 5.母线、铜排、支持绝缘子、穿墙套管安装,穿通板制作安装,母线桥安装等 6.本体及附件安装、接地、单体调试 7.其他:未尽事项详见图纸、招标文件、工程量清单计价说明、国家相关规范等 |  | 台 | 1 | 46926.94 |  | 46926.94
39 | 030404004134 | 低压开关柜 | 1.名称:低压开关柜 GCK-1P02（清㘵项目+地块二+7栋） 2.型号、规格:详见图纸 3.基础型钢制作安装、除锈刷油、灌浆、孔洞修复、防火封堵 4.含柜体及所需元器件、仪表等安装 5.母线、铜排、支持绝缘子、穿墙套管安装,穿通板制作安装,母线桥安装等 6.本体及附件安装、接地、单体调试 7.其他:未尽事项详见图纸、招标文件、工程量清单计价说明、国家相关规范等 |  | 台 | 1 | 46926.94 |  | 46926.94
本页小计 | [8 empty] | 93853.88
注：为计取规费等的使用，可在表中增设其中：“定额人工费”。
表—08
分部分项工程和单价措施项目清单与计价表
工程名称：高低压变配电工程（外电） |  |  |  | 标段： |  |  |  | 第 14 页 共 69 页
序号 | 项目编码 | 项目名称 | 项目特征描述 |  | 计量单位 | 工程量 | 金额（元）
[7 empty] | 综合单价 |  | 综合合价 | 其中
暂估价
40 | 030404004135 | 低压开关柜 | 1.名称:低压开关柜 GCK-P01（清㘵项目+地块二+7栋） 2.型号、规格:详见图纸 3.基础型钢制作安装、除锈刷油、灌浆、孔洞修复、防火封堵 4.含柜体及所需元器件、仪表等安装 5.母线、铜排、支持绝缘子、穿墙套管安装,穿通板制作安装,母线桥安装等 6.本体及附件安装、接地、单体调试 7.其他:未尽事项详见图纸、招标文件、工程量清单计价说明、国家相关规范等 |  | 台 | 1 | 35955.1 |  | 35955.1
41 | 030404004136 | 低压开关柜 | 1.名称:低压开关柜 GCK-P02（清㘵项目+地块二+7栋） 2.型号、规格:详见图纸 3.基础型钢制作安装、除锈刷油、灌浆、孔洞修复、防火封堵 4.含柜体及所需元器件、仪表等安装 5.母线、铜排、支持绝缘子、穿墙套管安装,穿通板制作安装,母线桥安装等 6.本体及附件安装、接地、单体调试 7.其他:未尽事项详见图纸、招标文件、工程量清单计价说明、国家相关规范等 |  | 台 | 1 | 35955.1 |  | 35955.1
本页小计 | [8 empty] | 71910.2
注：为计取规费等的使用，可在表中增设其中：“定额人工费”。
表—08
分部分项工程和单价措施项目清单与计价表
工程名称：高低压变配电工程（外电） |  |  |  | 标段： |  |  |  | 第 15 页 共 69 页
序号 | 项目编码 | 项目名称 | 项目特征描述 |  | 计量单位 | 工程量 | 金额（元）
[7 empty] | 综合单价 |  | 综合合价 | 其中
暂估价
42 | 030404004137 | 低压开关柜 | 1.名称:低压开关柜 GCK-P03（清㘵项目+地块二+7栋） 2.型号、规格:详见图纸 3.基础型钢制作安装、除锈刷油、灌浆、孔洞修复、防火封堵 4.含柜体及所需元器件、仪表等安装 5.母线、铜排、支持绝缘子、穿墙套管安装,穿通板制作安装,母线桥安装等 6.本体及附件安装、接地、单体调试 7.其他:未尽事项详见图纸、招标文件、工程量清单计价说明、国家相关规范等 |  | 台 | 1 | 24720.86 |  | 24720.86
43 | 030404004138 | 低压开关柜 | 1.名称:低压开关柜 GCK-P04（清㘵项目+地块二+7栋） 2.型号、规格:详见图纸 3.基础型钢制作安装、除锈刷油、灌浆、孔洞修复、防火封堵 4.含柜体及所需元器件、仪表等安装 5.母线、铜排、支持绝缘子、穿墙套管安装,穿通板制作安装,母线桥安装等 6.本体及附件安装、接地、单体调试 7.其他:未尽事项详见图纸、招标文件、工程量清单计价说明、国家相关规范等 |  | 台 | 1 | 30495.15 |  | 30495.15
本页小计 | [8 empty] | 55216.01
注：为计取规费等的使用，可在表中增设其中：“定额人工费”。
表—08
分部分项工程和单价措施项目清单与计价表
工程名称：高低压变配电工程（外电） |  |  |  | 标段： |  |  |  | 第 16 页 共 69 页
序号 | 项目编码 | 项目名称 | 项目特征描述 |  | 计量单位 | 工程量 | 金额（元）
[7 empty] | 综合单价 |  | 综合合价 | 其中
暂估价
44 | 030404004139 | 低压开关柜 | 1.名称:低压开关柜 GCK-P05（清㘵项目+地块二+7栋） 2.型号、规格:详见图纸 3.基础型钢制作安装、除锈刷油、灌浆、孔洞修复、防火封堵 4.含柜体及所需元器件、仪表等安装 5.母线、铜排、支持绝缘子、穿墙套管安装,穿通板制作安装,母线桥安装等 6.本体及附件安装、接地、单体调试 7.其他:未尽事项详见图纸、招标文件、工程量清单计价说明、国家相关规范等 |  | 台 | 1 | 13048.44 |  | 13048.44
45 | 030404004140 | 低压开关柜 | 1.名称:低压开关柜 GCK-P06（清㘵项目+地块二+7栋） 2.型号、规格:详见图纸 3.基础型钢制作安装、除锈刷油、灌浆、孔洞修复、防火封堵 4.含柜体及所需元器件、仪表等安装 5.母线、铜排、支持绝缘子、穿墙套管安装,穿通板制作安装,母线桥安装等 6.本体及附件安装、接地、单体调试 7.其他:未尽事项详见图纸、招标文件、工程量清单计价说明、国家相关规范等 |  | 台 | 1 | 30495.15 |  | 30495.15
本页小计 | [8 empty] | 43543.59
注：为计取规费等的使用，可在表中增设其中：“定额人工费”。
表—08
分部分项工程和单价措施项目清单与计价表
工程名称：高低压变配电工程（外电） |  |  |  | 标段： |  |  |  | 第 17 页 共 69 页
序号 | 项目编码 | 项目名称 | 项目特征描述 |  | 计量单位 | 工程量 | 金额（元）
[7 empty] | 综合单价 |  | 综合合价 | 其中
暂估价
46 | 030404004141 | 低压开关柜 | 1.名称:低压开关柜 GCK-P07（清㘵项目+地块二+7栋） 2.型号、规格:详见图纸 3.基础型钢制作安装、除锈刷油、灌浆、孔洞修复、防火封堵 4.含柜体及所需元器件、仪表等安装 5.母线、铜排、支持绝缘子、穿墙套管安装,穿通板制作安装,母线桥安装等 6.本体及附件安装、接地、单体调试 7.其他:未尽事项详见图纸、招标文件、工程量清单计价说明、国家相关规范等 |  | 台 | 1 | 24720.86 |  | 24720.86
47 | 030404004142 | 低压开关柜 | 1.名称:低压开关柜 GCK-P08（清㘵项目+地块二+7栋） 2.型号、规格:详见图纸 3.基础型钢制作安装、除锈刷油、灌浆、孔洞修复、防火封堵 4.含柜体及所需元器件、仪表等安装 5.母线、铜排、支持绝缘子、穿墙套管安装,穿通板制作安装,母线桥安装等 6.本体及附件安装、接地、单体调试 7.其他:未尽事项详见图纸、招标文件、工程量清单计价说明、国家相关规范等 |  | 台 | 1 | 34384.4 |  | 34384.4
本页小计 | [8 empty] | 59105.26
注：为计取规费等的使用，可在表中增设其中：“定额人工费”。
表—08
分部分项工程和单价措施项目清单与计价表
工程名称：高低压变配电工程（外电） |  |  |  | 标段： |  |  |  | 第 18 页 共 69 页
序号 | 项目编码 | 项目名称 | 项目特征描述 |  | 计量单位 | 工程量 | 金额（元）
[7 empty] | 综合单价 |  | 综合合价 | 其中
暂估价
48 | 030404004143 | 低压开关柜 | 1.名称:低压开关柜 GCK-P09（清㘵项目+地块二+7栋） 2.型号、规格:详见图纸 3.基础型钢制作安装、除锈刷油、灌浆、孔洞修复、防火封堵 4.含柜体及所需元器件、仪表等安装 5.母线、铜排、支持绝缘子、穿墙套管安装,穿通板制作安装,母线桥安装等 6.本体及附件安装、接地、单体调试 7.其他:未尽事项详见图纸、招标文件、工程量清单计价说明、国家相关规范等 |  | 台 | 1 | 34384.4 |  | 34384.4
49 | 030408001171 | 电力电缆 | 1.电力电缆 2.规格：ZR/ZC-YJV-240 3.揭（盖）盖板 4.电缆敷设 5.电缆防护、防火堵洞 6.电缆防火隔板、防火涂料 7.接地 8.其他：未尽事项详见图纸、招标文件、工程量清单计价说明、国家相关规范等 |  | m | 105 | 184.32 |  | 19353.6
50 | 030408006133 | 电力电缆头 | 1.名称：电力电缆头 2.型号、规格：240截面mm2以下 3.电压等级（kV)：1KV 4.未尽事项详见图纸、工程量清单计价说明、国家相关规范等 |  | 个 | 12 | 376.37 |  | 4516.44
本页小计 | [8 empty] | 58254.44
注：为计取规费等的使用，可在表中增设其中：“定额人工费”。
表—08
分部分项工程和单价措施项目清单与计价表
工程名称：高低压变配电工程（外电） |  |  |  | 标段： |  |  |  | 第 19 页 共 69 页
序号 | 项目编码 | 项目名称 | 项目特征描述 |  | 计量单位 | 工程量 | 金额（元）
[7 empty] | 综合单价 |  | 综合合价 | 其中
暂估价
51 | 030403006023 | 低压封闭式插接母线槽 | 1.名称：低压插接母线 2.规格：CCX-1000A/4P IP68 3.包括水平弯通、垂直弯通、T接头、变径单元、始终端母线、膨胀接头、软连接等配件安装 4.支吊架制作、安装，除锈、刷油 5.防火堵洞、母线槽防护、接地跨接 6.其他:未尽事项详见图纸、招标文件、工程量清单计价说明、国家相关规范等 |  | m | 39 | 2610.98 |  | 101828.22
52 | 030403007024 | 母线槽始终端箱 | 1.名称:母线槽始终端箱 2.规格、型号:1000A/4P IP68 3.箱体接地、单体调试、接线等 4.其他:未尽事项详见图纸、招标文件、工程量清单计价说明、国家相关规范等 |  | 台 | 4 | 1877.49 |  | 7509.96
53 | 030404017403 | 发电车快速接入箱 | 1.名称:发电车快速接入箱 2.规格、型号:详见图纸 3.安装方式:悬挂式 4.含箱内所需元器件、仪表、配件安装 5.其他:未尽事项详见图纸、招标文件、工程量清单计价说明、国家相关规范等 |  | 台 | 1 | 16241.29 |  | 16241.29
54 | 030404016002 | 环境控制箱 | 1.名称:环境控制箱 2.规格、型号:详见图纸 3.安装方式:悬挂式 4.含箱内所需元器件、仪表、温度控制、湿度控制、驱鼠器安装 5.其他:未尽事项详见图纸、招标文件、工程量清单计价说明、国家相关规范等 |  | 台 | 2 | 1201.05 |  | 2402.1
本页小计 | [8 empty] | 127981.57
注：为计取规费等的使用，可在表中增设其中：“定额人工费”。
表—08
分部分项工程和单价措施项目清单与计价表
工程名称：高低压变配电工程（外电） |  |  |  | 标段： |  |  |  | 第 20 页 共 69 页
序号 | 项目编码 | 项目名称 | 项目特征描述 |  | 计量单位 | 工程量 | 金额（元）
[7 empty] | 综合单价 |  | 综合合价 | 其中
暂估价
55 | 030404017404 | 电房配电箱 | 1.名称:电房配电箱XM 2.规格、型号:详见图纸 3.安装方式:悬挂式 4.含箱内所需元器件、仪表、配件安装 5.其他:未尽事项详见图纸、招标文件、工程量清单计价说明、国家相关规范等 |  | 台 | 1 | 1106.02 |  | 1106.02
56 | 030412005002 | 荧光灯 | 1.荧光灯 2.规格：40W/220V 3.支架制作安装、除锈刷油 4.本体及底盒安装 5.接地 6.其他：未尽事项详见图纸、招标文件、工程量清单计价说明、国家相关规范等 |  | 套 | 23 | 77.75 |  | 1788.25
57 | 030412001002 | 红外线灯 | 1.名称:红外线灯 2.规格、型号:220V、250W 3.安装方式:壁挂式安装 4.接线底盒、金属软管安装 5.其他:未尽事项详见图纸、招标文件、工程量清单计价说明、国家相关规范等 |  | 套 | 8 | 112.53 |  | 900.24
58 | 030412004002 | 双头应急灯 | 1.名称:双头应急灯 2.规格、型号:详见图纸 3.安装方式:壁挂式安装 4.接线底盒、金属软管安装 5.其他:未尽事项详见图纸、招标文件、工程量清单计价说明、国家相关规范等 |  | 套 | 4 | 151.87 |  | 607.48
59 | 030404033002 | 排气扇 | 1.名称：排气扇 2.规格：220V 16' 3.其他：未尽事项详见图纸、招标文件、工程量清单计价说明、国家相关规范等 |  | 台 | 4 | 206.68 |  | 826.72
60 | 030404034002 | 照明开关 | 1.照明开关 2.本体及底盒安装 3.参数详见设计说明及图纸 4.接地 5.其他：未尽事项详见图纸、招标文件、工程量清单计价说明、国家相关规范等 |  | 个 | 12 | 30.26 |  | 363.12
本页小计 | [8 empty] | 5591.83
注：为计取规费等的使用，可在表中增设其中：“定额人工费”。
表—08
分部分项工程和单价措施项目清单与计价表
工程名称：高低压变配电工程（外电） |  |  |  | 标段： |  |  |  | 第 21 页 共 69 页
序号 | 项目编码 | 项目名称 | 项目特征描述 |  | 计量单位 | 工程量 | 金额（元）
[7 empty] | 综合单价 |  | 综合合价 | 其中
暂估价
61 | 030404035002 | 插座 | 1.插座 2.本体及底盒安装 3.参数详见设计说明及图纸 4.接地 5.其他：未尽事项详见图纸、招标文件、工程量清单计价说明、国家相关规范等 |  | 个 | 4 | 37.48 |  | 149.92
62 | 011210004002 | 防鼠档板 | 1.名称:防鼠档板 2.规格、型号:8mm硬塑板,宽度按门宽,高度600mm 3.其他:未尽事项详见图纸、招标文件、工程量清单计价说明、国家相关规范等 |  | 块 | 4 | 89.54 |  | 358.16
63 | 030901013003 | 灭火器箱 | 1.名称:灭火器箱 2.规格、型号:含2具手提式灭火器ABC干式4kg 3.其他:未尽事项详见图纸、招标文件、工程量清单计价说明、国家相关规范等 |  | 组 | 4 | 260.69 |  | 1042.76
64 | 030901013004 | 电房工具箱 | 1.名称:电房工具箱 2.规格、型号:400×600×145 3.其他:未尽事项详见图纸、招标文件、工程量清单计价说明、国家相关规范等 3.其他:未尽事项详见图纸、招标文件、工程量清单计价说明、国家相关规范等 |  | 组 | 2 | 1002.28 |  | 2004.56
65 | 030411004016 | 配线 | 1.电气配线 ZRBVV-6mm2 2.电线敷设 3.管内穿线及线槽配线 4.接地 5.其他：未尽事项详见图纸、招标文件、工程量清单计价说明、国家相关规范等 |  | m | 20 | 6.26 |  | 125.2
66 | 030411004017 | 配线 | 1.电气配线 ZRBVV-4mm2 2.电线敷设 3.管内穿线及线槽配线 4.接地 5.其他：未尽事项详见图纸、招标文件、工程量清单计价说明、国家相关规范等 |  | m | 120 | 4.87 |  | 584.4
本页小计 | [8 empty] | 4265
注：为计取规费等的使用，可在表中增设其中：“定额人工费”。
表—08
分部分项工程和单价措施项目清单与计价表
工程名称：高低压变配电工程（外电） |  |  |  | 标段： |  |  |  | 第 22 页 共 69 页
序号 | 项目编码 | 项目名称 | 项目特征描述 |  | 计量单位 | 工程量 | 金额（元）
[7 empty] | 综合单价 |  | 综合合价 | 其中
暂估价
67 | 030411004018 | 配线 | 1.电气配线 BVV-2.5mm2 2.电线敷设 3.管内穿线及线槽配线 4.接地 5.其他：未尽事项详见图纸、招标文件、工程量清单计价说明、国家相关规范等 |  | m | 300 | 3.47 |  | 1041
68 | 030408001172 | 电力电缆 | 1.名称：电力电缆 2.规格：NS-WDZB-YJY-5×10mm2 3.揭（盖）盖板 4.电缆敷设 5.电缆防护、防火堵洞 6.电缆防火隔板、防火涂料 7.接地 8.其他：未尽事项详见图纸、招标文件、工程量清单计价说明、国家相关规范等 |  | m | 20 | 53.68 |  | 1073.6
69 | 030411002005 | 线槽 | 1.名称：阻燃绝缘电线槽 2.规格：40×18 3.材质：PVC 4.盖板安装、接地 5.支架制安、除锈、防火堵洞 6.其他：未尽事项详见图纸、招标文件、工程量清单计价说明、国家相关规范等 |  | m | 100 | 19.89 |  | 1989
70 | 030414002033 | 送配电装置系统 | 1.型号：电力系统调试（清㘵项目+地块二+7栋） 2.电压等级：10kV、1kV以下 3.包含高压送配电装置系统调试;变压器系统调试;母线、避雷器、电容器装置调试;电缆试验、瓷瓶耐压、自动开关或断路器调试、隔离开关调试、常规保护装置调试、自动投入装置调试、电缆局放试验、电缆交流耐压试验等 4.其他：未尽事项详见图纸、招标文件、工程量清单计价说明、国家相关规范等 |  | 项 | 1 | 59836.49 |  | 59836.49
|  | 15栋（地块二） | [6 empty] | 1079780.69
本页小计 | [8 empty] | 63940.09
注：为计取规费等的使用，可在表中增设其中：“定额人工费”。
表—08
分部分项工程和单价措施项目清单与计价表
工程名称：高低压变配电工程（外电） |  |  |  | 标段： |  |  |  | 第 23 页 共 69 页
序号 | 项目编码 | 项目名称 | 项目特征描述 |  | 计量单位 | 工程量 | 金额（元）
[7 empty] | 综合单价 |  | 综合合价 | 其中
暂估价
71 | 030402017007 | 高压配电柜 | 1.高压配电柜 D间隔 G01~05（清㘵项目+地块二+15栋） 2.型号、规格：详见图纸 3.基础型钢制作安装、除锈刷油、灌浆 4.电力设施牌号 5.母线、铜排、支持绝缘子、穿墙套管耐压试验及安装,穿通板制作安装,母线桥安装等 6.本体及附件安装、单体调试 7.接地 8.其他：未尽事项详见图纸、招标文件、工程量清单计价说明、国家相关规范等 |  | 台 | 5 | 56279.86 |  | 281399.3
72 | 030401002008 | 干式变压器 | 1.名称:干式变压器 2.型号:SGB13-630kVA 10.5±2×2.5%/0.4kV Uk=6%(带外壳) 3.钢板垫板、防震绝缘胶垫、绝缘子、绝缘护套、中性接地线、干式变压器阻尼弹簧减震器制作安装等 4.母线、铜排、支持绝缘子、穿墙套管耐压试验及安装,穿通板制作安装,母线软接安装等 5.本体及附件安装、单体调试、孔洞修复、防火封堵 6.其他:未尽事项详见图纸、招标文件、工程量清单计价说明、国家相关规范等 |  | 台 | 2 | 95988.6 |  | 191977.2
本页小计 | [8 empty] | 473376.5
注：为计取规费等的使用，可在表中增设其中：“定额人工费”。
表—08
分部分项工程和单价措施项目清单与计价表
工程名称：高低压变配电工程（外电） |  |  |  | 标段： |  |  |  | 第 24 页 共 69 页
序号 | 项目编码 | 项目名称 | 项目特征描述 |  | 计量单位 | 工程量 | 金额（元）
[7 empty] | 综合单价 |  | 综合合价 | 其中
暂估价
73 | 030404004144 | 低压开关柜 | 1.名称:低压开关柜 GCK-1P01（清㘵项目+地块二+15栋） 2.型号、规格:详见图纸 3.基础型钢制作安装、除锈刷油、灌浆、孔洞修复、防火封堵 4.含柜体及所需元器件、仪表等安装 5.母线、铜排、支持绝缘子、穿墙套管安装,穿通板制作安装,母线桥安装等 6.本体及附件安装、接地、单体调试 7.其他:未尽事项详见图纸、招标文件、工程量清单计价说明、国家相关规范等 |  | 台 | 1 | 46926.94 |  | 46926.94
74 | 030404004145 | 低压开关柜 | 1.名称:低压开关柜 GCK-1P02（清㘵项目+地块二+15栋） 2.型号、规格:详见图纸 3.基础型钢制作安装、除锈刷油、灌浆、孔洞修复、防火封堵 4.含柜体及所需元器件、仪表等安装 5.母线、铜排、支持绝缘子、穿墙套管安装,穿通板制作安装,母线桥安装等 6.本体及附件安装、接地、单体调试 7.其他:未尽事项详见图纸、招标文件、工程量清单计价说明、国家相关规范等 |  | 台 | 1 | 46926.94 |  | 46926.94
本页小计 | [8 empty] | 93853.88
注：为计取规费等的使用，可在表中增设其中：“定额人工费”。
表—08
分部分项工程和单价措施项目清单与计价表
工程名称：高低压变配电工程（外电） |  |  |  | 标段： |  |  |  | 第 25 页 共 69 页
序号 | 项目编码 | 项目名称 | 项目特征描述 |  | 计量单位 | 工程量 | 金额（元）
[7 empty] | 综合单价 |  | 综合合价 | 其中
暂估价
75 | 030404004146 | 低压开关柜 | 1.名称:低压开关柜 GCK-P01（清㘵项目+地块二+15栋） 2.型号、规格:详见图纸 3.基础型钢制作安装、除锈刷油、灌浆、孔洞修复、防火封堵 4.含柜体及所需元器件、仪表等安装 5.母线、铜排、支持绝缘子、穿墙套管安装,穿通板制作安装,母线桥安装等 6.本体及附件安装、接地、单体调试 7.其他:未尽事项详见图纸、招标文件、工程量清单计价说明、国家相关规范等 |  | 台 | 1 | 35955.1 |  | 35955.1
76 | 030404004147 | 低压开关柜 | 1.名称:低压开关柜 GCK-P02（清㘵项目+地块二+15栋） 2.型号、规格:详见图纸 3.基础型钢制作安装、除锈刷油、灌浆、孔洞修复、防火封堵 4.含柜体及所需元器件、仪表等安装 5.母线、铜排、支持绝缘子、穿墙套管安装,穿通板制作安装,母线桥安装等 6.本体及附件安装、接地、单体调试 7.其他:未尽事项详见图纸、招标文件、工程量清单计价说明、国家相关规范等 |  | 台 | 1 | 35955.1 |  | 35955.1
本页小计 | [8 empty] | 71910.2
注：为计取规费等的使用，可在表中增设其中：“定额人工费”。
表—08
分部分项工程和单价措施项目清单与计价表
工程名称：高低压变配电工程（外电） |  |  |  | 标段： |  |  |  | 第 26 页 共 69 页
序号 | 项目编码 | 项目名称 | 项目特征描述 |  | 计量单位 | 工程量 | 金额（元）
[7 empty] | 综合单价 |  | 综合合价 | 其中
暂估价
77 | 030404004148 | 低压开关柜 | 1.名称:低压开关柜 GCK-P03（清㘵项目+地块二+15栋） 2.型号、规格:详见图纸 3.基础型钢制作安装、除锈刷油、灌浆、孔洞修复、防火封堵 4.含柜体及所需元器件、仪表等安装 5.母线、铜排、支持绝缘子、穿墙套管安装,穿通板制作安装,母线桥安装等 6.本体及附件安装、接地、单体调试 7.其他:未尽事项详见图纸、招标文件、工程量清单计价说明、国家相关规范等 |  | 台 | 1 | 24720.86 |  | 24720.86
78 | 030404004149 | 低压开关柜 | 1.名称:低压开关柜 GCK-P04（清㘵项目+地块二+15栋） 2.型号、规格:详见图纸 3.基础型钢制作安装、除锈刷油、灌浆、孔洞修复、防火封堵 4.含柜体及所需元器件、仪表等安装 5.母线、铜排、支持绝缘子、穿墙套管安装,穿通板制作安装,母线桥安装等 6.本体及附件安装、接地、单体调试 7.其他:未尽事项详见图纸、招标文件、工程量清单计价说明、国家相关规范等 |  | 台 | 1 | 30495.15 |  | 30495.15
本页小计 | [8 empty] | 55216.01
注：为计取规费等的使用，可在表中增设其中：“定额人工费”。
表—08
分部分项工程和单价措施项目清单与计价表
工程名称：高低压变配电工程（外电） |  |  |  | 标段： |  |  |  | 第 27 页 共 69 页
序号 | 项目编码 | 项目名称 | 项目特征描述 |  | 计量单位 | 工程量 | 金额（元）
[7 empty] | 综合单价 |  | 综合合价 | 其中
暂估价
79 | 030404004150 | 低压开关柜 | 1.名称:低压开关柜 GCK-P05（清㘵项目+地块二+15栋） 2.型号、规格:详见图纸 3.基础型钢制作安装、除锈刷油、灌浆、孔洞修复、防火封堵 4.含柜体及所需元器件、仪表等安装 5.母线、铜排、支持绝缘子、穿墙套管安装,穿通板制作安装,母线桥安装等 6.本体及附件安装、接地、单体调试 7.其他:未尽事项详见图纸、招标文件、工程量清单计价说明、国家相关规范等 |  | 台 | 1 | 13048.44 |  | 13048.44
80 | 030404004151 | 低压开关柜 | 1.名称:低压开关柜 GCK-P06（清㘵项目+地块二+15栋） 2.型号、规格:详见图纸 3.基础型钢制作安装、除锈刷油、灌浆、孔洞修复、防火封堵 4.含柜体及所需元器件、仪表等安装 5.母线、铜排、支持绝缘子、穿墙套管安装,穿通板制作安装,母线桥安装等 6.本体及附件安装、接地、单体调试 7.其他:未尽事项详见图纸、招标文件、工程量清单计价说明、国家相关规范等 |  | 台 | 1 | 30495.15 |  | 30495.15
本页小计 | [8 empty] | 43543.59
注：为计取规费等的使用，可在表中增设其中：“定额人工费”。
表—08
分部分项工程和单价措施项目清单与计价表
工程名称：高低压变配电工程（外电） |  |  |  | 标段： |  |  |  | 第 28 页 共 69 页
序号 | 项目编码 | 项目名称 | 项目特征描述 |  | 计量单位 | 工程量 | 金额（元）
[7 empty] | 综合单价 |  | 综合合价 | 其中
暂估价
81 | 030404004152 | 低压开关柜 | 1.名称:低压开关柜 GCK-P07（清㘵项目+地块二+15栋） 2.型号、规格:详见图纸 3.基础型钢制作安装、除锈刷油、灌浆、孔洞修复、防火封堵 4.含柜体及所需元器件、仪表等安装 5.母线、铜排、支持绝缘子、穿墙套管安装,穿通板制作安装,母线桥安装等 6.本体及附件安装、接地、单体调试 7.其他:未尽事项详见图纸、招标文件、工程量清单计价说明、国家相关规范等 |  | 台 | 1 | 24720.86 |  | 24720.86
82 | 030404004153 | 低压开关柜 | 1.名称:低压开关柜 GCK-P08（清㘵项目+地块二+15栋） 2.型号、规格:详见图纸 3.基础型钢制作安装、除锈刷油、灌浆、孔洞修复、防火封堵 4.含柜体及所需元器件、仪表等安装 5.母线、铜排、支持绝缘子、穿墙套管安装,穿通板制作安装,母线桥安装等 6.本体及附件安装、接地、单体调试 7.其他:未尽事项详见图纸、招标文件、工程量清单计价说明、国家相关规范等 |  | 台 | 1 | 34384.4 |  | 34384.4
本页小计 | [8 empty] | 59105.26
注：为计取规费等的使用，可在表中增设其中：“定额人工费”。
表—08
分部分项工程和单价措施项目清单与计价表
工程名称：高低压变配电工程（外电） |  |  |  | 标段： |  |  |  | 第 29 页 共 69 页
序号 | 项目编码 | 项目名称 | 项目特征描述 |  | 计量单位 | 工程量 | 金额（元）
[7 empty] | 综合单价 |  | 综合合价 | 其中
暂估价
83 | 030404004154 | 低压开关柜 | 1.名称:低压开关柜 GCK-P09（清㘵项目+地块二+15栋） 2.型号、规格:详见图纸 3.基础型钢制作安装、除锈刷油、灌浆、孔洞修复、防火封堵 4.含柜体及所需元器件、仪表等安装 5.母线、铜排、支持绝缘子、穿墙套管安装,穿通板制作安装,母线桥安装等 6.本体及附件安装、接地、单体调试 7.其他:未尽事项详见图纸、招标文件、工程量清单计价说明、国家相关规范等 |  | 台 | 1 | 34384.4 |  | 34384.4
84 | 030408001173 | 电力电缆 | 1.电力电缆 2.规格：ZR/ZC-YJV-240 3.揭（盖）盖板 4.电缆敷设 5.电缆防护、防火堵洞 6.电缆防火隔板、防火涂料 7.接地 8.其他：未尽事项详见图纸、招标文件、工程量清单计价说明、国家相关规范等 |  | m | 140 | 184.32 |  | 25804.8
85 | 030408006134 | 电力电缆头 | 1.名称：电力电缆头 2.型号、规格：240截面mm2以下 3.电压等级（kV)：1KV 4.未尽事项详见图纸、工程量清单计价说明、国家相关规范等 |  | 个 | 18 | 376.37 |  | 6774.66
本页小计 | [8 empty] | 66963.86
注：为计取规费等的使用，可在表中增设其中：“定额人工费”。
表—08
分部分项工程和单价措施项目清单与计价表
工程名称：高低压变配电工程（外电） |  |  |  | 标段： |  |  |  | 第 30 页 共 69 页
序号 | 项目编码 | 项目名称 | 项目特征描述 |  | 计量单位 | 工程量 | 金额（元）
[7 empty] | 综合单价 |  | 综合合价 | 其中
暂估价
86 | 030403006024 | 低压封闭式插接母线槽 | 1.名称：低压插接母线 2.规格：CCX-1250A/4P IP68 3.包括水平弯通、垂直弯通、T接头、变径单元、始终端母线、膨胀接头、软连接等配件安装 4.支吊架制作、安装，除锈、刷油 5.防火堵洞、母线槽防护、接地跨接 6.其他:未尽事项详见图纸、招标文件、工程量清单计价说明、国家相关规范等 |  | m | 36 | 3218.25 |  | 115857
87 | 030403007025 | 母线槽始终端箱 | 1.名称:母线槽始终端箱 2.规格、型号:1250A/4P IP68 3.箱体接地、单体调试、接线等 4.其他:未尽事项详见图纸、招标文件、工程量清单计价说明、国家相关规范等 |  | 台 | 4 | 1878.52 |  | 7514.08
88 | 030404017405 | 发电车快速接入箱 | 1.名称:发电车快速接入箱 2.规格、型号:详见图纸 3.安装方式:悬挂式 4.含箱内所需元器件、仪表、配件安装 5.其他:未尽事项详见图纸、招标文件、工程量清单计价说明、国家相关规范等 |  | 台 | 1 | 16241.29 |  | 16241.29
89 | 030404016003 | 环境控制箱 | 1.名称:环境控制箱 2.规格、型号:详见图纸 3.安装方式:悬挂式 4.含箱内所需元器件、仪表、温度控制、湿度控制、驱鼠器安装 5.其他:未尽事项详见图纸、招标文件、工程量清单计价说明、国家相关规范等 |  | 台 | 2 | 1201.05 |  | 2402.1
本页小计 | [8 empty] | 142014.47
注：为计取规费等的使用，可在表中增设其中：“定额人工费”。
表—08
分部分项工程和单价措施项目清单与计价表
工程名称：高低压变配电工程（外电） |  |  |  | 标段： |  |  |  | 第 31 页 共 69 页
序号 | 项目编码 | 项目名称 | 项目特征描述 |  | 计量单位 | 工程量 | 金额（元）
[7 empty] | 综合单价 |  | 综合合价 | 其中
暂估价
90 | 030404017406 | 电房配电箱 | 1.名称:电房配电箱XM 2.规格、型号:详见图纸 3.安装方式:悬挂式 4.含箱内所需元器件、仪表、配件安装 5.其他:未尽事项详见图纸、招标文件、工程量清单计价说明、国家相关规范等 |  | 台 | 1 | 1106.02 |  | 1106.02
91 | 030412005003 | 荧光灯 | 1.荧光灯 2.规格：40W/220V 3.支架制作安装、除锈刷油 4.本体及底盒安装 5.接地 6.其他：未尽事项详见图纸、招标文件、工程量清单计价说明、国家相关规范等 |  | 套 | 23 | 77.75 |  | 1788.25
92 | 030412001003 | 红外线灯 | 1.名称:红外线灯 2.规格、型号:220V、250W 3.安装方式:壁挂式安装 4.接线底盒、金属软管安装 5.其他:未尽事项详见图纸、招标文件、工程量清单计价说明、国家相关规范等 |  | 套 | 8 | 112.53 |  | 900.24
93 | 030412004003 | 双头应急灯 | 1.名称:双头应急灯 2.规格、型号:详见图纸 3.安装方式:壁挂式安装 4.接线底盒、金属软管安装 5.其他:未尽事项详见图纸、招标文件、工程量清单计价说明、国家相关规范等 |  | 套 | 4 | 151.87 |  | 607.48
94 | 030404033003 | 排气扇 | 1.名称：排气扇 2.规格：220V 16' 3.其他：未尽事项详见图纸、招标文件、工程量清单计价说明、国家相关规范等 |  | 台 | 4 | 206.68 |  | 826.72
95 | 030404034003 | 照明开关 | 1.照明开关 2.本体及底盒安装 3.参数详见设计说明及图纸 4.接地 5.其他：未尽事项详见图纸、招标文件、工程量清单计价说明、国家相关规范等 |  | 个 | 12 | 30.26 |  | 363.12
本页小计 | [8 empty] | 5591.83
注：为计取规费等的使用，可在表中增设其中：“定额人工费”。
表—08
分部分项工程和单价措施项目清单与计价表
工程名称：高低压变配电工程（外电） |  |  |  | 标段： |  |  |  | 第 32 页 共 69 页
序号 | 项目编码 | 项目名称 | 项目特征描述 |  | 计量单位 | 工程量 | 金额（元）
[7 empty] | 综合单价 |  | 综合合价 | 其中
暂估价
96 | 030404035003 | 插座 | 1.插座 2.本体及底盒安装 3.参数详见设计说明及图纸 4.接地 5.其他：未尽事项详见图纸、招标文件、工程量清单计价说明、国家相关规范等 |  | 个 | 4 | 37.48 |  | 149.92
97 | 011210004003 | 防鼠档板 | 1.名称:防鼠档板 2.规格、型号:8mm硬塑板,宽度按门宽,高度600mm 3.其他:未尽事项详见图纸、招标文件、工程量清单计价说明、国家相关规范等 |  | 块 | 4 | 89.54 |  | 358.16
98 | 030901013005 | 灭火器箱 | 1.名称:灭火器箱 2.规格、型号:含2具手提式灭火器ABC干式4kg 3.其他:未尽事项详见图纸、招标文件、工程量清单计价说明、国家相关规范等 |  | 组 | 4 | 260.69 |  | 1042.76
99 | 030901013006 | 电房工具箱 | 1.名称:电房工具箱 2.规格、型号:400×600×145 3.其他:未尽事项详见图纸、招标文件、工程量清单计价说明、国家相关规范等 3.其他:未尽事项详见图纸、招标文件、工程量清单计价说明、国家相关规范等 |  | 组 | 2 | 1002.28 |  | 2004.56
100 | 030411004019 | 配线 | 1.电气配线 ZRBVV-6mm2 2.电线敷设 3.管内穿线及线槽配线 4.接地 5.其他：未尽事项详见图纸、招标文件、工程量清单计价说明、国家相关规范等 |  | m | 20 | 6.26 |  | 125.2
101 | 030411004020 | 配线 | 1.电气配线 ZRBVV-4mm2 2.电线敷设 3.管内穿线及线槽配线 4.接地 5.其他：未尽事项详见图纸、招标文件、工程量清单计价说明、国家相关规范等 |  | m | 120 | 4.87 |  | 584.4
本页小计 | [8 empty] | 4265
注：为计取规费等的使用，可在表中增设其中：“定额人工费”。
表—08
分部分项工程和单价措施项目清单与计价表
工程名称：高低压变配电工程（外电） |  |  |  | 标段： |  |  |  | 第 33 页 共 69 页
序号 | 项目编码 | 项目名称 | 项目特征描述 |  | 计量单位 | 工程量 | 金额（元）
[7 empty] | 综合单价 |  | 综合合价 | 其中
暂估价
102 | 030411004021 | 配线 | 1.电气配线 BVV-2.5mm2 2.电线敷设 3.管内穿线及线槽配线 4.接地 5.其他：未尽事项详见图纸、招标文件、工程量清单计价说明、国家相关规范等 |  | m | 300 | 3.47 |  | 1041
103 | 030408001174 | 电力电缆 | 1.名称：电力电缆 2.规格：NS-WDZB-YJY-5×10mm2 3.揭（盖）盖板 4.电缆敷设 5.电缆防护、防火堵洞 6.电缆防火隔板、防火涂料 7.接地 8.其他：未尽事项详见图纸、招标文件、工程量清单计价说明、国家相关规范等 |  | m | 20 | 53.68 |  | 1073.6
104 | 030411002006 | 线槽 | 1.名称：阻燃绝缘电线槽 2.规格：40×18 3.材质：PVC 4.盖板安装、接地 5.支架制安、除锈、防火堵洞 6.其他：未尽事项详见图纸、招标文件、工程量清单计价说明、国家相关规范等 |  | m | 100 | 19.89 |  | 1989
105 | 030414002034 | 送配电装置系统 | 1.型号：电力系统调试（清㘵项目+地块二+15栋） 2.电压等级：10kV、1kV以下 3.包含高压送配电装置系统调试;变压器系统调试;母线、避雷器、电容器装置调试;电缆试验、瓷瓶耐压、自动开关或断路器调试、隔离开关调试、常规保护装置调试、自动投入装置调试、电缆局放试验、电缆交流耐压试验等 4.其他：未尽事项详见图纸、招标文件、工程量清单计价说明、国家相关规范等 |  | 项 | 1 | 59836.49 |  | 59836.49
|  | 18栋（地块二） | [6 empty] | 1108689.58
本页小计 | [8 empty] | 63940.09
注：为计取规费等的使用，可在表中增设其中：“定额人工费”。
表—08
分部分项工程和单价措施项目清单与计价表
工程名称：高低压变配电工程（外电） |  |  |  | 标段： |  |  |  | 第 34 页 共 69 页
序号 | 项目编码 | 项目名称 | 项目特征描述 |  | 计量单位 | 工程量 | 金额（元）
[7 empty] | 综合单价 |  | 综合合价 | 其中
暂估价
106 | 030402017008 | 高压配电柜 | 1.高压配电柜 D间隔 G01~05（清㘵项目+地块二+18栋） 2.型号、规格：详见图纸 3.基础型钢制作安装、除锈刷油、灌浆 4.电力设施牌号 5.母线、铜排、支持绝缘子、穿墙套管耐压试验及安装,穿通板制作安装,母线桥安装等 6.本体及附件安装、单体调试 7.接地 8.其他：未尽事项详见图纸、招标文件、工程量清单计价说明、国家相关规范等 |  | 台 | 5 | 56279.86 |  | 281399.3
107 | 030401002009 | 干式变压器 | 1.名称:干式变压器 2.型号:SGB13-630kVA 10.5±2×2.5%/0.4kV Uk=6%(带外壳) 3.钢板垫板、防震绝缘胶垫、绝缘子、绝缘护套、中性接地线、干式变压器阻尼弹簧减震器制作安装等 4.母线、铜排、支持绝缘子、穿墙套管耐压试验及安装,穿通板制作安装,母线软接安装等 5.本体及附件安装、单体调试、孔洞修复、防火封堵 6.其他:未尽事项详见图纸、招标文件、工程量清单计价说明、国家相关规范等 |  | 台 | 2 | 95988.6 |  | 191977.2
本页小计 | [8 empty] | 473376.5
注：为计取规费等的使用，可在表中增设其中：“定额人工费”。
表—08
分部分项工程和单价措施项目清单与计价表
工程名称：高低压变配电工程（外电） |  |  |  | 标段： |  |  |  | 第 35 页 共 69 页
序号 | 项目编码 | 项目名称 | 项目特征描述 |  | 计量单位 | 工程量 | 金额（元）
[7 empty] | 综合单价 |  | 综合合价 | 其中
暂估价
108 | 030404004155 | 低压开关柜 | 1.名称:低压开关柜 GCK-1P01（清㘵项目+地块二+18栋） 2.型号、规格:详见图纸 3.基础型钢制作安装、除锈刷油、灌浆、孔洞修复、防火封堵 4.含柜体及所需元器件、仪表等安装 5.母线、铜排、支持绝缘子、穿墙套管安装,穿通板制作安装,母线桥安装等 6.本体及附件安装、接地、单体调试 7.其他:未尽事项详见图纸、招标文件、工程量清单计价说明、国家相关规范等 |  | 台 | 1 | 46926.94 |  | 46926.94
109 | 030404004156 | 低压开关柜 | 1.名称:低压开关柜 GCK-1P02（清㘵项目+地块二+18栋） 2.型号、规格:详见图纸 3.基础型钢制作安装、除锈刷油、灌浆、孔洞修复、防火封堵 4.含柜体及所需元器件、仪表等安装 5.母线、铜排、支持绝缘子、穿墙套管安装,穿通板制作安装,母线桥安装等 6.本体及附件安装、接地、单体调试 7.其他:未尽事项详见图纸、招标文件、工程量清单计价说明、国家相关规范等 |  | 台 | 1 | 46926.94 |  | 46926.94
本页小计 | [8 empty] | 93853.88
注：为计取规费等的使用，可在表中增设其中：“定额人工费”。
表—08
分部分项工程和单价措施项目清单与计价表
工程名称：高低压变配电工程（外电） |  |  |  | 标段： |  |  |  | 第 36 页 共 69 页
序号 | 项目编码 | 项目名称 | 项目特征描述 |  | 计量单位 | 工程量 | 金额（元）
[7 empty] | 综合单价 |  | 综合合价 | 其中
暂估价
110 | 030404004157 | 低压开关柜 | 1.名称:低压开关柜 GCK-P01（清㘵项目+地块二+18栋） 2.型号、规格:详见图纸 3.基础型钢制作安装、除锈刷油、灌浆、孔洞修复、防火封堵 4.含柜体及所需元器件、仪表等安装 5.母线、铜排、支持绝缘子、穿墙套管安装,穿通板制作安装,母线桥安装等 6.本体及附件安装、接地、单体调试 7.其他:未尽事项详见图纸、招标文件、工程量清单计价说明、国家相关规范等 |  | 台 | 1 | 35955.1 |  | 35955.1
111 | 030404004158 | 低压开关柜 | 1.名称:低压开关柜 GCK-P02（清㘵项目+地块二+18栋） 2.型号、规格:详见图纸 3.基础型钢制作安装、除锈刷油、灌浆、孔洞修复、防火封堵 4.含柜体及所需元器件、仪表等安装 5.母线、铜排、支持绝缘子、穿墙套管安装,穿通板制作安装,母线桥安装等 6.本体及附件安装、接地、单体调试 7.其他:未尽事项详见图纸、招标文件、工程量清单计价说明、国家相关规范等 |  | 台 | 1 | 35955.1 |  | 35955.1
本页小计 | [8 empty] | 71910.2
注：为计取规费等的使用，可在表中增设其中：“定额人工费”。
表—08
分部分项工程和单价措施项目清单与计价表
工程名称：高低压变配电工程（外电） |  |  |  | 标段： |  |  |  | 第 37 页 共 69 页
序号 | 项目编码 | 项目名称 | 项目特征描述 |  | 计量单位 | 工程量 | 金额（元）
[7 empty] | 综合单价 |  | 综合合价 | 其中
暂估价
112 | 030404004159 | 低压开关柜 | 1.名称:低压开关柜 GCK-P03（清㘵项目+地块二+18栋） 2.型号、规格:详见图纸 3.基础型钢制作安装、除锈刷油、灌浆、孔洞修复、防火封堵 4.含柜体及所需元器件、仪表等安装 5.母线、铜排、支持绝缘子、穿墙套管安装,穿通板制作安装,母线桥安装等 6.本体及附件安装、接地、单体调试 7.其他:未尽事项详见图纸、招标文件、工程量清单计价说明、国家相关规范等 |  | 台 | 1 | 24720.86 |  | 24720.86
113 | 030404004160 | 低压开关柜 | 1.名称:低压开关柜 GCK-P04（清㘵项目+地块二+18栋） 2.型号、规格:详见图纸 3.基础型钢制作安装、除锈刷油、灌浆、孔洞修复、防火封堵 4.含柜体及所需元器件、仪表等安装 5.母线、铜排、支持绝缘子、穿墙套管安装,穿通板制作安装,母线桥安装等 6.本体及附件安装、接地、单体调试 7.其他:未尽事项详见图纸、招标文件、工程量清单计价说明、国家相关规范等 |  | 台 | 1 | 30495.15 |  | 30495.15
本页小计 | [8 empty] | 55216.01
注：为计取规费等的使用，可在表中增设其中：“定额人工费”。
表—08
分部分项工程和单价措施项目清单与计价表
工程名称：高低压变配电工程（外电） |  |  |  | 标段： |  |  |  | 第 38 页 共 69 页
序号 | 项目编码 | 项目名称 | 项目特征描述 |  | 计量单位 | 工程量 | 金额（元）
[7 empty] | 综合单价 |  | 综合合价 | 其中
暂估价
114 | 030404004161 | 低压开关柜 | 1.名称:低压开关柜 GCK-P05（清㘵项目+地块二+18栋） 2.型号、规格:详见图纸 3.基础型钢制作安装、除锈刷油、灌浆、孔洞修复、防火封堵 4.含柜体及所需元器件、仪表等安装 5.母线、铜排、支持绝缘子、穿墙套管安装,穿通板制作安装,母线桥安装等 6.本体及附件安装、接地、单体调试 7.其他:未尽事项详见图纸、招标文件、工程量清单计价说明、国家相关规范等 |  | 台 | 1 | 13048.44 |  | 13048.44
115 | 030404004162 | 低压开关柜 | 1.名称:低压开关柜 GCK-P06（清㘵项目+地块二+18栋） 2.型号、规格:详见图纸 3.基础型钢制作安装、除锈刷油、灌浆、孔洞修复、防火封堵 4.含柜体及所需元器件、仪表等安装 5.母线、铜排、支持绝缘子、穿墙套管安装,穿通板制作安装,母线桥安装等 6.本体及附件安装、接地、单体调试 7.其他:未尽事项详见图纸、招标文件、工程量清单计价说明、国家相关规范等 |  | 台 | 1 | 30495.15 |  | 30495.15
本页小计 | [8 empty] | 43543.59
注：为计取规费等的使用，可在表中增设其中：“定额人工费”。
表—08
分部分项工程和单价措施项目清单与计价表
工程名称：高低压变配电工程（外电） |  |  |  | 标段： |  |  |  | 第 39 页 共 69 页
序号 | 项目编码 | 项目名称 | 项目特征描述 |  | 计量单位 | 工程量 | 金额（元）
[7 empty] | 综合单价 |  | 综合合价 | 其中
暂估价
116 | 030404004163 | 低压开关柜 | 1.名称:低压开关柜 GCK-P07（清㘵项目+地块二+18栋） 2.型号、规格:详见图纸 3.基础型钢制作安装、除锈刷油、灌浆、孔洞修复、防火封堵 4.含柜体及所需元器件、仪表等安装 5.母线、铜排、支持绝缘子、穿墙套管安装,穿通板制作安装,母线桥安装等 6.本体及附件安装、接地、单体调试 7.其他:未尽事项详见图纸、招标文件、工程量清单计价说明、国家相关规范等 |  | 台 | 1 | 24720.86 |  | 24720.86
117 | 030404004164 | 低压开关柜 | 1.名称:低压开关柜 GCK-P08（清㘵项目+地块二+18栋） 2.型号、规格:详见图纸 3.基础型钢制作安装、除锈刷油、灌浆、孔洞修复、防火封堵 4.含柜体及所需元器件、仪表等安装 5.母线、铜排、支持绝缘子、穿墙套管安装,穿通板制作安装,母线桥安装等 6.本体及附件安装、接地、单体调试 7.其他:未尽事项详见图纸、招标文件、工程量清单计价说明、国家相关规范等 |  | 台 | 1 | 34384.4 |  | 34384.4
本页小计 | [8 empty] | 59105.26
注：为计取规费等的使用，可在表中增设其中：“定额人工费”。
表—08
分部分项工程和单价措施项目清单与计价表
工程名称：高低压变配电工程（外电） |  |  |  | 标段： |  |  |  | 第 40 页 共 69 页
序号 | 项目编码 | 项目名称 | 项目特征描述 |  | 计量单位 | 工程量 | 金额（元）
[7 empty] | 综合单价 |  | 综合合价 | 其中
暂估价
118 | 030404004165 | 低压开关柜 | 1.名称:低压开关柜 GCK-P09（清㘵项目+地块二+18栋） 2.型号、规格:详见图纸 3.基础型钢制作安装、除锈刷油、灌浆、孔洞修复、防火封堵 4.含柜体及所需元器件、仪表等安装 5.母线、铜排、支持绝缘子、穿墙套管安装,穿通板制作安装,母线桥安装等 6.本体及附件安装、接地、单体调试 7.其他:未尽事项详见图纸、招标文件、工程量清单计价说明、国家相关规范等 |  | 台 | 1 | 34384.4 |  | 34384.4
119 | 030408001175 | 电力电缆 | 1.电力电缆 2.规格：ZR/ZC-YJV-240 3.揭（盖）盖板 4.电缆敷设 5.电缆防护、防火堵洞 6.电缆防火隔板、防火涂料 7.接地 8.其他：未尽事项详见图纸、招标文件、工程量清单计价说明、国家相关规范等 |  | m | 70 | 184.32 |  | 12902.4
120 | 030408006135 | 电力电缆头 | 1.名称：电力电缆头 2.型号、规格：240截面mm2以下 3.电压等级（kV)：1KV 4.未尽事项详见图纸、工程量清单计价说明、国家相关规范等 |  | 个 | 10 | 376.37 |  | 3763.7
本页小计 | [8 empty] | 51050.5
注：为计取规费等的使用，可在表中增设其中：“定额人工费”。
表—08
分部分项工程和单价措施项目清单与计价表
工程名称：高低压变配电工程（外电） |  |  |  | 标段： |  |  |  | 第 41 页 共 69 页
序号 | 项目编码 | 项目名称 | 项目特征描述 |  | 计量单位 | 工程量 | 金额（元）
[7 empty] | 综合单价 |  | 综合合价 | 其中
暂估价
121 | 030403006025 | 低压封闭式插接母线槽 | 1.名称：低压插接母线 2.规格：CCX-1250A/4P IP68 3.包括水平弯通、垂直弯通、T接头、变径单元、始终端母线、膨胀接头、软连接等配件安装 4.支吊架制作、安装，除锈、刷油 5.防火堵洞、母线槽防护、接地跨接 6.其他:未尽事项详见图纸、招标文件、工程量清单计价说明、国家相关规范等 |  | m | 50 | 3218.25 |  | 160912.5
122 | 030403007026 | 母线槽始终端箱 | 1.名称:母线槽始终端箱 2.规格、型号:1250A/4P IP68 3.箱体接地、单体调试、接线等 4.其他:未尽事项详见图纸、招标文件、工程量清单计价说明、国家相关规范等 |  | 台 | 4 | 1878.52 |  | 7514.08
123 | 030404017407 | 发电车快速接入箱 | 1.名称:发电车快速接入箱 2.规格、型号:详见图纸 3.安装方式:悬挂式 4.含箱内所需元器件、仪表、配件安装 5.其他:未尽事项详见图纸、招标文件、工程量清单计价说明、国家相关规范等 |  | 台 | 1 | 16241.29 |  | 16241.29
124 | 030404016004 | 环境控制箱 | 1.名称:环境控制箱 2.规格、型号:详见图纸 3.安装方式:悬挂式 4.含箱内所需元器件、仪表、温度控制、湿度控制、驱鼠器安装 5.其他:未尽事项详见图纸、招标文件、工程量清单计价说明、国家相关规范等 |  | 台 | 2 | 1201.05 |  | 2402.1
本页小计 | [8 empty] | 187069.97
注：为计取规费等的使用，可在表中增设其中：“定额人工费”。
表—08
分部分项工程和单价措施项目清单与计价表
工程名称：高低压变配电工程（外电） |  |  |  | 标段： |  |  |  | 第 42 页 共 69 页
序号 | 项目编码 | 项目名称 | 项目特征描述 |  | 计量单位 | 工程量 | 金额（元）
[7 empty] | 综合单价 |  | 综合合价 | 其中
暂估价
125 | 030404017408 | 电房配电箱 | 1.名称:电房配电箱XM 2.规格、型号:详见图纸 3.安装方式:悬挂式 4.含箱内所需元器件、仪表、配件安装 5.其他:未尽事项详见图纸、招标文件、工程量清单计价说明、国家相关规范等 |  | 台 | 1 | 1106.02 |  | 1106.02
126 | 030412005004 | 荧光灯 | 1.荧光灯 2.规格：40W/220V 3.支架制作安装、除锈刷油 4.本体及底盒安装 5.接地 6.其他：未尽事项详见图纸、招标文件、工程量清单计价说明、国家相关规范等 |  | 套 | 20 | 77.75 |  | 1555
127 | 030412001004 | 红外线灯 | 1.名称:红外线灯 2.规格、型号:220V、250W 3.安装方式:壁挂式安装 4.接线底盒、金属软管安装 5.其他:未尽事项详见图纸、招标文件、工程量清单计价说明、国家相关规范等 |  | 套 | 8 | 112.53 |  | 900.24
128 | 030412004004 | 双头应急灯 | 1.名称:双头应急灯 2.规格、型号:详见图纸 3.安装方式:壁挂式安装 4.接线底盒、金属软管安装 5.其他:未尽事项详见图纸、招标文件、工程量清单计价说明、国家相关规范等 |  | 套 | 4 | 151.87 |  | 607.48
129 | 030404033004 | 排气扇 | 1.名称：排气扇 2.规格：220V 16' 3.其他：未尽事项详见图纸、招标文件、工程量清单计价说明、国家相关规范等 |  | 台 | 4 | 206.68 |  | 826.72
130 | 030404034004 | 照明开关 | 1.照明开关 2.本体及底盒安装 3.参数详见设计说明及图纸 4.接地 5.其他：未尽事项详见图纸、招标文件、工程量清单计价说明、国家相关规范等 |  | 个 | 12 | 30.26 |  | 363.12
本页小计 | [8 empty] | 5358.58
注：为计取规费等的使用，可在表中增设其中：“定额人工费”。
表—08
分部分项工程和单价措施项目清单与计价表
工程名称：高低压变配电工程（外电） |  |  |  | 标段： |  |  |  | 第 43 页 共 69 页
序号 | 项目编码 | 项目名称 | 项目特征描述 |  | 计量单位 | 工程量 | 金额（元）
[7 empty] | 综合单价 |  | 综合合价 | 其中
暂估价
131 | 030404035004 | 插座 | 1.插座 2.本体及底盒安装 3.参数详见设计说明及图纸 4.接地 5.其他：未尽事项详见图纸、招标文件、工程量清单计价说明、国家相关规范等 |  | 个 | 4 | 37.48 |  | 149.92
132 | 011210004004 | 防鼠档板 | 1.名称:防鼠档板 2.规格、型号:8mm硬塑板,宽度按门宽,高度600mm 3.其他:未尽事项详见图纸、招标文件、工程量清单计价说明、国家相关规范等 |  | 块 | 4 | 89.54 |  | 358.16
133 | 030901013007 | 灭火器箱 | 1.名称:灭火器箱 2.规格、型号:含2具手提式灭火器ABC干式4kg 3.其他:未尽事项详见图纸、招标文件、工程量清单计价说明、国家相关规范等 |  | 组 | 4 | 260.69 |  | 1042.76
134 | 030901013008 | 电房工具箱 | 1.名称:电房工具箱 2.规格、型号:400×600×145 3.其他:未尽事项详见图纸、招标文件、工程量清单计价说明、国家相关规范等 3.其他:未尽事项详见图纸、招标文件、工程量清单计价说明、国家相关规范等 |  | 组 | 2 | 1002.28 |  | 2004.56
135 | 030411004022 | 配线 | 1.电气配线 ZRBVV-6mm2 2.电线敷设 3.管内穿线及线槽配线 4.接地 5.其他：未尽事项详见图纸、招标文件、工程量清单计价说明、国家相关规范等 |  | m | 20 | 6.26 |  | 125.2
136 | 030411004023 | 配线 | 1.电气配线 ZRBVV-4mm2 2.电线敷设 3.管内穿线及线槽配线 4.接地 5.其他：未尽事项详见图纸、招标文件、工程量清单计价说明、国家相关规范等 |  | m | 120 | 4.87 |  | 584.4
本页小计 | [8 empty] | 4265
注：为计取规费等的使用，可在表中增设其中：“定额人工费”。
表—08
分部分项工程和单价措施项目清单与计价表
工程名称：高低压变配电工程（外电） |  |  |  | 标段： |  |  |  | 第 44 页 共 69 页
序号 | 项目编码 | 项目名称 | 项目特征描述 |  | 计量单位 | 工程量 | 金额（元）
[7 empty] | 综合单价 |  | 综合合价 | 其中
暂估价
137 | 030411004024 | 配线 | 1.电气配线 BVV-2.5mm2 2.电线敷设 3.管内穿线及线槽配线 4.接地 5.其他：未尽事项详见图纸、招标文件、工程量清单计价说明、国家相关规范等 |  | m | 300 | 3.47 |  | 1041
138 | 030408001176 | 电力电缆 | 1.名称：电力电缆 2.规格：NS-WDZB-YJY-5×10mm2 3.揭（盖）盖板 4.电缆敷设 5.电缆防护、防火堵洞 6.电缆防火隔板、防火涂料 7.接地 8.其他：未尽事项详见图纸、招标文件、工程量清单计价说明、国家相关规范等 |  | m | 20 | 53.68 |  | 1073.6
139 | 030411002007 | 线槽 | 1.名称：阻燃绝缘电线槽 2.规格：40×18 3.材质：PVC 4.盖板安装、接地 5.支架制安、除锈、防火堵洞 6.其他：未尽事项详见图纸、招标文件、工程量清单计价说明、国家相关规范等 |  | m | 100 | 19.89 |  | 1989
140 | 030414002035 | 送配电装置系统 | 1.型号：电力系统调试（清㘵项目+地块二+18栋） 2.电压等级：10kV、1kV以下 3.包含高压送配电装置系统调试;变压器系统调试;母线、避雷器、电容器装置调试;电缆试验、瓷瓶耐压、自动开关或断路器调试、隔离开关调试、常规保护装置调试、自动投入装置调试、电缆局放试验、电缆交流耐压试验等 4.其他：未尽事项详见图纸、招标文件、工程量清单计价说明、国家相关规范等 |  | 项 | 1 | 59836.49 |  | 59836.49
|  | 24栋（地块二） | [6 empty] | 1085916.79
本页小计 | [8 empty] | 63940.09
注：为计取规费等的使用，可在表中增设其中：“定额人工费”。
表—08
分部分项工程和单价措施项目清单与计价表
工程名称：高低压变配电工程（外电） |  |  |  | 标段： |  |  |  | 第 45 页 共 69 页
序号 | 项目编码 | 项目名称 | 项目特征描述 |  | 计量单位 | 工程量 | 金额（元）
[7 empty] | 综合单价 |  | 综合合价 | 其中
暂估价
141 | 030402017009 | 高压配电柜 | 1.高压配电柜 D间隔 G01~05（清㘵项目+地块二+24栋） 2.型号、规格：详见图纸 3.基础型钢制作安装、除锈刷油、灌浆 4.电力设施牌号 5.母线、铜排、支持绝缘子、穿墙套管耐压试验及安装,穿通板制作安装,母线桥安装等 6.本体及附件安装、单体调试 7.接地 8.其他：未尽事项详见图纸、招标文件、工程量清单计价说明、国家相关规范等 |  | 台 | 5 | 56279.86 |  | 281399.3
142 | 030401002010 | 干式变压器 | 1.名称:干式变压器 2.型号:SGB13-630kVA 10.5±2×2.5%/0.4kV Uk=6%(带外壳) 3.钢板垫板、防震绝缘胶垫、绝缘子、绝缘护套、中性接地线、干式变压器阻尼弹簧减震器制作安装等 4.母线、铜排、支持绝缘子、穿墙套管耐压试验及安装,穿通板制作安装,母线软接安装等 5.本体及附件安装、单体调试、孔洞修复、防火封堵 6.其他:未尽事项详见图纸、招标文件、工程量清单计价说明、国家相关规范等 |  | 台 | 2 | 95988.6 |  | 191977.2
本页小计 | [8 empty] | 473376.5
注：为计取规费等的使用，可在表中增设其中：“定额人工费”。
表—08
分部分项工程和单价措施项目清单与计价表
工程名称：高低压变配电工程（外电） |  |  |  | 标段： |  |  |  | 第 46 页 共 69 页
序号 | 项目编码 | 项目名称 | 项目特征描述 |  | 计量单位 | 工程量 | 金额（元）
[7 empty] | 综合单价 |  | 综合合价 | 其中
暂估价
143 | 030404004166 | 低压开关柜 | 1.名称:低压开关柜 GCK-1P01（清㘵项目+地块二+24栋） 2.型号、规格:详见图纸 3.基础型钢制作安装、除锈刷油、灌浆、孔洞修复、防火封堵 4.含柜体及所需元器件、仪表等安装 5.母线、铜排、支持绝缘子、穿墙套管安装,穿通板制作安装,母线桥安装等 6.本体及附件安装、接地、单体调试 7.其他:未尽事项详见图纸、招标文件、工程量清单计价说明、国家相关规范等 |  | 台 | 1 | 46926.94 |  | 46926.94
144 | 030404004167 | 低压开关柜 | 1.名称:低压开关柜 GCK-1P02（清㘵项目+地块二+24栋） 2.型号、规格:详见图纸 3.基础型钢制作安装、除锈刷油、灌浆、孔洞修复、防火封堵 4.含柜体及所需元器件、仪表等安装 5.母线、铜排、支持绝缘子、穿墙套管安装,穿通板制作安装,母线桥安装等 6.本体及附件安装、接地、单体调试 7.其他:未尽事项详见图纸、招标文件、工程量清单计价说明、国家相关规范等 |  | 台 | 1 | 46926.94 |  | 46926.94
本页小计 | [8 empty] | 93853.88
注：为计取规费等的使用，可在表中增设其中：“定额人工费”。
表—08
分部分项工程和单价措施项目清单与计价表
工程名称：高低压变配电工程（外电） |  |  |  | 标段： |  |  |  | 第 47 页 共 69 页
序号 | 项目编码 | 项目名称 | 项目特征描述 |  | 计量单位 | 工程量 | 金额（元）
[7 empty] | 综合单价 |  | 综合合价 | 其中
暂估价
145 | 030404004168 | 低压开关柜 | 1.名称:低压开关柜 GCK-P01（清㘵项目+地块二+24栋） 2.型号、规格:详见图纸 3.基础型钢制作安装、除锈刷油、灌浆、孔洞修复、防火封堵 4.含柜体及所需元器件、仪表等安装 5.母线、铜排、支持绝缘子、穿墙套管安装,穿通板制作安装,母线桥安装等 6.本体及附件安装、接地、单体调试 7.其他:未尽事项详见图纸、招标文件、工程量清单计价说明、国家相关规范等 |  | 台 | 1 | 35955.1 |  | 35955.1
146 | 030404004169 | 低压开关柜 | 1.名称:低压开关柜 GCK-P02（清㘵项目+地块二+24栋） 2.型号、规格:详见图纸 3.基础型钢制作安装、除锈刷油、灌浆、孔洞修复、防火封堵 4.含柜体及所需元器件、仪表等安装 5.母线、铜排、支持绝缘子、穿墙套管安装,穿通板制作安装,母线桥安装等 6.本体及附件安装、接地、单体调试 7.其他:未尽事项详见图纸、招标文件、工程量清单计价说明、国家相关规范等 |  | 台 | 1 | 35955.1 |  | 35955.1
本页小计 | [8 empty] | 71910.2
注：为计取规费等的使用，可在表中增设其中：“定额人工费”。
表—08
分部分项工程和单价措施项目清单与计价表
工程名称：高低压变配电工程（外电） |  |  |  | 标段： |  |  |  | 第 48 页 共 69 页
序号 | 项目编码 | 项目名称 | 项目特征描述 |  | 计量单位 | 工程量 | 金额（元）
[7 empty] | 综合单价 |  | 综合合价 | 其中
暂估价
147 | 030404004170 | 低压开关柜 | 1.名称:低压开关柜 GCK-P03（清㘵项目+地块二+24栋） 2.型号、规格:详见图纸 3.基础型钢制作安装、除锈刷油、灌浆、孔洞修复、防火封堵 4.含柜体及所需元器件、仪表等安装 5.母线、铜排、支持绝缘子、穿墙套管安装,穿通板制作安装,母线桥安装等 6.本体及附件安装、接地、单体调试 7.其他:未尽事项详见图纸、招标文件、工程量清单计价说明、国家相关规范等 |  | 台 | 1 | 24720.86 |  | 24720.86
148 | 030404004171 | 低压开关柜 | 1.名称:低压开关柜 GCK-P04（清㘵项目+地块二+24栋） 2.型号、规格:详见图纸 3.基础型钢制作安装、除锈刷油、灌浆、孔洞修复、防火封堵 4.含柜体及所需元器件、仪表等安装 5.母线、铜排、支持绝缘子、穿墙套管安装,穿通板制作安装,母线桥安装等 6.本体及附件安装、接地、单体调试 7.其他:未尽事项详见图纸、招标文件、工程量清单计价说明、国家相关规范等 |  | 台 | 1 | 30495.15 |  | 30495.15
本页小计 | [8 empty] | 55216.01
注：为计取规费等的使用，可在表中增设其中：“定额人工费”。
表—08
分部分项工程和单价措施项目清单与计价表
工程名称：高低压变配电工程（外电） |  |  |  | 标段： |  |  |  | 第 49 页 共 69 页
序号 | 项目编码 | 项目名称 | 项目特征描述 |  | 计量单位 | 工程量 | 金额（元）
[7 empty] | 综合单价 |  | 综合合价 | 其中
暂估价
149 | 030404004172 | 低压开关柜 | 1.名称:低压开关柜 GCK-P05（清㘵项目+地块二+24栋） 2.型号、规格:详见图纸 3.基础型钢制作安装、除锈刷油、灌浆、孔洞修复、防火封堵 4.含柜体及所需元器件、仪表等安装 5.母线、铜排、支持绝缘子、穿墙套管安装,穿通板制作安装,母线桥安装等 6.本体及附件安装、接地、单体调试 7.其他:未尽事项详见图纸、招标文件、工程量清单计价说明、国家相关规范等 |  | 台 | 1 | 13048.44 |  | 13048.44
150 | 030404004173 | 低压开关柜 | 1.名称:低压开关柜 GCK-P06（清㘵项目+地块二+24栋） 2.型号、规格:详见图纸 3.基础型钢制作安装、除锈刷油、灌浆、孔洞修复、防火封堵 4.含柜体及所需元器件、仪表等安装 5.母线、铜排、支持绝缘子、穿墙套管安装,穿通板制作安装,母线桥安装等 6.本体及附件安装、接地、单体调试 7.其他:未尽事项详见图纸、招标文件、工程量清单计价说明、国家相关规范等 |  | 台 | 1 | 30495.15 |  | 30495.15
本页小计 | [8 empty] | 43543.59
注：为计取规费等的使用，可在表中增设其中：“定额人工费”。
表—08
分部分项工程和单价措施项目清单与计价表
工程名称：高低压变配电工程（外电） |  |  |  | 标段： |  |  |  | 第 50 页 共 69 页
序号 | 项目编码 | 项目名称 | 项目特征描述 |  | 计量单位 | 工程量 | 金额（元）
[7 empty] | 综合单价 |  | 综合合价 | 其中
暂估价
151 | 030404004174 | 低压开关柜 | 1.名称:低压开关柜 GCK-P07（清㘵项目+地块二+24栋） 2.型号、规格:详见图纸 3.基础型钢制作安装、除锈刷油、灌浆、孔洞修复、防火封堵 4.含柜体及所需元器件、仪表等安装 5.母线、铜排、支持绝缘子、穿墙套管安装,穿通板制作安装,母线桥安装等 6.本体及附件安装、接地、单体调试 7.其他:未尽事项详见图纸、招标文件、工程量清单计价说明、国家相关规范等 |  | 台 | 1 | 24720.86 |  | 24720.86
152 | 030404004175 | 低压开关柜 | 1.名称:低压开关柜 GCK-P08（清㘵项目+地块二+24栋） 2.型号、规格:详见图纸 3.基础型钢制作安装、除锈刷油、灌浆、孔洞修复、防火封堵 4.含柜体及所需元器件、仪表等安装 5.母线、铜排、支持绝缘子、穿墙套管安装,穿通板制作安装,母线桥安装等 6.本体及附件安装、接地、单体调试 7.其他:未尽事项详见图纸、招标文件、工程量清单计价说明、国家相关规范等 |  | 台 | 1 | 34384.4 |  | 34384.4
本页小计 | [8 empty] | 59105.26
注：为计取规费等的使用，可在表中增设其中：“定额人工费”。
表—08
分部分项工程和单价措施项目清单与计价表
工程名称：高低压变配电工程（外电） |  |  |  | 标段： |  |  |  | 第 51 页 共 69 页
序号 | 项目编码 | 项目名称 | 项目特征描述 |  | 计量单位 | 工程量 | 金额（元）
[7 empty] | 综合单价 |  | 综合合价 | 其中
暂估价
153 | 030404004176 | 低压开关柜 | 1.名称:低压开关柜 GCK-P09（清㘵项目+地块二+24栋） 2.型号、规格:详见图纸 3.基础型钢制作安装、除锈刷油、灌浆、孔洞修复、防火封堵 4.含柜体及所需元器件、仪表等安装 5.母线、铜排、支持绝缘子、穿墙套管安装,穿通板制作安装,母线桥安装等 6.本体及附件安装、接地、单体调试 7.其他:未尽事项详见图纸、招标文件、工程量清单计价说明、国家相关规范等 |  | 台 | 1 | 34384.4 |  | 34384.4
154 | 030408001177 | 电力电缆 | 1.电力电缆 2.规格：ZR/ZC-YJV-240 3.揭（盖）盖板 4.电缆敷设 5.电缆防护、防火堵洞 6.电缆防火隔板、防火涂料 7.接地 8.其他：未尽事项详见图纸、招标文件、工程量清单计价说明、国家相关规范等 |  | m | 70 | 184.32 |  | 12902.4
155 | 030408006136 | 电力电缆头 | 1.名称：电力电缆头 2.型号、规格：240截面mm2以下 3.电压等级（kV)：1KV 4.未尽事项详见图纸、工程量清单计价说明、国家相关规范等 |  | 个 | 10 | 376.37 |  | 3763.7
本页小计 | [8 empty] | 51050.5
注：为计取规费等的使用，可在表中增设其中：“定额人工费”。
表—08
分部分项工程和单价措施项目清单与计价表
工程名称：高低压变配电工程（外电） |  |  |  | 标段： |  |  |  | 第 52 页 共 69 页
序号 | 项目编码 | 项目名称 | 项目特征描述 |  | 计量单位 | 工程量 | 金额（元）
[7 empty] | 综合单价 |  | 综合合价 | 其中
暂估价
156 | 030403006026 | 低压封闭式插接母线槽 | 1.名称：低压插接母线 2.规格：CCX-1250A/4P IP68 3.包括水平弯通、垂直弯通、T接头、变径单元、始终端母线、膨胀接头、软连接等配件安装 4.支吊架制作、安装，除锈、刷油 5.防火堵洞、母线槽防护、接地跨接 6.其他:未尽事项详见图纸、招标文件、工程量清单计价说明、国家相关规范等 |  | m | 43 | 3218.25 |  | 138384.75
157 | 030403007027 | 母线槽始终端箱 | 1.名称:母线槽始终端箱 2.规格、型号:1250A/4P IP68 3.箱体接地、单体调试、接线等 4.其他:未尽事项详见图纸、招标文件、工程量清单计价说明、国家相关规范等 |  | 台 | 4 | 1878.52 |  | 7514.08
158 | 030404017409 | 发电车快速接入箱 | 1.名称:发电车快速接入箱 2.规格、型号:详见图纸 3.安装方式:悬挂式 4.含箱内所需元器件、仪表、配件安装 5.其他:未尽事项详见图纸、招标文件、工程量清单计价说明、国家相关规范等 |  | 台 | 1 | 16241.29 |  | 16241.29
159 | 030404016005 | 环境控制箱 | 1.名称:环境控制箱 2.规格、型号:详见图纸 3.安装方式:悬挂式 4.含箱内所需元器件、仪表、温度控制、湿度控制、驱鼠器安装 5.其他:未尽事项详见图纸、招标文件、工程量清单计价说明、国家相关规范等 |  | 台 | 2 | 1201.05 |  | 2402.1
本页小计 | [8 empty] | 164542.22
注：为计取规费等的使用，可在表中增设其中：“定额人工费”。
表—08
分部分项工程和单价措施项目清单与计价表
工程名称：高低压变配电工程（外电） |  |  |  | 标段： |  |  |  | 第 53 页 共 69 页
序号 | 项目编码 | 项目名称 | 项目特征描述 |  | 计量单位 | 工程量 | 金额（元）
[7 empty] | 综合单价 |  | 综合合价 | 其中
暂估价
160 | 030404017410 | 电房配电箱 | 1.名称:电房配电箱XM 2.规格、型号:详见图纸 3.安装方式:悬挂式 4.含箱内所需元器件、仪表、配件安装 5.其他:未尽事项详见图纸、招标文件、工程量清单计价说明、国家相关规范等 |  | 台 | 1 | 1106.02 |  | 1106.02
161 | 030412005005 | 荧光灯 | 1.荧光灯 2.规格：40W/220V 3.支架制作安装、除锈刷油 4.本体及底盒安装 5.接地 6.其他：未尽事项详见图纸、招标文件、工程量清单计价说明、国家相关规范等 |  | 套 | 18 | 77.75 |  | 1399.5
162 | 030412001005 | 红外线灯 | 1.名称:红外线灯 2.规格、型号:220V、250W 3.安装方式:壁挂式安装 4.接线底盒、金属软管安装 5.其他:未尽事项详见图纸、招标文件、工程量清单计价说明、国家相关规范等 |  | 套 | 8 | 112.53 |  | 900.24
163 | 030412004005 | 双头应急灯 | 1.名称:双头应急灯 2.规格、型号:详见图纸 3.安装方式:壁挂式安装 4.接线底盒、金属软管安装 5.其他:未尽事项详见图纸、招标文件、工程量清单计价说明、国家相关规范等 |  | 套 | 4 | 151.87 |  | 607.48
164 | 030404033005 | 排气扇 | 1.名称：排气扇 2.规格：220V 16' 3.其他：未尽事项详见图纸、招标文件、工程量清单计价说明、国家相关规范等 |  | 台 | 4 | 206.68 |  | 826.72
165 | 030404034005 | 照明开关 | 1.照明开关 2.本体及底盒安装 3.参数详见设计说明及图纸 4.接地 5.其他：未尽事项详见图纸、招标文件、工程量清单计价说明、国家相关规范等 |  | 个 | 12 | 30.26 |  | 363.12
本页小计 | [8 empty] | 5203.08
注：为计取规费等的使用，可在表中增设其中：“定额人工费”。
表—08
分部分项工程和单价措施项目清单与计价表
工程名称：高低压变配电工程（外电） |  |  |  | 标段： |  |  |  | 第 54 页 共 69 页
序号 | 项目编码 | 项目名称 | 项目特征描述 |  | 计量单位 | 工程量 | 金额（元）
[7 empty] | 综合单价 |  | 综合合价 | 其中
暂估价
166 | 030404035005 | 插座 | 1.插座 2.本体及底盒安装 3.参数详见设计说明及图纸 4.接地 5.其他：未尽事项详见图纸、招标文件、工程量清单计价说明、国家相关规范等 |  | 个 | 4 | 37.48 |  | 149.92
167 | 011210004005 | 防鼠档板 | 1.名称:防鼠档板 2.规格、型号:8mm硬塑板,宽度按门宽,高度600mm 3.其他:未尽事项详见图纸、招标文件、工程量清单计价说明、国家相关规范等 |  | 块 | 3 | 89.54 |  | 268.62
168 | 030901013009 | 灭火器箱 | 1.名称:灭火器箱 2.规格、型号:含2具手提式灭火器ABC干式4kg 3.其他:未尽事项详见图纸、招标文件、工程量清单计价说明、国家相关规范等 |  | 组 | 4 | 260.69 |  | 1042.76
169 | 030901013010 | 电房工具箱 | 1.名称:电房工具箱 2.规格、型号:400×600×145 3.其他:未尽事项详见图纸、招标文件、工程量清单计价说明、国家相关规范等 3.其他:未尽事项详见图纸、招标文件、工程量清单计价说明、国家相关规范等 |  | 组 | 2 | 1002.28 |  | 2004.56
170 | 030411004025 | 配线 | 1.电气配线 ZRBVV-6mm2 2.电线敷设 3.管内穿线及线槽配线 4.接地 5.其他：未尽事项详见图纸、招标文件、工程量清单计价说明、国家相关规范等 |  | m | 20 | 6.26 |  | 125.2
171 | 030411004026 | 配线 | 1.电气配线 ZRBVV-4mm2 2.电线敷设 3.管内穿线及线槽配线 4.接地 5.其他：未尽事项详见图纸、招标文件、工程量清单计价说明、国家相关规范等 |  | m | 120 | 4.87 |  | 584.4
本页小计 | [8 empty] | 4175.46
注：为计取规费等的使用，可在表中增设其中：“定额人工费”。
表—08
分部分项工程和单价措施项目清单与计价表
工程名称：高低压变配电工程（外电） |  |  |  | 标段： |  |  |  | 第 55 页 共 69 页
序号 | 项目编码 | 项目名称 | 项目特征描述 |  | 计量单位 | 工程量 | 金额（元）
[7 empty] | 综合单价 |  | 综合合价 | 其中
暂估价
172 | 030411004027 | 配线 | 1.电气配线 BVV-2.5mm2 2.电线敷设 3.管内穿线及线槽配线 4.接地 5.其他：未尽事项详见图纸、招标文件、工程量清单计价说明、国家相关规范等 |  | m | 300 | 3.47 |  | 1041
173 | 030408001178 | 电力电缆 | 1.名称：电力电缆 2.规格：NS-WDZB-YJY-5×10mm2 3.揭（盖）盖板 4.电缆敷设 5.电缆防护、防火堵洞 6.电缆防火隔板、防火涂料 7.接地 8.其他：未尽事项详见图纸、招标文件、工程量清单计价说明、国家相关规范等 |  | m | 20 | 53.68 |  | 1073.6
174 | 030411002008 | 线槽 | 1.名称：阻燃绝缘电线槽 2.规格：40×18 3.材质：PVC 4.盖板安装、接地 5.支架制安、除锈、防火堵洞 6.其他：未尽事项详见图纸、招标文件、工程量清单计价说明、国家相关规范等 |  | m | 100 | 19.89 |  | 1989
175 | 030414002036 | 送配电装置系统 | 1.型号：电力系统调试（清㘵项目+地块二+24栋） 2.电压等级：10kV、1kV以下 3.包含高压送配电装置系统调试;变压器系统调试;母线、避雷器、电容器装置调试;电缆试验、瓷瓶耐压、自动开关或断路器调试、隔离开关调试、常规保护装置调试、自动投入装置调试、电缆局放试验、电缆交流耐压试验等 4.其他：未尽事项详见图纸、招标文件、工程量清单计价说明、国家相关规范等 |  | 项 | 1 | 59836.49 |  | 59836.49
|  | 进线电缆（地块二） | [6 empty] | 830502.55
本页小计 | [8 empty] | 63940.09
注：为计取规费等的使用，可在表中增设其中：“定额人工费”。
表—08
分部分项工程和单价措施项目清单与计价表
工程名称：高低压变配电工程（外电） |  |  |  | 标段： |  |  |  | 第 56 页 共 69 页
序号 | 项目编码 | 项目名称 | 项目特征描述 |  | 计量单位 | 工程量 | 金额（元）
[7 empty] | 综合单价 |  | 综合合价 | 其中
暂估价
176 | 030408001179 | 电力电缆 | 1.名称：电力电缆 2.规格：ZRYJV22-8.7/15kV-3×300mm2 3.揭（盖）盖板 4.电缆敷设 5.电缆防护、防火堵洞 6.电缆防火隔板、防火涂料 7.接地 8.其他：未尽事项详见图纸、招标文件、工程量清单计价说明、国家相关规范等 |  | m | 1215 | 635.49 |  | 772120.35
177 | 030408001180 | 电力电缆 | 1.名称：电力电缆 2.规格：ZRYJV22-8.7/15kV-3×70mm2 3.揭（盖）盖板 4.电缆敷设 5.电缆防护、防火堵洞 6.电缆防火隔板、防火涂料 7.接地 8.其他：未尽事项详见图纸、招标文件、工程量清单计价说明、国家相关规范等 |  | m | 132 | 179.36 |  | 23675.52
178 | 030408006137 | 电力电缆头 | 1.名称：电力电缆头（冷缩头） 2.型号、规格：300截面mm2以下 3.电压等级（kV)：10KV 4.未尽事项详见图纸、工程量清单计价说明、国家相关规范等 |  | 个 | 18 | 1219.26 |  | 21946.68
179 | 030408006138 | 电力电缆头 | 1.名称：电力电缆头（冷缩头） 2.型号、规格：70截面mm2以下 3.电压等级（kV)：10KV 4.未尽事项详见图纸、工程量清单计价说明、国家相关规范等 |  | 个 | 20 | 638 |  | 12760
|  | 地块九 | [6 empty] | 558040.34
本页小计 | [8 empty] | 830502.55
注：为计取规费等的使用，可在表中增设其中：“定额人工费”。
表—08
分部分项工程和单价措施项目清单与计价表
工程名称：高低压变配电工程（外电） |  |  |  | 标段： |  |  |  | 第 57 页 共 69 页
序号 | 项目编码 | 项目名称 | 项目特征描述 |  | 计量单位 | 工程量 | 金额（元）
[7 empty] | 综合单价 |  | 综合合价 | 其中
暂估价
|  | 1栋（地块九） | [6 empty] | 67224.89
180 | 030404004177 | 低压开关柜 | 1.名称:低压开关柜 GCK-P02出线柜（清㘵项目+地块九+1栋） 2.型号、规格:详见图纸 3.基础型钢制作安装、除锈刷油、灌浆、孔洞修复、防火封堵 4.含柜体及所需元器件、仪表等安装 5.母线、铜排、支持绝缘子、穿墙套管安装,穿通板制作安装,母线桥安装等 6.本体及附件安装、接地、单体调试 7.其他:未尽事项详见图纸、招标文件、工程量清单计价说明、国家相关规范等 |  | 台 | 1 | 35955.1 |  | 35955.1
181 | 030404004178 | 低压开关柜 | 1.名称:低压开关柜 GCK-P09出线柜（清㘵项目+地块九+1栋双公变低压房） 2.型号、规格:详见图纸 3.基础型钢制作安装、除锈刷油、灌浆、孔洞修复、防火封堵 4.含柜体及所需元器件、仪表等安装 5.母线、铜排、支持绝缘子、穿墙套管安装,穿通板制作安装,母线桥安装等 6.本体及附件安装、接地、单体调试 7.其他:未尽事项详见图纸、招标文件、工程量清单计价说明、国家相关规范等 |  | 台 | 1 | 31269.79 |  | 31269.79
|  | 2栋（地块九） | [6 empty] | 31269.79
本页小计 | [8 empty] | 67224.89
注：为计取规费等的使用，可在表中增设其中：“定额人工费”。
表—08
分部分项工程和单价措施项目清单与计价表
工程名称：高低压变配电工程（外电） |  |  |  | 标段： |  |  |  | 第 58 页 共 69 页
序号 | 项目编码 | 项目名称 | 项目特征描述 |  | 计量单位 | 工程量 | 金额（元）
[7 empty] | 综合单价 |  | 综合合价 | 其中
暂估价
182 | 030404004179 | 低压开关柜 | 1.名称:低压开关柜 GCK-P09（清㘵项目+地块九+2栋） 2.型号、规格:详见图纸 3.基础型钢制作安装、除锈刷油、灌浆、孔洞修复、防火封堵 4.含柜体及所需元器件、仪表等安装 5.母线、铜排、支持绝缘子、穿墙套管安装,穿通板制作安装,母线桥安装等 6.本体及附件安装、接地、单体调试 7.其他:未尽事项详见图纸、招标文件、工程量清单计价说明、国家相关规范等 |  | 台 | 1 | 31269.79 |  | 31269.79
|  | 进线电缆（地块九） | [6 empty] | 459545.66
183 | 030408001181 | 电力电缆 | 1.名称：电力电缆 2.规格：ZRYJV22-8.7/15kV-3×300mm2 3.揭（盖）盖板 4.电缆敷设 5.电缆防护、防火堵洞 6.电缆防火隔板、防火涂料 7.接地 8.其他：未尽事项详见图纸、招标文件、工程量清单计价说明、国家相关规范等 |  | m | 710 | 635.49 |  | 451197.9
184 | 030408006139 | 电力电缆头 | 1.名称：电力电缆头（冷缩头） 2.型号、规格：300截面mm2以下 3.电压等级（kV)：10KV 4.未尽事项详见图纸、工程量清单计价说明、国家相关规范等 |  | 个 | 6 | 1219.26 |  | 7315.56
本页小计 | [8 empty] | 489783.25
注：为计取规费等的使用，可在表中增设其中：“定额人工费”。
表—08
分部分项工程和单价措施项目清单与计价表
工程名称：高低压变配电工程（外电） |  |  |  | 标段： |  |  |  | 第 59 页 共 69 页
序号 | 项目编码 | 项目名称 | 项目特征描述 |  | 计量单位 | 工程量 | 金额（元）
[7 empty] | 综合单价 |  | 综合合价 | 其中
暂估价
185 | 030408006140 | 电力电缆头 | 1.名称：电力电缆中间头（冷缩头） 2.型号、规格：300截面mm2以下，含防爆盒 3.电压等级（kV)：10KV 4.未尽事项详见图纸、工程量清单计价说明、国家相关规范等 |  | 个 | 1 | 1032.2 |  | 1032.2
|  | 地块十 | [6 empty] | 706655.4
|  | 3栋（地块十） | [6 empty] | 706655.4
186 | 030401002011 | 干式变压器 | 1.名称:干式变压器 2.型号:SGB13-1000kVA 10.5±2×2.5%/0.4kV Uk=6%(带外壳) 3.钢板垫板、防震绝缘胶垫、绝缘子、绝缘护套、中性接地线、干式变压器阻尼弹簧减震器制作安装等 4.母线、铜排、支持绝缘子、穿墙套管耐压试验及安装,穿通板制作安装,母线软接安装等 5.本体及附件安装、单体调试、孔洞修复、防火封堵 6.其他:未尽事项详见图纸、招标文件、工程量清单计价说明、国家相关规范等 |  | 台 | 2 | 137452.11 |  | 274904.22
本页小计 | [8 empty] | 275936.42
注：为计取规费等的使用，可在表中增设其中：“定额人工费”。
表—08
分部分项工程和单价措施项目清单与计价表
工程名称：高低压变配电工程（外电） |  |  |  | 标段： |  |  |  | 第 60 页 共 69 页
序号 | 项目编码 | 项目名称 | 项目特征描述 |  | 计量单位 | 工程量 | 金额（元）
[7 empty] | 综合单价 |  | 综合合价 | 其中
暂估价
187 | 030404004180 | 低压开关柜 | 1.名称:低压开关柜 GCK-P01（清㘵项目+地块十+3栋） 2.型号、规格:详见图纸 3.基础型钢制作安装、除锈刷油、灌浆、孔洞修复、防火封堵 4.含柜体及所需元器件、仪表等安装 5.母线、铜排、支持绝缘子、穿墙套管安装,穿通板制作安装,母线桥安装等 6.本体及附件安装、接地、单体调试 7.其他:未尽事项详见图纸、招标文件、工程量清单计价说明、国家相关规范等 |  | 台 | 1 | 35955.1 |  | 35955.1
188 | 030404004181 | 低压开关柜 | 1.名称:低压开关柜 GCK-P02（清㘵项目+地块十+3栋） 2.型号、规格:详见图纸 3.基础型钢制作安装、除锈刷油、灌浆、孔洞修复、防火封堵 4.含柜体及所需元器件、仪表等安装 5.母线、铜排、支持绝缘子、穿墙套管安装,穿通板制作安装,母线桥安装等 6.本体及附件安装、接地、单体调试 7.其他:未尽事项详见图纸、招标文件、工程量清单计价说明、国家相关规范等 |  | 台 | 1 | 35955.1 |  | 35955.1
本页小计 | [8 empty] | 71910.2
注：为计取规费等的使用，可在表中增设其中：“定额人工费”。
表—08
分部分项工程和单价措施项目清单与计价表
工程名称：高低压变配电工程（外电） |  |  |  | 标段： |  |  |  | 第 61 页 共 69 页
序号 | 项目编码 | 项目名称 | 项目特征描述 |  | 计量单位 | 工程量 | 金额（元）
[7 empty] | 综合单价 |  | 综合合价 | 其中
暂估价
189 | 030404004182 | 低压开关柜 | 1.名称:低压开关柜 GCK-P01（清㘵项目+地块十+3栋） 2.型号、规格:详见图纸 3.基础型钢制作安装、除锈刷油、灌浆、孔洞修复、防火封堵 4.含柜体及所需元器件、仪表等安装 5.母线、铜排、支持绝缘子、穿墙套管安装,穿通板制作安装,母线桥安装等 6.本体及附件安装、接地、单体调试 7.其他:未尽事项详见图纸、招标文件、工程量清单计价说明、国家相关规范等 |  | 台 | 1 | 35955.1 |  | 35955.1
190 | 030404004183 | 低压开关柜 | 1.名称:低压开关柜 GCK-P02（清㘵项目+地块十+3栋） 2.型号、规格:详见图纸 3.基础型钢制作安装、除锈刷油、灌浆、孔洞修复、防火封堵 4.含柜体及所需元器件、仪表等安装 5.母线、铜排、支持绝缘子、穿墙套管安装,穿通板制作安装,母线桥安装等 6.本体及附件安装、接地、单体调试 7.其他:未尽事项详见图纸、招标文件、工程量清单计价说明、国家相关规范等 |  | 台 | 1 | 35955.1 |  | 35955.1
本页小计 | [8 empty] | 71910.2
注：为计取规费等的使用，可在表中增设其中：“定额人工费”。
表—08
分部分项工程和单价措施项目清单与计价表
工程名称：高低压变配电工程（外电） |  |  |  | 标段： |  |  |  | 第 62 页 共 69 页
序号 | 项目编码 | 项目名称 | 项目特征描述 |  | 计量单位 | 工程量 | 金额（元）
[7 empty] | 综合单价 |  | 综合合价 | 其中
暂估价
191 | 030404004184 | 低压开关柜 | 1.名称:低压开关柜 GCK-P03（清㘵项目+地块十+3栋） 2.型号、规格:详见图纸 3.基础型钢制作安装、除锈刷油、灌浆、孔洞修复、防火封堵 4.含柜体及所需元器件、仪表等安装 5.母线、铜排、支持绝缘子、穿墙套管安装,穿通板制作安装,母线桥安装等 6.本体及附件安装、接地、单体调试 7.其他:未尽事项详见图纸、招标文件、工程量清单计价说明、国家相关规范等 |  | 台 | 1 | 24720.86 |  | 24720.86
192 | 030404004185 | 低压开关柜 | 1.名称:低压开关柜 GCK-P04（清㘵项目+地块十+3栋） 2.型号、规格:详见图纸 3.基础型钢制作安装、除锈刷油、灌浆、孔洞修复、防火封堵 4.含柜体及所需元器件、仪表等安装 5.母线、铜排、支持绝缘子、穿墙套管安装,穿通板制作安装,母线桥安装等 6.本体及附件安装、接地、单体调试 7.其他:未尽事项详见图纸、招标文件、工程量清单计价说明、国家相关规范等 |  | 台 | 1 | 30495.15 |  | 30495.15
本页小计 | [8 empty] | 55216.01
注：为计取规费等的使用，可在表中增设其中：“定额人工费”。
表—08
分部分项工程和单价措施项目清单与计价表
工程名称：高低压变配电工程（外电） |  |  |  | 标段： |  |  |  | 第 63 页 共 69 页
序号 | 项目编码 | 项目名称 | 项目特征描述 |  | 计量单位 | 工程量 | 金额（元）
[7 empty] | 综合单价 |  | 综合合价 | 其中
暂估价
193 | 030404004186 | 低压开关柜 | 1.名称:低压开关柜 GCK-P05（清㘵项目+地块十+3栋） 2.型号、规格:详见图纸 3.基础型钢制作安装、除锈刷油、灌浆、孔洞修复、防火封堵 4.含柜体及所需元器件、仪表等安装 5.母线、铜排、支持绝缘子、穿墙套管安装,穿通板制作安装,母线桥安装等 6.本体及附件安装、接地、单体调试 7.其他:未尽事项详见图纸、招标文件、工程量清单计价说明、国家相关规范等 |  | 台 | 1 | 13048.44 |  | 13048.44
194 | 030404004187 | 低压开关柜 | 1.名称:低压开关柜 GCK-P06（清㘵项目+地块十+3栋） 2.型号、规格:详见图纸 3.基础型钢制作安装、除锈刷油、灌浆、孔洞修复、防火封堵 4.含柜体及所需元器件、仪表等安装 5.母线、铜排、支持绝缘子、穿墙套管安装,穿通板制作安装,母线桥安装等 6.本体及附件安装、接地、单体调试 7.其他:未尽事项详见图纸、招标文件、工程量清单计价说明、国家相关规范等 |  | 台 | 1 | 30495.15 |  | 30495.15
本页小计 | [8 empty] | 43543.59
注：为计取规费等的使用，可在表中增设其中：“定额人工费”。
表—08
分部分项工程和单价措施项目清单与计价表
工程名称：高低压变配电工程（外电） |  |  |  | 标段： |  |  |  | 第 64 页 共 69 页
序号 | 项目编码 | 项目名称 | 项目特征描述 |  | 计量单位 | 工程量 | 金额（元）
[7 empty] | 综合单价 |  | 综合合价 | 其中
暂估价
195 | 030404004188 | 低压开关柜 | 1.名称:低压开关柜 GCK-P07（清㘵项目+地块十+3栋） 2.型号、规格:详见图纸 3.基础型钢制作安装、除锈刷油、灌浆、孔洞修复、防火封堵 4.含柜体及所需元器件、仪表等安装 5.母线、铜排、支持绝缘子、穿墙套管安装,穿通板制作安装,母线桥安装等 6.本体及附件安装、接地、单体调试 7.其他:未尽事项详见图纸、招标文件、工程量清单计价说明、国家相关规范等 |  | 台 | 1 | 24720.86 |  | 24720.86
196 | 030404004189 | 低压开关柜 | 1.名称:低压开关柜 GCK-P08（清㘵项目+地块十+3栋） 2.型号、规格:详见图纸 3.基础型钢制作安装、除锈刷油、灌浆、孔洞修复、防火封堵 4.含柜体及所需元器件、仪表等安装 5.母线、铜排、支持绝缘子、穿墙套管安装,穿通板制作安装,母线桥安装等 6.本体及附件安装、接地、单体调试 7.其他:未尽事项详见图纸、招标文件、工程量清单计价说明、国家相关规范等 |  | 台 | 1 | 34384.4 |  | 34384.4
本页小计 | [8 empty] | 59105.26
注：为计取规费等的使用，可在表中增设其中：“定额人工费”。
表—08
分部分项工程和单价措施项目清单与计价表
工程名称：高低压变配电工程（外电） |  |  |  | 标段： |  |  |  | 第 65 页 共 69 页
序号 | 项目编码 | 项目名称 | 项目特征描述 |  | 计量单位 | 工程量 | 金额（元）
[7 empty] | 综合单价 |  | 综合合价 | 其中
暂估价
197 | 030404004190 | 低压开关柜 | 1.名称:低压开关柜 GCK-P09（清㘵项目+地块十+3栋） 2.型号、规格:详见图纸 3.基础型钢制作安装、除锈刷油、灌浆、孔洞修复、防火封堵 4.含柜体及所需元器件、仪表等安装 5.母线、铜排、支持绝缘子、穿墙套管安装,穿通板制作安装,母线桥安装等 6.本体及附件安装、接地、单体调试 7.其他:未尽事项详见图纸、招标文件、工程量清单计价说明、国家相关规范等 |  | 台 | 1 | 31269.79 |  | 31269.79
198 | 030404004191 | 低压开关柜 | 1.名称:低压开关柜 GCK-P10（清㘵项目+地块十+3栋） 2.型号、规格:详见图纸 3.基础型钢制作安装、除锈刷油、灌浆、孔洞修复、防火封堵 4.含柜体及所需元器件、仪表等安装 5.母线、铜排、支持绝缘子、穿墙套管安装,穿通板制作安装,母线桥安装等 6.本体及附件安装、接地、单体调试 7.其他:未尽事项详见图纸、招标文件、工程量清单计价说明、国家相关规范等 |  | 台 | 1 | 31269.79 |  | 31269.79
本页小计 | [8 empty] | 62539.58
注：为计取规费等的使用，可在表中增设其中：“定额人工费”。
表—08
分部分项工程和单价措施项目清单与计价表
工程名称：高低压变配电工程（外电） |  |  |  | 标段： |  |  |  | 第 66 页 共 69 页
序号 | 项目编码 | 项目名称 | 项目特征描述 |  | 计量单位 | 工程量 | 金额（元）
[7 empty] | 综合单价 |  | 综合合价 | 其中
暂估价
199 | 030404004192 | 低压开关柜 | 1.名称:低压开关柜 GCK-P11（清㘵项目+地块十+3栋） 2.型号、规格:详见图纸 3.基础型钢制作安装、除锈刷油、灌浆、孔洞修复、防火封堵 4.含柜体及所需元器件、仪表等安装 5.母线、铜排、支持绝缘子、穿墙套管安装,穿通板制作安装,母线桥安装等 6.本体及附件安装、接地、单体调试 7.其他:未尽事项详见图纸、招标文件、工程量清单计价说明、国家相关规范等 |  | 台 | 1 | 31269.79 |  | 31269.79
200 | 030404016006 | 环境控制箱 | 1.名称:环境控制箱 2.规格、型号:详见图纸 3.安装方式:悬挂式 4.含箱内所需元器件、仪表、温度控制、湿度控制、驱鼠器安装 5.其他:未尽事项详见图纸、招标文件、工程量清单计价说明、国家相关规范等 |  | 台 | 3 | 1201.05 |  | 3603.15
201 | 030404017411 | 电房配电箱 | 1.名称:电房配电箱XM 2.规格、型号:详见图纸 3.安装方式:悬挂式 4.含箱内所需元器件、仪表、配件安装 5.其他:未尽事项详见图纸、招标文件、工程量清单计价说明、国家相关规范等 |  | 台 | 1 | 1106.02 |  | 1106.02
202 | 030412005006 | 荧光灯 | 1.荧光灯 2.规格：40W/220V 3.支架制作安装、除锈刷油 4.本体及底盒安装 5.接地 6.其他：未尽事项详见图纸、招标文件、工程量清单计价说明、国家相关规范等 |  | 套 | 27 | 77.75 |  | 2099.25
本页小计 | [8 empty] | 38078.21
注：为计取规费等的使用，可在表中增设其中：“定额人工费”。
表—08
分部分项工程和单价措施项目清单与计价表
工程名称：高低压变配电工程（外电） |  |  |  | 标段： |  |  |  | 第 67 页 共 69 页
序号 | 项目编码 | 项目名称 | 项目特征描述 |  | 计量单位 | 工程量 | 金额（元）
[7 empty] | 综合单价 |  | 综合合价 | 其中
暂估价
203 | 030412001006 | 红外线灯 | 1.名称:红外线灯 2.规格、型号:220V、250W 3.安装方式:壁挂式安装 4.接线底盒、金属软管安装 5.其他:未尽事项详见图纸、招标文件、工程量清单计价说明、国家相关规范等 |  | 套 | 10 | 112.53 |  | 1125.3
204 | 030412004006 | 双头应急灯 | 1.名称:双头应急灯 2.规格、型号:详见图纸 3.安装方式:壁挂式安装 4.接线底盒、金属软管安装 5.其他:未尽事项详见图纸、招标文件、工程量清单计价说明、国家相关规范等 |  | 套 | 3 | 151.87 |  | 455.61
205 | 030404033006 | 排气扇 | 1.名称：排气扇 2.规格：220V 16' 3.其他：未尽事项详见图纸、招标文件、工程量清单计价说明、国家相关规范等 |  | 台 | 10 | 206.68 |  | 2066.8
206 | 030404034006 | 照明开关 | 1.照明开关 2.本体及底盒安装 3.参数详见设计说明及图纸 4.接地 5.其他：未尽事项详见图纸、招标文件、工程量清单计价说明、国家相关规范等 |  | 个 | 12 | 30.26 |  | 363.12
207 | 030404035006 | 插座 | 1.插座 2.本体及底盒安装 3.参数详见设计说明及图纸 4.接地 5.其他：未尽事项详见图纸、招标文件、工程量清单计价说明、国家相关规范等 |  | 个 | 4 | 37.48 |  | 149.92
208 | 011210004006 | 防鼠档板 | 1.名称:防鼠档板 2.规格、型号:8mm硬塑板,宽度按门宽,高度600mm 3.其他:未尽事项详见图纸、招标文件、工程量清单计价说明、国家相关规范等 |  | 块 | 5 | 89.54 |  | 447.7
本页小计 | [8 empty] | 4608.45
注：为计取规费等的使用，可在表中增设其中：“定额人工费”。
表—08
分部分项工程和单价措施项目清单与计价表
工程名称：高低压变配电工程（外电） |  |  |  | 标段： |  |  |  | 第 68 页 共 69 页
序号 | 项目编码 | 项目名称 | 项目特征描述 |  | 计量单位 | 工程量 | 金额（元）
[7 empty] | 综合单价 |  | 综合合价 | 其中
暂估价
209 | 030901013011 | 灭火器箱 | 1.名称:灭火器箱 2.规格、型号:含2具手提式灭火器ABC干式4kg 3.其他:未尽事项详见图纸、招标文件、工程量清单计价说明、国家相关规范等 |  | 组 | 3 | 260.69 |  | 782.07
210 | 030901013012 | 电房工具箱 | 1.名称:电房工具箱 2.规格、型号:400×600×145 3.其他:未尽事项详见图纸、招标文件、工程量清单计价说明、国家相关规范等 3.其他:未尽事项详见图纸、招标文件、工程量清单计价说明、国家相关规范等 |  | 组 | 3 | 1002.28 |  | 3006.84
211 | 030411004028 | 配线 | 1.电气配线 ZRBVV-6mm2 2.电线敷设 3.管内穿线及线槽配线 4.接地 5.其他：未尽事项详见图纸、招标文件、工程量清单计价说明、国家相关规范等 |  | m | 200 | 6.26 |  | 1252
212 | 030411004029 | 配线 | 1.电气配线 ZRBVV-25mm2 2.电线敷设 3.管内穿线及线槽配线 4.接地 5.其他：未尽事项详见图纸、招标文件、工程量清单计价说明、国家相关规范等 |  | m | 100 | 22.57 |  | 2257
213 | 030411004030 | 配线 | 1.电气配线 ZRBVV-4mm2 2.电线敷设 3.管内穿线及线槽配线 4.接地 5.其他：未尽事项详见图纸、招标文件、工程量清单计价说明、国家相关规范等 |  | m | 45 | 4.87 |  | 219.15
本页小计 | [8 empty] | 7517.06
注：为计取规费等的使用，可在表中增设其中：“定额人工费”。
表—08
分部分项工程和单价措施项目清单与计价表
工程名称：高低压变配电工程（外电） |  |  |  | 标段： |  |  |  | 第 69 页 共 69 页
序号 | 项目编码 | 项目名称 | 项目特征描述 |  | 计量单位 | 工程量 | 金额（元）
[7 empty] | 综合单价 |  | 综合合价 | 其中
暂估价
214 | 030411004031 | 配线 | 1.电气配线 BVV-2.5mm2 2.电线敷设 3.管内穿线及线槽配线 4.接地 5.其他：未尽事项详见图纸、招标文件、工程量清单计价说明、国家相关规范等 |  | m | 300 | 3.47 |  | 1041
215 | 030411002009 | 线槽 | 1.名称：阻燃绝缘电线槽 2.规格：40×18 3.材质：PVC 4.盖板安装、接地 5.支架制安、除锈、防火堵洞 6.其他：未尽事项详见图纸、招标文件、工程量清单计价说明、国家相关规范等 |  | m | 100 | 19.89 |  | 1989
216 | 030414001006 | 变压器调试 | 1.名称:变压器调试 2.电压等级:10KV以下交流电 3.其他:未尽事项详见图纸、招标文件、工程量清单计价说明、国家相关规范等 |  | 项 | 1 | 14292.62 |  | 14292.62
|  | 措施项目 | [6 empty] | 14233.99
217 | 031302007046 | 高层施工增加 |  |  | 项 | 1
218 | 031301017052 | 脚手架搭拆费 |  |  | 项 | 1 | 14233.99 |  | 14233.99
本页小计 | [8 empty] | 31556.61
合 计 | [8 empty] | 7587052.23
注：为计取规费等的使用，可在表中增设其中：“定额人工费”。
表—08

## 表-11 总价措施项目清单与计价表
总价措施项目清单与计价表
工程名称：高低压变配电工程（外电） | [5 empty] | 标段： |  | 第 1 页 共 2 页
序号 | 项目编码 | 项目名称 | 计算基础 | 费率 (%) | 金额 (元) |  | 调整 费率(%) |  | 调整后 金额(元) | 备注
1 | LSSGCSF00052 | 绿色施工安全防护措施费 | 分部分项人工费+分部分项机具费 | 35.77 | 169303.48 |  |  |  |  | 以分部分项的人工费与施工机具费之和为计算基础，费率35.77%
2 | 031301010052 | 安装与生产同时进行增加费用 | 分部分项人工费 | 0 | [5 empty] | 按人工费的10%计算
3 | 031301011052 | 在有害身体健康环境中施工增加费 | 分部分项人工费 | 0 | [5 empty] | 按人工费的10%计算
4 | TSSGBWZJF052 | 在地下（暗）室、设备及大口径管道内等特殊施工部位进行施工增加费 |  | 30 | [5 empty] | 按该部分人工费的30%计算
5 | 粤031302008052 | 赶工措施费 | 分部分项人工费+分部分项机具费 | 0 | [5 empty] | 赶工措施费=（1-δ）*分部分项（人工费+施工机具费）*0.344 （0.8≤δ＜1 式中：δ=合同工期/定额工期）
6 | 031302002052 | 夜间施工增加费 |  | 20 | [5 empty] | 按其夜间施工项目人工费的20%计算
7 | JTGRSGZJF052 | 交通干扰工程施工增加费 |  | 10 | [5 empty] | 按在市政道路上施工项目人工费的10%计算
8 | 粤031302009052 | 文明工地增加费 | 分部分项人工费+分部分项机具费 | 0 | [5 empty] | 以分部分项的人工费与施工机具费之和为计算基础；市级文明工地1.00%；省级文明工地2.00%
9 | DXGXJCJXF052 | 地下管线交叉降效费 | [7 empty] | 按实际发生或经批准的施工方案计
编制人（造价人员）： | [5 empty] | 复核人（造价工程师）：
表-11
总价措施项目清单与计价表
工程名称：高低压变配电工程（外电） | [5 empty] | 标段： |  | 第 2 页 共 2 页
序号 | 项目编码 | 项目名称 | 计算基础 | 费率 (%) | 金额 (元) |  | 调整 费率(%) |  | 调整后 金额(元) | 备注
算
10 | QTFY00000052 | 其他费用 | [7 empty] | 按实际发生或经批准的施工组织设计方案计算
合 计 |  |  |  |  | 169303.48
编制人（造价人员）： | [5 empty] | 复核人（造价工程师）：
表-11

## 表-12 其他项目清单与计价汇总表
其他项目清单与计价汇总表
工程名称：高低压变配电工程（外电） |  |  | 标段： |  | 第 1 页 共 1 页
序号 | 项目名称 | 金额（元） |  | 结算金额（元） |  | 备注
1 | 暂列金额 | 757281.82 |  |  |  | 明细详见表-12-1
2 | 暂估价
2.1 | 材料暂估价 | — |  |  |  | 明细详见表-12-2
2.2 | 专业工程暂估价 |  |  |  |  | 明细详见表-12-3
3 | 计日工 |  |  |  |  | 明细详见表-12-4
4 | 总承包服务费 |  |  |  |  | 明细详见表-12-5
5 | 预算包干费 | 47331.14
6 | 工程优质费
7 | 概算幅度差
8 | 现场签证费用
9 | 索赔费用
10 | 其他费用
| 合 计 | 804612.96 |  |  |  | —
注：材料（工程设备）暂估单价进入清单项目综合单价，此处不汇总。
表—12

## 表-12-1 暂列金额表
暂列金额明细表
工程名称：高低压变配电工程（外电） |  |  | 标段： |  | 第 1 页 共 1 页
序号 | 名称 | 计量单位 |  | 暂定金额（元） |  | 备注
1 | 暂列金额 | 项 |  | 757281.82
合 计 |  |  |  | 757281.82 |  | —
注：此表由招标人填写，如不能详列，也可只列暂列金额总额，投标人应将上述暂列金额计入投标总价中。
表—12—1

## 表-13 规费、税金项目清单与计价表
规费、税金项目清单与计价表
工程名称：高低压变配电工程（外电） |  |  | 标段： |  |  | 第 1 页 共 1 页
序号 | 项目名称 | 计算基础 |  | 计算基数 | 计算费率 (%) |  | 金额(元)
1 | 增值税销项税额 | 分部分项合计+措施合计+其他项目 |  | 8560968.67 | 9 |  | 770487.18
合 计 | [6 empty] | 770487.18
编制人（造价人员）： |  |  | 复核人（造价工程师）：
表—13